## П1_СО_БКТ
Поз. | Наименование и техническая характеристика | Тип, марка обозначение документа, опросного листа | Код продукции | Поставщик | Ед. измерения | Кол-во | Масса 1 ед. кг | Примечание
Электрощитовое оборудование
1ВРУ1.2
1 | 1.2ВП1 Вводная панель габаритные размеры: 630х450x2000 тип 3ВП-4-25-0-31 |  |  | АО "МЭЛ" | компл. | 1 |  | См.однолинейную схему | 1
| Рубильник ВР32 250А |  |  | КЭАЗ | шт | 1
| Конденсатор К73-57А 1000В - 0,47 мкФ |  |  |  | шт | 1
| Трансформатор ТТК-А 75/5А |  |  | КЭАЗ | шт | 3
| Автоматический выключатель ВМ-63 1P C6А |  |  | КЭАЗ | шт | 1
| Светильник светодиодный щитовой ELS025 |  |  | EKF | шт | 1
| Плавкая вставка ПН2-100-80А |  |  | КЭАЗ | шт | 3
2 | 1.2ВП2 Вводная панель габаритные размеры: 630х450x2000 тип 3ВП-4-25-0-31 |  |  | АО "МЭЛ" | компл. | 1 |  | См.однолинейную схему | 2
| Рубильник ВР32 250А |  |  | КЭАЗ | шт | 1
| Конденсатор К73-57А 1000В - 0,47 мкФ |  |  |  | шт | 1
| Трансформатор ТТК-А 75/5А |  |  | КЭАЗ | шт | 3
| Автоматический выключатель ВМ-63 1P C6А |  |  | КЭАЗ | шт | 1
| Светильник светодиодный щитовой ELS025 |  |  | EKF | шт | 1
| Плавкая вставка ПН2-100-80А |  |  | КЭАЗ | шт | 3
3 | 1.2РП1 Распределительная панель 3УР-200-31 габаритные размеры: 630х450x2000 |  |  | АО "МЭЛ" | компл. | 1 |  | См.однолинейную схему | 3
| Выключатель нагрузки ВН32-363 3Р 63А |  |  | КЭАЗ | шт. | 2
| Электрический счетчик трехфазный прямого включения 5-60А | Меркурий ARTM2-01 (D)POBR.R |  |  | шт. | 2
| Автоматический выключатель ВМ63 1P C16А |  |  | КЭАЗ | шт | 2
| Выключатель нагрузки ВН32-132 1Р 25А |  |  | КЭАЗ | шт. | 1
| Электрический счетчик однофазный прямого включения 5-60А | Пульсар 1ТтшИ 5/60-15-ПУ2 -1/2Д-4,220 В 5(60)А |  |  | шт. | 1
| Автоматический выключатель ВМ63 1P В10А |  |  | КЭАЗ | шт | 1
4 | 1.2РП2 Распределительная панель 3УР-200-31 габаритные размеры: 6300х450x2000 |  |  | АО "МЭЛ" | компл. | 1 |  | См.однолинейную схему | 4
| Выключатель нагрузки ВН32-363 3Р 63А |  |  | КЭАЗ | шт. | 2
| Электрический счетчик трехфазный прямого включения 5-60А | Меркурий ARTM2-01 (D)POBR.R |  |  | шт. | 2
| Автоматический выключатель ВМ63 1P C16А |  |  | КЭАЗ | шт | 2
| Выключатель нагрузки ВН32-132 1Р 25А |  |  | КЭАЗ | шт. | 1
| Электрический счетчик однофазный прямого включения 5-60А | Пульсар 1ТтшИ 5/60-15-ПУ2 -1/2Д-4,220 В 5(60)А |  |  | шт. | 1
| Автоматический выключатель ВМ63 1P С20А |  |  | КЭАЗ | шт | 1
| Автоматический выключатель ВМ63 1P С10А |  |  | КЭАЗ | шт | 1
| Автоматическй выключатель дифференциального тока D63 16А/30мА |  |  | КЭАЗ | шт | 2
5 | Шкаф учета ШУ-2Т: |  |  | АО "МЭЛ" | компл. | 1 |  | См.однолинейную схему | 5
| Электрический счетчик трехфазный трансформаторного включения 5-10А | Меркурий 234ARTM2-03 (D)PBR.R |  |  | шт | 2
| Коробка испытательная переходная КИП-С-IP20 |  |  | КЭАЗ | шт | 2
6 | ЩМА - Щит механизации строительных работ |  |  | АО "МЭЛ" | компл. | 3 |  | См.однолинейную схему | 6
Комплектация оборудования на 1 щит:
| Выключатель нагрузки ВМ63Р-263 2Р 25А |  |  | КЭАЗ | шт. | 1
| Устройство защитного отключения ВД-1-63 C16А Iу=30мА 2P |  |  | КЭАЗ | шт. | 1
| Автоматич. выключатель ВА4763 C10А 1P |  |  | КЭАЗ | шт. | 2
| Автоматич. выключатель ВА4763 C16А 1P |  |  | КЭАЗ | шт. | 1
7 | ЩР.ЦИН навесной на 48 модулей |  |  | АО "МЭЛ" | компл. | 1 |  | См.однолинейную схему | 7
| Выключатель нагрузки ВМ63Р-363 3P 63А |  |  | КЭАЗ | шт. | 1
| Автоматич. выключатель ВМ63 В10А 1P |  |  | КЭАЗ | шт. | 2
| Автоматическй выключатель дифференциального тока D63 16А/30мА |  |  | КЭАЗ | шт | 8
| Автоматич. выключатель ВМ63 С10А 1P |  |  | КЭАЗ | шт. | 4
| Автоматич. выключатель ВМ63 С16А 1P |  |  | КЭАЗ | шт. | 1
| Автоматич. выключатель ВМ63 С16А 3P |  |  | КЭАЗ | шт. | 1
| Автоматич. выключатель ВМ63 С40А 3P |  |  | КЭАЗ | шт. | 2
| Независимый расцепитель BM63-НР230 |  |  | КЭАЗ | шт. | 8
8 | ЩР.ЦИН.СПЗ навесной на 12 модулей |  |  | АО "МЭЛ" | компл. | 1 |  | См.однолинейную схему | 8
| Выключатель нагрузки ВМ63Р-363 3P 63А |  |  | КЭАЗ | шт. | 1
| Автоматич. выключатель ВМ63 С10А 1P |  |  | КЭАЗ | шт. | 4
Электроосвещение
9 | Светильник накладной ARCTIC.OPL ECO LED 1200 4000K |  | 1088000100 | Световые технологии | шт. | 1 |  | Эл.щитовая | 9
10 | Светильник накладной ARCTIC.OPL ECO LED 1200 EM3 4000K с БАП на 1 час |  | 1088001080 | Световые технологии | шт. | 1 |  | Эл.щитовая | 10
11 | Светильник встраиваемый OPL/R ECO LED 595 4000K GRILIATO |  | 1028000150 | Световые технологии | шт. | 15 |  | ЦИН | 11
12 | Светильник встраиваемый OPL/R ECO LED 595 EM 4000K GRILIATO с БАП на 1 час |  | 1028000560 | Световые технологии | шт. | 5 |  | ЦИН | 12
13 | Световой указатель "ВЫХОД" | URAN 6521-4 LED | 4501006430 | Световые технологии | шт. | 5 |  | ЦИН | 13
14 | Светильник круглый настенный | CD LED 27 4000K | 1134000020 | Световые технологии | шт. | 3 |  | ЦИН | 14
15 | Светильник настенно/потолочный IP54 | НПП1101 | LNPP0-1101-1-100-K01 | IEK | шт. | 25 |  | БКТ | 15
16 | Лампа светодиодная 11Вт Е27 |  |  | Россия | шт. | 25 |  | БКТ | 16
17 | Ящик с понижающим трансформатором 220/36В, 0,25кВт | ЯТП-0,25 |  | Россия | шт. | 1 |  |  | 17
Электроустановочное оборудование
18 | Розетка 1-местная для открытой установки с заземл. конт. ФОРС IP54 |  | РСб20-3-ФСр | IEK | шт. | 2 |  | эл.щитовая | 18
19 | Розетка РАр10-3-ОПс заземлением на DIN-рейку |  | MRD10-16 | IEK | шт. | 6 |  | в ЩМА | 19
20 | Выключатель 1-клавишный для открытой установки AQUATIC IP54 |  | EVA10-K03-10-54 | IEK | шт. | 5 |  | пом.БКТ+Эл.щитовая | 20
21 | Лючок ONFLOOR 12 модулей |  | KNL-57-12-7012 | IEK | шт. | 8 |  | ЦИН | 21
22 | Коробка напольная ONFLOOR 12 модулей |  | KNU-12-PA-9011 | IEK | шт. | 8 |  | ЦИН | 22
23 | Розетка с з/к 2к (на 2 модуля) ПРАЙМЕР белая РКС-20-30-П-К |  | CKK-40D-RSZB2-K01-K | IEK | шт. | 76 |  | ЦИН | 23
24 | Выключатель одноклавишный ВКО-21-00-П |  | CKK-40D-VO2-K01 | IEK | шт. | 4 |  | ЦИН | 24
25 | Выключатель проходной (переключатель) одноклавишный ВК4-21-00-П |  | CKK-40D-PO2-K01 | IEK | шт. | 6 |  | ЦИН | 25
Изделия электромонтажные
26 | Кабель-канал парапетный 100х60 ПРАЙМЕР L=2000 |  | CKK40-100-060-1-K01 | IEK | шт. | 50 |  | ЦИН | 26
27 | Плоский изменяемый угол для кабель-канала ПРАЙМЕР 100х60 |  | CKK-40D-P-100-060-K01 | IEK | шт. | 15 |  | ЦИН | 27
28 | Т-угол для кабель-канала ПРАЙМЕР 100х60 |  | CKK-40D-T-100-060-K01 | IEK | шт. | 3 |  | ЦИН | 28
29 | Внешний изменяемый угол для кабель-канала ПРАЙМЕР 100х60 |  | CKK-40D-W-100-060-K01 | IEK | шт. | 3 |  | ЦИН | 29
30 | Внутренний изменяемый угол для кабель-канала ПРАЙМЕР 100х60 |  | CKK-40D-X-100-060-K01 | IEK | шт. | 3 |  | ЦИН | 30
31 | Заглушка для кабель-канала ПРАЙМЕР 100х60 |  | CKK-40D-Z-100-060-K01 | IEK | шт. | 20 |  | ЦИН | 31
32 | Разделительная перегородка h=60мм L=2000 |  | CKK-40D-P60-K01 | IEK | шт. | 25 |  | ЦИН | 32
33 | Строительно-монтажная клемма КБМ с пастой 4х2.5мм 10шт Blox |  |  | TDM | шт. | 240 |  |  | 33
34 | Строительно-монтажная клемма КБМ 2х2.5мм 10шт Blox ЭТ.120014 |  |  | TDM | шт. | 50 |  |  | 34
35 | Коробка расп. КМ41234 для о/п 100х100х50мм IP55 (RAL7035, 6 гермовводов) |  |  | IEK | шт. | 100 |  |  | 35
36 | Огнестойкие коробки JBS 100х100х55 |  | 43127HF | Экопласт | шт | 10 |  | ОКЛ | 36
37 | Труба ПВХ гофрированная d20мм |  | 91920 | ДКС | м | 500 |  |  | 37
38 | Труба ПВХ жесткая, гладкая d20мм, L=3000 |  | 54920 | ДКС | шт. | 30 |  |  | 38
39 | Муфта соединительная для жестких труб |  | 54920 | ДКС | шт. | 10 |  |  | 39
40 | Колено открывающееся, 90 град., IP40, д.20мм |  | 50520 | ДКС | шт. | 10 |  |  | 40
41 | Труба легкая с зондом гибкая гофрированная, из самозатухающей композиции ПВХ, для ОКЛ |  | 10120-E90 | Экопласт | м | 250 |  | ОКЛ | 41
42 | Комплект для крепления ОКЛ (саморез, дюбель, скобы СМД d19-20 мм) (в уп .100 шт) |  | PR08.4996 | Промрукав | уп. | 2 |  | ОКЛ | 42
Кабеленесущие системы
43 | Лоток перфорированный, 100х50, L=3000 |  | 35262 | ДКС | шт | 20 |  | ЦИН | 43
44 | Угол CPO 90 горизонтальный 90° 100х50 в комплекте с крепежными элементами |  | 36002K | ДКС | шт | 6 |  | ЦИН | 44
45 | Ответвитель Т-образный горизонтальный 100х50 в комплекте с крепежными элементами |  | 36122K | ДКС | шт | 4 |  | ЦИН | 45
46 | Переходник RRC симметричный 100/50 H50 в комплекте с крепежными элементами |  | 36308K | ДКС | шт | 4 |  | ЦИН | 46
47 | Лоток перфорированный, 50х50, L=3000 |  | 35260 | ДКС | шт | 4 |  | ЦИН | 47
48 | Шпилька М8х2000 |  | CM200802 | ДКС | шт | 20 |  |  | 48
49 | Забивной анкер М8 |  | CM400830 | ДКС | шт | 100 |  |  | 49
Кабельные проходки
50 | Огнестойкая кабельная проходка «FireWALL-RP» (150мин) |  |  | ТЕХСТРОНГ | компл. | 3 |  |  | 50
51 | размером до 250х250 мм. Комплект состоит из: | [7 empty] | 51
52 | - противопожарный раствор | FIREFIX |  | ТЕХСТРОНГ | кг | 10 |  |  | 52
53 | - огнезащитная мастика | «ТЕХСТРОНГ К» |  | ТЕХСТРОНГ | кг | 5 |  |  | 53
Кабельная продукция
| Кабель силовой огнестойкий с медными жилами круглой формы с изоляцией и оболочкой из поливинилхлоридного пластиката не распространяющий горение пониженной пожарной опасностью на номинальное напряжение 1кВ о.ж. ВВГнг(А)-FRLS сеч. кв. мм: | ГОСТ 31996-2012 |  | Кольчугино
54 | 3х1.5 |  |  |  | п.м | 300 |  |  | 54
| Кабель силовой с медными жилами круглой формы с изоляцией и оболочкой из поливинилхлоридного пластиката не распространяющий горение пониженной пожарной опасностью на номинальное напряжение 1кВ о.ж. ВВГнг(А)-LS сеч. кв. мм: | ГОСТ 31996-2012 |  | Кольчугино
55 | 2х1,5 |  |  |  | п.м | 50 |  |  | 55
56 | 3х1,5 |  |  |  | п.м | 350 |  |  | 56
57 | 3х2,5 |  |  |  | п.м | 450 |  |  | 57
58 | 4х1,5 |  |  |  | п.м | 100 |  |  | 58
59 | 5х2,5 |  |  |  | п.м | 50 |  |  | 59
60 | 5х4,0 |  |  |  | п.м | 20 |  |  | 60
61 | 5х6,0 |  |  |  | п.м | 120 |  |  | 61
62 | 5х10,0 |  |  |  | п.м | 60 |  |  | 62
63 | 5х16,0 |  |  |  | п.м | 50 |  |  | 63
64 | 1х35 |  |  |  | п.м | 50 |  | (межпанельные перемычки) | 64
65 | 1х95 |  |  |  | п.м | 150 |  |  | 65
66 | 1х120 |  |  |  | п.м | 500 |  |  | 66
| Контрольный кабель, с медной жилой, изоляцией и оболочкой из ПВХ пониженной пожарной опасности КВBГнг(А)-LS: |  |  | Кольчугино
67 | 10х2,5 |  |  |  | п.м | 50 |  |  | 67
| Провод повышенной гибкости с медной многопроволочной токопроводящей жилой пятого класса, с изоляцией из ПВХ-композиции пониженной пожароопасности с низким дымогазовыделением ПуГВнг(А)-LS: | ГОСТ 31947-2012 |  | Кольчугино
68 | 1х6,0 |  |  |  | п.м | 100 |  |  | 68
Средства индивидуальной защиты и электробезопасности:
69 | Изолирующие клещи | НПН2-60 110371 |  | КЭАЗ | шт | 1 |  |  | 69
70 | Перчатки диэлектрические штанцованные до 1 кВ | ПЕР001 / ПЕР121 |  | РТИ Ярославль | шт | 1 |  |  | 70
71 | Диэлектрические галоши | ГАЛ 605 |  | РТИ Ярославль | шт | 1 |  |  | 71
72 | Коврик диэлектрический 600х600мм до 15 кВ |  |  | РТИ Ярославль | шт | 6 |  |  | 72
73 | Изолирующие накладки, защитные ограждения, переносные знаки и плакаты |  |  | Изготовитель "Москва" | компл. | 1 |  |  | 73
74 | Защитные очки или щитки | О45 ВИЗИОН" 14511 |  | «РОСОМЗ» Суксун | шт | 1 |  |  | 74
75 | Аптечка первой помощи N5. Футляр из ткани |  |  | ООО "ФЭСТ" | шт | 1 |  |  | 75
76 | Огнетушитель порошковый ОП | И9738 |  | Ярпожинвест | шт | 1 |  |  | 76
77 | Указатели напряжения | ПИН 50-1000 В |  | «МЕРИОН-Спецодежда» Москва | шт | 1 |  |  | 77