## ОВ
ВНИМАНИЕ!!! *при наличиии в проекте нескольких секций, секции ОБЯЗАТЕЛЬНО объединяются (схлопываются) между собой!!!
Таблица различий спецификации оборудования, изделий и материалов стадии П и Корректировки П
«Жилые дома с инженерными сетями и благоустройством территории» по адресу: г. Москва, район Очаково-Матвеевское, ш. Очаковское (Очаковское шоссе, влд. 3А, 5А) (Западный административный округ)
Отопление, вентиляция и кондиционирование
|  | ОВ было (ст.П) |  |  |  | ОВ стало (ст.П корректировка)
Наименование и техническая хар-ка | Тип, марка, обозначение документа, опросного листа | Код продукции | Поставщик | Ед.измер. | Кол-во | Код продукции | Поствщик | Ед.измер. | Кол-во | ДЕЛЬТА
1 | 2 | 3 | 4 | 5 | 6 | 7 | 8 | 9 | 10 | 11
КОРПУС 8
ОБЩЕОБМЕННАЯ ВЕНТИЛЯЦИЯ. ЖИЛАЯ ЧАСТЬ
Вентиляция из ПУИ консьержа (В8.1.1)
Вентилятор бытовой, L=20м3/ч, Nэл=0.28 | 4S |  | ЕРА | шт. | 1 |  | ЕРА | шт. | 0 | -1
Вентилятор бытовой с обратным клпаном и сеткой | ERA 5С |  | ЕРА | шт. | 0 |  | ЕРА | шт. | 1 | 1
Воздуховод из оцинкованной стали S=0,5мм Ø100 | ГОСТ 14918-80 |  |  | м | 10 |  |  | м | 10 | 0
Воздуховод из оцинкованной стали S=0,8мм Ø100 | ГОСТ 14918-80 |  |  | м | 65 |  |  | м | 65 | 0
Клапан противопожарный нормально открытый с двумя присоединительными фланцами с электроприводом Belimo с возвратной пружиной огнестойкостью EI60 | Сигмавент-60-НО-100-BM(220)-к |  | Сигмавент | шт. | 1 |  | Сигмавент | шт. | 0 | -1
Клапан противопожарный нормально открытый с двумя присоединительными фланцами с электроприводом с возвратной пружиной огнестойкостью EI60 | Сигмавент-60-НО-100-SVF(220)-к |  | Сигмавент | шт. | 0 |  | Сигмавент | шт. | 1 | 1
Огнезащитное покрытие EI30 на основе базальтового материала толщиной 5 мм, с жаростойкой мастикой "Kleber", расход 0,7 кг/м² | PRO-МБОР-VENT (1 НФ) EI30 |  | BOS | м² | 26 |  | BOS | м² | 26 | 0
Фасонные изделия |  |  |  | м² | 7.5 |  |  |  | 7.5 | 0
Воздушный клапан для круглых воздуховодов | KB 100 |  | Ventart | шт. | 1 |  |  | шт. | 0 | -1
Зонт вытяжной из оц.стали | Ø100 |  |  | шт. | 1 |  |  | шт. | 0 | -1
Вентиляция из С/У консьержа (В8.1.2)
Вентилятор бытовой, L=50м3/ч, Nэл=0.28 | 4S |  | ЕРА | шт. | 1 |  | ЕРА | шт. | 0 | -1
Вентилятор бытовой с обратным клпаном и сеткой | ERA 5С |  | ЕРА | шт. | 0 |  | ЕРА | шт. | 1 | 1
Воздуховод из оцинкованной стали S=0,5мм Ø100 | ГОСТ 14918-80 |  |  | м | 10 |  |  | м | 10 | 0
Воздуховод из оцинкованной стали S=0,8мм Ø100 | ГОСТ 14918-80 |  |  | м | 65 |  |  | м | 65 | 0
Клапан противопожарный нормально открытый с двумя присоединительными фланцами с электроприводом Belimo с возвратной пружиной огнестойкостью EI60 | Сигмавент-60-НО-100-BM(220)-к |  | Сигмавент | шт. | 1 |  | Сигмавент | шт. | 0 | -1
Клапан противопожарный нормально открытый с двумя присоединительными фланцами с электроприводом с возвратной пружиной огнестойкостью EI60 | Сигмавент-60-НО-100-SVF(220)-к |  | Сигмавент | шт. | 0 |  | Сигмавент | шт. | 1 | 1
Огнезащитное покрытие EI30 на основе базальтового материала толщиной 5 мм, с жаростойкой мастикой "Kleber", расход 0,7 кг/м² | PRO-МБОР-VENT (1 НФ) EI30 |  | BOS | м² | 26 |  | BOS | м² | 26 | 0
Фасонные изделия |  |  |  | м² | 7.5 |  |  | м² | 7.5 | 0
Воздушный клапан для круглых воздуховодов | KB 100 |  | Ventart | шт. | 1 |  |  | шт. | 0 | -1
Зонт вытяжной из оц.стали | Ø100 |  |  | шт. | 1 |  |  | шт. | 0 | -1
Вентиляция из колясочной (ВЕк8.1.1)
Клапан противопожарный нормально открытый с двумя присоединительными фланцами с электроприводом Belimo с возвратной пружиной огнестойкостью EI60 | Сигмавент-60-НО-125-BM(220)-к |  | Сигмавент | шт. | 1 |  | Сигмавент | шт. | 0 | -1
Клапан противопожарный нормально открытый с двумя присоединительными фланцами с электроприводом с возвратной пружиной огнестойкостью EI60 | Сигмавент-60-НО-125-SVF(220)-к |  | Сигмавент | шт. | 0 |  | Сигмавент | шт. | 1 | 1
Воздуховод из оцинкованной стали S=0,5мм Ø125 | ГОСТ 14918-80 |  |  | м | 2 |  |  | м | 2 | 0
Воздуховод из оцинкованной стали S=0,8мм Ø125 | ГОСТ 14918-80 |  |  | м | 60 |  |  | м | 60 | 0
Фасонные изделия |  |  |  | м² | 17.5 |  |  | м² | 17.5 | 0
Огнезащитное покрытие EI30 на основе базальтового материала толщиной 5 мм, с жаростойкой мастикой "Kleber", расход 0,7 кг/м² | PRO-МБОР-VENT (1 НФ) EI30 |  | BOS | м² | 32.5 |  | BOS | м² | 32.5 | 0
Зонт вытяжной из оц.стали | Ø125 |  |  | шт. | 1 |  |  | шт. | 1 | 0
Диффузор | DVS100 |  | Ventart | шт. | 1 |  | Ventart | шт. | 1 | 0
Воздушный клапан для круглых воздуховодов | KB 100 |  | Ventart | шт. | 1 |  | Ventart | шт. | 1 | 0
Вентиляция из мусоросброной камеры (ВЕм8.1.1)
Клапан противопожарный нормально открытый с двумя присоединительными фланцами с электроприводом Belimo с возвратной пружиной огнестойкостью EI60 | Сигмавент-60-НО-125-BM(220)-к |  | Сигмавент | шт. | 1 |  | Сигмавент | шт. | 0 | -1
Клапан противопожарный нормально открытый с двумя присоединительными фланцами с электроприводом с возвратной пружиной огнестойкостью EI60 | Сигмавент-60-НО-160-SVF(220)-к |  | Сигмавент | шт. | 0 |  | Сигмавент | шт. | 1 | 1
Воздуховод из оцинкованной стали S=0,5мм Ø125 | ГОСТ 14918-80 |  |  | м | 2 |  |  | м | 0 | -2
Воздуховод из оцинкованной стали S=0,5мм Ø160 | ГОСТ 14918-80 |  |  | м | 0 |  |  | м | 2 | 2
Воздуховод из оцинкованной стали S=0,8мм Ø125 | ГОСТ 14918-80 |  |  | м | 60 |  |  | м | 0 | -60
Воздуховод из оцинкованной стали S=0,8мм Ø160 | ГОСТ 14918-80 |  |  | м | 0 |  |  | м | 60 | 60
Фасонные изделия |  |  |  | м² | 17.5 |  |  | м² | 17.5 | 0
Огнезащитное покрытие EI30 на основе базальтового материала толщиной 5 мм, с жаростойкой мастикой "Kleber", расход 0,7 кг/м² | PRO-МБОР-VENT (1 НФ) EI30 |  | BOS | м² | 32.5 |  | BOS | м² | 32.5 | 0
Зонт вытяжной из оц.стали | Ø125 |  |  | шт. | 1 |  |  | шт. | 1 | 0
Металлическая сетка с ячейкой 5х5 мм в раме | Ø125 |  |  | м² | 0.2 |  |  | м² | 0.2 | 0
Воздушный клапан для круглых воздуховодов | KB 100 |  | Ventart | шт. | 1 |  | Ventart | шт. | 1 | 0
Вентиляция помещений для ствола мусоропровода (ВЕм8.1.2)
Воздуховод из оцинкованной стали S=0,8мм 350x250 | ГОСТ 14918-80 |  |  | м | 60 |  |  | м | 60 | 0
Воздуховод из оцинкованной стали S=0,8мм Ø125 | ГОСТ 14918-80 |  |  | м | 68 |  |  | м | 68 | 0
Фасонные изделия |  |  |  | м² | 20 |  |  | м² | 20 | 0
Огнезащитное покрытие EI30 на основе базальтового материала толщиной 5 мм, с жаростойкой мастикой "Kleber", расход 0,7 кг/м² | PRO-МБОР-VENT (1 НФ) EI30 |  | BOS | м² | 120 |  | BOS | м² | 120 | 0
Воздушный клапан для круглых воздуховодов | KB 125 |  | Ventart | шт. | 16 |  | Ventart | шт. | 16 | 0
Металлическая сетка с ячейкой 5х5 мм в раме | Ø125 |  |  | м² | 0.25 |  |  | м² | 0 | -0.25
Диффузор | DVS125 |  | Ventart | шт. | 0 |  | Ventart | шт. | 16 | 16
Зонт вытяжной из оц.стали | 350x250 |  |  | шт. | 1 |  |  | шт. | 1 | 0
Вентиляция машинного отделения лифтов
Решетка наружная с защитной сеткой | АРН-С 300х300 |  | Арктос | шт. | 1 |  | Арктос | шт. | 1 | 0
Воздуховод из оцинкованной стали S=0,7мм 300х300 | ГОСТ 14918-80 |  |  | м | 0.5 |  |  | м | 0.5 | 0
Система вентиляции жилых помещений здания
Вентилятор осевой с антимаскитной сеткой D100, L=97м3/ч, Nэл=0.14 | ERA 4 S |  | ERA | шт. | 20 |  | ЕРА | шт. | 0 | -20
Вентилятор бытовой с обратным клпаном и сеткой | ERA 5С |  | ЕРА | шт. | 0 |  | ЕРА | шт. | 20 | 20
Решетка вентиляционная с регулируемым живым сечением, разьёмная 200х200 | 2020РРП |  | ЭРА | шт. | 150 |  | ЭРА | шт. | 0 | -150
Решетка вентиляционная | 2020RRP12.5F |  | ЭРА | шт. | 0 |  | ЭРА | шт. | 56 | 56
Воздуховод из оцинкованной стали S=0,5мм 200x100 | ГОСТ 14918-80 |  |  | м | 60 |  |  | м | 0 | -60
Воздуховод из оцинкованной стали S=0,8мм 500х300 | ГОСТ 14918-80 |  |  | м | 0 |  |  | м | 500 | 500
Воздуховод из оцинкованной стали S=0,8мм Ø100 | ГОСТ 14918-80 |  |  | м | 110 |  |  | м | 0 | -110
Воздуховод из оцинкованной стали S=0,8мм Ø125 | ГОСТ 14918-80 |  |  | м | 0 |  |  | м | 420 | 420
Фасонные изделия |  |  |  | м² | 10 |  |  | м² | 40 | 30
Огнезащитное покрытие EI30 на основе базальтового материала толщиной 5 мм, с жаростойкой мастикой "Kleber", расход 0,7 кг/м² | PRO-МБОР-VENT (1 НФ) EI30 |  | BOS | м² | 45 |  |  | м² | 1210 | 1165
Герметик |  |  |  | шт./м³ | 250/0.15 |  |  | шт./м³ | 250/0.15 | 0
Средства для крепления воздуховодов |  |  |  | кг | 170 |  |  | кг | 170 | 0
ОБЩЕОБМЕННАЯ ВЕНТИЛЯЦИЯ. НЕЖИЛАЯ ЧАСТЬ
Вытяжная вентиляция из БКТ(В8.1.Б22, В8.1.Б23, В8.1.Б24, В8.1.Б25)
Воздуховод из оцинкованной стали S=0,5мм Ø100 | ГОСТ 14918-80 |  |  | м | 1.5 |  |  | м | 1.5 | 0
Воздуховод из оцинкованной стали S=0,8мм Ø100 | ГОСТ 14918-80 |  |  | м | 180 |  |  | м | 180 | 0
Воздуховод из оцинкованной стали S=0,5мм Ø160 | ГОСТ 14918-80 |  |  | м | 0.5 |  |  | м | 0.5 | 0
Воздуховод из оцинкованной стали S=0,8мм Ø160 | ГОСТ 14918-80 |  |  | м | 60 |  |  | м | 60 | 0
Клапан противопожарный нормально открытый с двумя присоединительными фланцами с электроприводом Belimo с возвратной пружиной огнестойкостью EI60 | Сигмавент-60-НО-100-BM(220)-к |  | Сигмавент | шт. | 3 |  | Сигмавент | шт. | 0 | -3
Клапан противопожарный нормально открытый с двумя присоединительными фланцами с электроприводом с возвратной пружиной огнестойкостью EI60 | Сигмавент-60-НО-100-SVF(220)-к |  | Сигмавент | шт. | 0 |  | Сигмавент | шт. | 3 | 3
Клапан противопожарный нормально открытый с двумя присоединительными фланцами с электроприводом Belimo с возвратной пружиной огнестойкостью EI60 | Сигмавент-60-НО-160-BM(220)-к |  | Сигмавент | шт. | 1 |  | Сигмавент | шт. | 0 | -1
Клапан противопожарный нормально открытый с двумя присоединительными фланцами с электроприводом с возвратной пружиной огнестойкостью EI60 | Сигмавент-60-НО-160-SVF(220)-к |  | Сигмавент | шт. | 0 |  | Сигмавент | шт. | 1 | 1
Зонт вытяжной из оц.стали | Ø100 |  |  | шт. | 3 |  |  | шт. | 0 | -3
Зонт вытяжной из оц.стали | Ø160 |  |  | шт. | 1 |  |  | шт. | 0 | -1
Огнезащитное покрытие EI30 на основе базальтового материала толщиной 5 мм, с жаростойкой мастикой "Kleber", расход 0,7 кг/м² | PRO-МБОР-VENT (1 НФ) EI30 |  | BOS | м² | 110 |  | BOS | м² | 110 | 0
Фасонные изделия |  |  |  | м² | 35 |  |  | м² | 35 | 0
Вытяжная вентиляция из ПУИ в помещениях БКТ(Вп8.1.Б22, Вп8.1.Б23, Вп8.1.Б24, Вп8.1.Б25)
Воздуховод из оцинкованной стали S=0,5мм Ø100 | ГОСТ 14918-80 |  |  | м | 2 |  |  | м | 2 | 0
Воздуховод из оцинкованной стали S=0,8мм Ø100 | ГОСТ 14918-80 |  |  | м | 240 |  |  | м | 240 | 0
Клапан противопожарный нормально открытый с двумя присоединительными фланцами с электроприводом Belimo с возвратной пружиной огнестойкостью EI60 | Сигмавент-60-НО-100-BM(220)-к |  | Сигмавент | шт. | 4 |  | Сигмавент | шт. | 0 | -4
Клапан противопожарный нормально открытый с двумя присоединительными фланцами с электроприводом с возвратной пружиной огнестойкостью EI60 | Сигмавент-60-НО-100-SVF(220)-к |  | Сигмавент | шт. | 0 |  | Сигмавент | шт. | 4 | 4
Зонт вытяжной из оц.стали | Ø100 |  |  | шт. | 4 |  |  | шт. | 0 | -4
Огнезащитное покрытие EI30 на основе базальтового материала толщиной 5 мм, с жаростойкой мастикой "Kleber", расход 0,7 кг/м² | PRO-МБОР-VENT (1 НФ) EI30 |  | BOS | м² | 110 |  | BOS | м² | 110 | 0
Фасонные изделия |  |  |  | м² | 35 |  |  | м² | 35 | 0
Вытяжная вентиляция из С/У в помещениях БКТ(Вп8.1.Б22, Вп8.1.Б23, Вп8.1.Б24, Вп8.1.Б25)
Воздуховод из оцинкованной стали S=0,5мм Ø100 | ГОСТ 14918-80 |  |  | м | 2 |  |  | м | 2 | 0
Воздуховод из оцинкованной стали S=0,8мм Ø100 | ГОСТ 14918-80 |  |  | м | 240 |  |  | м | 240 | 0
Клапан противопожарный нормально открытый с двумя присоединительными фланцами с электроприводом Belimo с возвратной пружиной огнестойкостью EI60 | Сигмавент-60-НО-100-BM(220)-к |  | Сигмавент | шт. | 4 |  | Сигмавент | шт. | 0 | -4
Клапан противопожарный нормально открытый с двумя присоединительными фланцами с электроприводом с возвратной пружиной огнестойкостью EI60 | Сигмавент-60-НО-100-SVF(220)-к |  | Сигмавент | шт. | 0 |  | Сигмавент | шт. | 4 | 4
Зонт вытяжной из оц.стали | Ø100 |  |  | шт. | 4 |  |  | шт. | 0 | -4
Огнезащитное покрытие EI30 на основе базальтового материала толщиной 5 мм, с жаростойкой мастикой "Kleber", расход 0,7 кг/м² | PRO-МБОР-VENT (1 НФ) EI30 |  | BOS | м² | 110 |  | BOS | м² | 110 | 0
Фасонные изделия |  |  |  | м² | 35 |  |  | м² | 35 | 0
Средства для крепления воздуховодов |  |  |  | кг | 350 |  |  | кг | 350 | 0
ПРОТИВОДЫМНАЯ ВЕНТИЛЯЦИЯ
Дымоудаление из коридоров жилой части (ВД8.1.1)
Вентилятор крышный (ВД8.1.1) L=19200м³/ч, P=450Па, N=4,0 кВт, климатическое исполнение У1 | УДАЛ-КРФ-8В-6-400 |  | Вентзащита | компл. | 1 |  | Вентзащита | компл. | 1 | 0
Монтажный стакан теплоизолированный с нижним подключением | СВИ-10 |  | Вентзащита | шт | 1 |  | Вентзащита | шт | 1 | 0
Воздуховод из оцинкованной стали S=0,8мм 700x700 | ГОСТ 14918-80 |  |  | м | 10 |  |  | м | 10 | 0
Воздуховод из оцинкованной стали S=0,8мм 1150x450 | ГОСТ 14918-80 |  |  | м | 3 |  |  | м | 3 | 0
Воздуховод из оцинкованной стали S=0,8мм 1200x450 | ГОСТ 14918-80 |  |  | м | 52 |  |  | м | 52 | 0
Клапан прямоугольный противопожарный нормально закрытый с двумя присоединительными фланцами с электроприводом Belimo без возвратной пружины огнестойкостью EI120 | Сигмавент-120-НЗ(КЛ)-700x700-СН-ВЕ(220) |  | Сигмавент | шт. | 1 |  | Сигмавент | шт. | 0 | -1
Клапан прямоугольный противопожарный нормально закрытый с двумя присоединительными фланцами с электроприводом без возвратной пружины огнестойкостью EI120 | Сигмавент-120-НЗ(КЛ)-700x700-СН-SVE(220) |  | Сигмавент | шт. | 0 |  | Сигмавент | шт. | 1 | 1
Клапан прямоугольный противопожарный нормально закрытый с двумя присоединительными фланцами с электроприводом Belimo без возвратной пружины огнестойкостью EI120 | Сигмавент-120-НЗ(СЛ)-1150x450-150-ВН-ВЕ(220) |  | Сигмавент | шт. | 18 |  | Сигмавент | шт. | 0 | -18
Клапан прямоугольный противопожарный нормально закрытый с двумя присоединительными фланцами с электроприводом без возвратной пружины огнестойкостью EI120 | Сигмавент-120-НЗ(СЛ)-1150x450х150(БФСУ)-ВН-SVE(220) |  | Сигмавент | шт. | 0 |  | Сигмавент | шт. | 18 | 18
Декоративная решетка прямоугольного сечения | Решетка Рсв-1150X450 |  | Сигмавент | шт. | 18 |  | Сигмавент | шт. | 18 | 0
Соединитель огнестойкий мягкий СОМ 1200х450мм | СОМ400 |  | ВЕЗА | шт. | 5 |  | ВЕЗА | шт. | 5 | 0
Огнезащитное покрытие EI30 на основе базальтового материала толщиной 5 мм, с жаростойкой мастикой "Kleber", расход 0,7 кг/м² | PRO-МБОР-VENT (1 НФ) EI30 |  | BOS | м² | 250 |  | BOS | м² | 250 | 0
Фасонные изделия |  |  |  | м² | 75 |  |  | м² | 75 | 0
Кремнезёмный шнур толщиной 8мм |  |  | Россия | м | 140 |  | Россия | м | 140 | 0
Герметик |  |  |  | шт./м³ | 30/0.2 |  |  | шт./м³ | 30/0.2 | 0
Противопожарная пена | CP620 |  | Hilti | шт. | 13 |  | Hilti | шт. | 13 | 0
Средства для крепления воздуховодов |  |  |  | кг | 500 |  |  | кг | 500 | 0
Компенсация дымоудаления из коридоров жилой части (ПД8.1.1)
Вентилятор осевой (ПД8.1.1) L=8800м³/ч, P=500Па, N=2,2 кВт, климатическое исполнение У1 | УПОР-ВО-5-В-2 |  | Вентзащита | шт. | 1 |  | Вентзащита | шт. | 1 | 0
Комплект опор | 5-В-2 |  | Вентзащита | компл. | 1 |  | Вентзащита | компл. | 1 | 0
Воздуховод из оцинкованной стали S=0,8мм 750x400 |  |  |  |  | 3 |  |  |  | 3 | 0
Воздуховод из оцинкованной стали S=0,8мм 800x400 |  |  |  |  | 52 |  |  |  | 52 | 0
Воздуховод из оцинкованной стали S=0,8мм Ø500 |  |  |  |  | 2 |  |  |  | 2 | 0
Клапан прямоугольный противопожарный нормально закрытый с двумя присоединительными фланцами с электроприводом Belimo без возвратной пружины огнестойкостью EI120 | Сигмавент-120-НЗ(КЛ)-800x400-СН-ВЕ(220) |  | Сигмавент | шт. | 1 |  | Сигмавент | шт. | 0 | -1
Клапан прямоугольный противопожарный нормально закрытый с двумя присоединительными фланцами с электроприводом без возвратной пружины огнестойкостью EI120 | Сигмавент-120-НЗ(КЛ)-800x400-СН-SVE(220) |  | Сигмавент | шт. | 0 |  | Сигмавент | шт. | 1 | 1
Клапан прямоугольный противопожарный нормально закрытый с одним присоединительным фланцем с электроприводом Belimo без возвратной пружины огнестойкостью EI120 | Сигмавент-120-НЗ(СЛ)-750x400-150-ВН-ВЕ(220) |  | Сигмавент | шт. | 17 |  | Сигмавент | шт. | 0 | -17
Клапан прямоугольный противопожарный нормально закрытый с одним присоединительным фланцем с электроприводом без возвратной пружины огнестойкостью EI120 | Сигмавент-120-НЗ(СЛ)-750x400x150(БФСУ)-ВН-SVE(220) |  | Сигмавент | шт. | 0 |  | Сигмавент | шт. | 17 | 17
Декоративная решетка прямоугольного сечения | Рсп-750x400 |  | Сигмавент | шт. | 17 |  | Сигмавент | шт. | 17 | 0
Огнезащитное покрытие EI30 на основе базальтового материала толщиной 5 мм, с жаростойкой мастикой "Kleber", расход 0,7 кг/м² | PRO-МБОР-VENT (1 НФ) EI30 |  | BOS | м² | 170 |  | BOS | м² | 170 | 0
Фасонные изделия |  |  |  | м² | 48 |  |  | м² | 48 | 0
Герметик |  |  |  | шт./м³ | 30/0.2 |  |  | шт./м³ | 30/0.2 | 0
Противопожарная пена | CP620 |  | Hilti | шт. | 13 |  | Hilti | шт. | 13 | 0
Средства для крепления воздуховодов |  |  |  | кг | 430 |  |  | кг | 430 | 0
Подпор воздуха в ЛШ "перевозка пожарных подразделений", Надз.часть (ПД8.1.5)
Вентилятор осевой L=18900м³/ч, P=250Па, N=3,0кВт, климатическое исполнение У1 | УПОР-ВО-6,3-Б-2 |  | Вентзащита | шт. | 1 |  | Вентзащита | шт. | 1 | 0
Комплект опор | 6,3-Б-2 |  | Вентзащита | компл. | 1 |  | Вентзащита | компл. | 1 | 0
Клапан прямоугольный противопожарный нормально закрытый с двумя присоединительными фланцами с электроприводом Belimo без возвратной пружины огнестойкостью EI120 | Сигмавент-120-НЗ(КЛ)-900x900-СН-ВЕ(220) |  | Сигмавент | шт. | 1 |  | Сигмавент | шт. | 0 | -1
Клапан прямоугольный противопожарный нормально закрытый с двумя присоединительными фланцами с электроприводом без возвратной пружины огнестойкостью EI120 | Сигмавент-120-НЗ(КЛ)-1200x600-СН-SVE(220) |  | Сигмавент | шт. | 0 |  | Сигмавент | шт. | 1 | 1
Сетка защитная металлическая оцинкованная 20х20 мм 900х900 | ГОСТ 3826-82 |  |  | m² | 1 |  |  | m² | 1 | 0
Зонт круглый для защиты от осадков Ø630 | Серия 5.904-51 |  |  | шт. | 1 |  |  | шт. | 1 | 0
Воздуховод из оцинкованной стали S=0,8мм 900х900 | ГОСТ 14918-80 |  |  | м | 5 |  |  | м | 5 | 0
Воздуховод из оцинкованной стали S=0,8мм Ø630 | ГОСТ 14918-80 |  |  | м | 0.5 |  |  | м | 0.5 | 0
Фасонные изделия |  |  |  | м² | 7.5 |  |  | м² | 7.5 | 0
Огнезащитное покрытие EI120 на основе базальтового материала толщиной 10 мм, с жаростойкой мастикой "Kleber", расход 1,8 кг/м² | PRO-МБОР-VENT (1 НФ) EI120 |  | BOS | м² | 30 |  | BOS | м² | 30 | 0
Средства для крепления воздуховодов |  |  |  | кг | 50 |  |  | кг | 50 | 0
Подпор воздуха в ЛШ "пожарная опасность", Надз.часть (ПД8.1.9)
Вентилятор осевой L=24000м³/ч, P=250Па, N=3кВт, климатическое исполнение У1 | УПОР-ВО-7,1-Г-4 |  | Вентзащита | шт. | 1 |  | Вентзащита | шт. | 1 | 0
Комплект опор | 7,1-Г-4 |  | Вентзащита | компл. | 1 |  | Вентзащита | компл. | 1 | 0
Клапан прямоугольный противопожарный нормально закрытый с двумя присоединительными фланцами с электроприводом Belimo без возвратной пружины огнестойкостью EI120 | Сигмавент-120-НЗ(КЛ)-1000x1000-СН-ВЕ(220) |  | Сигмавент | шт. | 1 |  | Сигмавент | шт. | 0 | -1
Клапан прямоугольный противопожарный нормально закрытый с двумя присоединительными фланцами с электроприводом без возвратной пружины огнестойкостью EI120 | Сигмавент-120-НЗ(КЛ)-1200x700-СН-SVE(220) |  | Сигмавент | шт. | 0 |  | Сигмавент | шт. | 1 | 1
Сетка защитная металлическая оцинкованная 20х20 мм 1000х1000 | ГОСТ 3826-82 |  |  | m² | 1 |  |  | m² | 1 | 0
Зонт круглый для защиты от осадков Ø710 | Серия 5.904-51 |  |  | шт. | 1 |  |  | шт. | 1 | 0
Воздуховод из оцинкованной стали S=0,8мм 1000x1000 | ГОСТ 14918-80 |  |  | м | 5 |  |  | м | 5 | 0
Воздуховод из оцинкованной стали S=0,8мм Ø710 | ГОСТ 14918-80 |  |  | м | 0.5 |  |  | м | 0.5 | 0
Фасонные изделия |  |  |  | м² | 12 |  |  | м² | 12 | 0
Огнезащитное покрытие EI120 на основе базальтового материала толщиной 10 мм, с жаростойкой мастикой "Kleber", расход 1,8 кг/м² | PRO-МБОР-VENT (1 НФ) EI120 |  | BOS | м² | 40 |  | BOS | м² | 40 | 0
Средства для крепления воздуховодов |  |  |  | кг | 50 |  |  | кг | 50 | 0
Подпор воздуха в зону безопасности МГН (расчет на открытую дверь) (ПД8.1.3)
Вентилятор осевой L=11500м³/ч, P=500Па, N=3кВт, климатическое исполнение У1 | УПОР-ВО-5-Г-2 |  | Вентзащита | шт. | 1 |  | Вентзащита | шт. | 1 | 0
Комплект опор | 5-Г-2 |  | Вентзащита | компл. | 1 |  | Вентзащита | компл. | 1 | 0
Клапан прямоугольный противопожарный нормально закрытый с двумя присоединительными фланцами с электроприводом Belimo без возвратной пружины огнестойкостью EI120 | Сигмавент-120-НЗ(КЛ)-400x1100-СН-ВЕ(220) |  | Сигмавент | шт. | 1 |  | Сигмавент | шт. | 0 | -1
Клапан прямоугольный противопожарный нормально закрытый с двумя присоединительными фланцами с электроприводом без возвратной пружины огнестойкостью EI120 | Сигмавент-120-НЗ(КЛ)-600x600-СН-SVE(220) |  | Сигмавент | шт. | 0 |  | Сигмавент | шт. | 1 | 1
Клапан прямоугольный противопожарный нормально закрытый с одним присоединительным фланцем с электроприводом Belimo без возвратной пружины огнестойкостью EI120 | Сигмавент-120-НЗ(СЛ)-350x1150-ВН-ВЕ(220) |  | Сигмавент | шт. | 16 |  | Сигмавент | шт. | 0 | -16
Клапан прямоугольный противопожарный нормально закрытый с двумя присоединительными фланцами с электроприводом без возвратной пружины огнестойкостью EI120 | Сигмавент-120-НЗ(СЛ)-300x1500х150(БФСУ)-ВН-SVE(220) |  | Сигмавент | шт. | 0 |  | Сигмавент | шт. | 16 | 16
Декоративная решетка прямоугольного сечения | Рсп-350x1150 |  | Сигмавент | шт. | 16 |  | Сигмавент | шт. | 16 | 0
Зонт круглый для защиты от осадков Ø500 | Серия 5.904-51 |  |  | шт. | 1 |  |  | шт. | 1 | 0
Воздуховод из оцинкованной стали S=0,8мм 1100x400 | ГОСТ 14918-80 |  |  | м | 55 |  |  | м | 55 | 0
Воздуховод из оцинкованной стали S=0,8мм 1150x350 | ГОСТ 14918-80 |  |  | м | 3.3 |  |  | м | 3.3 | 0
Воздуховод из оцинкованной стали S=0,8мм Ø500 | ГОСТ 14918-80 |  |  | м | 1 |  |  | м | 1 | 0
Фасонные изделия |  |  |  | м² | 55 |  |  | м² | 55 | 0
Огнезащитное покрытие EI30 на основе базальтового материала толщиной 5 мм, с жаростойкой мастикой "Kleber", расход 0,7 кг/м² | PRO-МБОР-VENT (1 НФ) EI30 |  | BOS | м² | 210 |  | BOS | м² | 210 | 0
Средства для крепления воздуховодов |  |  |  | кг | 600 |  |  | кг | 600 | 0
Подпор воздуха в зону безопасности МГН (расчет на закрытую дверь) (ПД8.1.4)
Установка подпора воздуха, в составе: | ВЕРОСА-500-019-04-00-У1 |  | ВЕЗА | шт. | 1 |  | ВЕЗА | шт. | 0 | -1
Клапан воздушный | ГЕРМИК-П-0300-0445-П-П-04-01-00-У2
Фильтр панельный G4
Воздухонагреватель электрический, N=11.3 кВт
Вентилятор в комплекте с электродвигателем АИР63А2; колич=1шт; Ny=0.37кВт; nдв=2730об/мин; | ВОСК72Б-023-00037-02-0-О-У2
Установка подпора воздуха, в составе: | ВЕРОСА-500-019-03-00-У3 |  | ВЕЗА | шт. | 0 |  | ВЕЗА | шт. | 1 | 1
Клапан воздушный | ГЕРМИК-П-0300-0445-П-П-04-01-00-У2
Фильтр панельный G4
Воздухонагреватель электрический, N=11.3 кВт
Вентилятор в комплекте с электродвигателем АИР63А2; колич=1шт; Ny=0.37кВт; nдв=2730об/мин; | ВОСК72Б-023-00037-02-0-О-У2
Освещение внутри блока
Клапан прямоугольный противопожарный нормально закрытый с одним присоединительным фланцем с электроприводом Belimo без возвратной пружины огнестойкостью EI120 | Сигмавент-120-НЗ(КЛ)-350x250-СН-ВЕ(220) |  | Сигмавент | шт. | 1 |  | Сигмавент | шт. | 0 | -1
Клапан прямоугольный противопожарный нормально закрытый с одним присоединительным фланцем с электроприводом без возвратной пружины огнестойкостью EI120 | Сигмавент-120-НЗ(КЛ)-350x250-СН-SVE(220) |  | Сигмавент | шт. | 0 |  | Сигмавент | шт. | 1 | 1
Клапан прямоугольный противопожарный нормально закрытый с одним присоединительным фланцем с электроприводом Belimo без возвратной пружины огнестойкостью EI120 | Сигмавент-120-НЗ(КЛ)-300x300-СН-ВЕ(220) |  | Сигмавент | шт. | 16 |  | Сигмавент | шт. | 0 | -16
Клапан прямоугольный противопожарный нормально закрытый с одним присоединительным фланцем с электроприводом без возвратной пружины огнестойкостью EI120 | Сигмавент-120-НЗ(КЛ)-300x300-СН-SVE(220) |  | Сигмавент | шт. | 0 |  | Сигмавент | шт. | 16 | 16
Декоративная решетка прямоугольного сечения | Рсп-300x200 |  | Сигмавент | шт. | 16 |  | Сигмавент | шт. | 16 | 0
Сетка защитная металлическая оцинкованная 20х20 мм 300х200 | ГОСТ 3826-82 |  |  | m² | 0.5 |  |  | m² | 0.5 | 0
Воздуховод из оцинкованной стали S=0,8мм 300х200 | ГОСТ 14918-80 |  |  | м | 2.5 |  |  | м | 2.5 | 0
Воздуховод из оцинкованной стали S=0,8мм 350x250 | ГОСТ 14918-80 |  |  | м | 55 |  |  | м | 55 | 0
Фасонные изделия |  |  |  | м² | 25 |  |  | м² | 25 | 0
Огнезащитное покрытие EI30 на основе базальтового материала толщиной 5 мм, с жаростойкой мастикой "Kleber", расход 0,7 кг/м² | PRO-МБОР-VENT (1 НФ) EI30 |  | BOS | м² | 90 |  | BOS | м² | 90 | 0
Средства для крепления воздуховодов |  |  |  | кг | 150 |  |  | кг | 150 | 0
КОНДИЦИОНИРОВАНИЕ
Кондиционирование помещений КПМТЦ (К8.1, К8.1р)
Внутренний блок сплит-системы | HSU-24HNF203 | AS24NE8HAA | Haier | шт. | 2 | AS24NE8HAA | Haier | шт. | 2 | 0
Наружный блок сплит-системы | HSU-24HUN303 | 1U24RF3EAA | Haier | шт. | 2 | 1U24RF3EAA | Haier | шт. | 2 | 0
Согласователь работы сплит-систем | БУРР-1М |  | Mitsubishi electric | шт. | 1 |  | Mitsubishi electric | шт. | 1 | 0
Пульт дистационного управления |  |  | Haier | шт. | 1 |  | Haier | шт. | 1 | 0
Водяная помпа для отвода конденсата | SI 10 |  | Sauermann | шт. | 2 |  | Sauermann | шт. | 0 | -2
Труба медная Ø6,35 | EN 12735-2 |  |  | м | 20 |  |  | м | 20 | 0
Труба медная Ø15,88 | EN 12735-2 |  |  | м | 20 |  |  | м | 20 | 0
Гибкие теплоизоляционные трубки из полиэтиленовой пены толщиной 6мм | 6/6-2 | EFXT006062BS | Energoflex | м | 20 | EFXT006062BS | Energoflex | м | 20 | 0
Гибкие теплоизоляционные трубки из полиэтиленовой пены толщиной 6мм | 15/6-2 | EFXT015062BS | Energoflex | м | 20 | EFXT015062BS | Energoflex | м | 20 | 0
набор аксессуаров для монтажа |  |  |  | компл. | 2 |  |  | компл. | 2 | 0
Кондиционирование помещений СС (К8.2, К8.2р, )
Внутренний блок сплит-системы | HSU-18HNF203 | AS18ND3HAA | Haier | шт. | 2 | AS18ND3HAA | Haier | шт. | 2 | 0
Наружный блок сплит-системы | HSU-18HUN303 | 1U18BR4EAA | Haier | шт. | 2 | 1U18BR4EAA | Haier | шт. | 2 | 0
Согласователь работы сплит-систем | БУРР-1М |  | Mitsubishi electric | шт. | 1 |  | Mitsubishi electric | шт. | 1 | 0
Пульт дистационного управления |  |  | Haier | шт. | 1 |  | Haier | шт. | 1 | 0
Водяная помпа для отвода конденсата | SI 10 |  | Sauermann | шт. | 2 |  | Sauermann | шт. | 0 | -2
Труба медная Ø6,35 | EN 12735-2 |  |  | м | 20 |  |  | м | 20 | 0
Труба медная Ø12,7 | EN 12735-2 |  |  | м | 20 |  |  | м | 20 | 0
Гибкие теплоизоляционные трубки из полиэтиленовой пены толщиной 6мм | 6/6-2 | EFXT006062BS | Energoflex | м | 20 | EFXT006062BS | Energoflex | м | 20 | 0
Гибкие теплоизоляционные трубки из полиэтиленовой пены толщиной 6мм | 12/6-2 | EFXT012062BS | Energoflex | м | 20 | EFXT012062BS | Energoflex | м | 20 | 0
набор аксессуаров для монтажа |  |  |  | компл. | 2 |  |  | компл. | 2 | 0
ОТОПЛЕНИЕ И ТЕПЛОСНАБЖЕНИЕ
Отопление жилой части(Квартиры, МОП)
Оборудование
Квартирная станция отопления в составе: | ШСКО-1Р В1 Л Тип5 | 152F4208 | Danfoss | компл. | 68 | 152F4208 | Danfoss | компл. | 0 | -68
Автоматический комбинированный балансировочный клапан AB-PM | AB-PM Ду15 |  |  | шт. | 1 |  |  | шт. | 0 | -1
Импульсная трубка с уплотнительными фитингами для клапана AB-PM |  |  |  | шт. | 1 |  |  | шт. | 0 | -1
Адаптер для импульсной трубки | 3/8-1/16 |  |  | шт. | 1 |  |  | шт. | 0 | -1
Кран маевского | Ду15 |  |  | шт. | 1 |  |  | шт. | 0 | -1
Кран шаровый латунный полный проход | Ду15 ВР |  |  | шт. | 1 |  |  | шт. | 0 | -1
Кран шаровый латунный полный проход бабочка | Ду15 ВР/американка |  |  | шт. | 1 |  |  | шт. | 0 | -1
Кран шаровый латунный | Ду15 ВР ВР |  |  | шт. | 1 |  |  | шт. | 0 | -1
Теплосчетчик | SonoSafe10 |  |  | шт. | 1 |  |  | шт. | 0 | -1
Тройник латунь никель | Ду15 (1/2) ВР ВР |  |  | шт. | 1 |  |  | шт. | 0 | -1
Фильтр сетчатый | Ду15 ВР ВР |  |  | шт. | 1 |  |  | шт. | 0 | -1
Патрубок для подключения к стоякам системы отопления Ду15 | Патрубок Ду15 |  |  | шт. | 1 |  |  | шт. | 0 | -1
Рама крепёжная |  |  |  | шт. | 1 |  |  | шт. | 0 | -1
Квартирная станция отопления в составе: | ШСКО-1Р В1 Л Тип3 | 003L1116 | Ридан | компл. | 0 | 003L1116 | Ридан | компл. | 68 | 68
Автоматический комбинированный балансировочный клапан AB-PM | AB-PM Ду15 |  |  | шт. | 0 |  |  | шт. | 1 | 1
Импульсная трубка с уплотнительными фитингами для клапана AB-PM |  |  |  | шт. | 0 |  |  | шт. | 1 | 1
Адаптер для импульсной трубки | 3/8-1/16 |  |  | шт. | 0 |  |  | шт. | 1 | 1
Кран маевского | Ду15 |  |  | шт. | 0 |  |  | шт. | 1 | 1
Кран шаровый латунный полный проход | Ду15 ВР |  |  | шт. | 0 |  |  | шт. | 1 | 1
Кран шаровый латунный полный проход бабочка | Ду15 ВР/американка |  |  | шт. | 0 |  |  | шт. | 1 | 1
Кран шаровый латунный | Ду15 ВР ВР |  |  | шт. | 0 |  |  | шт. | 1 | 1
Теплосчетчик | SonoSafe10 |  |  | шт. | 0 |  |  | шт. | 1 | 1
Тройник латунь никель | Ду15 (1/2) ВР ВР |  |  | шт. | 0 |  |  | шт. | 1 | 1
Фильтр сетчатый | Ду15 ВР ВР |  |  | шт. | 0 |  |  | шт. | 1 | 1
Патрубок для подключения к стоякам системы отопления Ду15 | Патрубок Ду15 |  |  | шт. | 0 |  |  | шт. | 1 | 1
Рама крепёжная |  |  |  | шт. | 0 |  |  | шт. | 1 | 1
Коллекторная группа в комплекте с запорными вставками, воздухоотводчиками и кронштейнами (коллектор латунный)
3 выхода 3x3/4” | FHF-3 | 088U0703 | Danfoss | компл. | 34 | 088U0703 | Danfoss | компл. | 0 | -34
4 выхода 4x3/4” | FHF-4 | 088U0704 | Danfoss | компл. | 34 | 088U0704 | Danfoss | компл. | 0 | -34
Коллекторная группа в комплекте с запорными вставками, воздухоотводчиками, спускником и кронштейнами | ШКСО-3 вых | 150U5260 | Ридан | компл. | 0 | 150U5260 | Ридан | компл. | 34 | 34
Коллекторная группа в комплекте с запорными вставками, воздухоотводчиками, спускником и кронштейнами | ШКСО-4 вых | 150U5261 | Ридан | компл. | 0 | 150U5261 | Ридан | компл. | 34 | 34
Штуцер с накидной гайкой 16 х G3/4” |  |  | Ростерм | шт. | 476 |  | Ростерм | шт. | 476 | 0
Напресовочная гильза |  |  | Ростерм | шт. | 476 |  | Ростерм | шт. | 476 | 0
Автоматический воздухоотводчик c резьбовым присоединением, DN15, PN10, Tmax = 110°С | VT.502.NV.04 |  | Valtec | шт. | 136 |  | Valtec | шт. | 0 | -136
Кран шаровой тип BVR полнопроходной с внутренней резьбой, DN15, Kvs = 15,0 м3/ч, PN40, Tmax = 110°С | BVR | 065B8207 | Danfoss | шт. | 136 |  | Danfoss | шт. | 0 | -136
Кран шаровой полнопроходной с накидной гайкой и ниппелем с рукояткой типа «бабочка» DN20, Kvs=26 м3/ч, PN=40, Tmax=110°С | BVR-FR DN20 | 065B8204R | Ридан | шт. | 0 |  | Ридан | шт. | 136 | 136
Кран шаровой спускной с наружной резьбой с насадкой для шланга | BVR-C20 |  | Danfoss | шт. | 136 |  | Danfoss | шт. | 0 | -136
Конвектор отопительный настенный с естественной конвекцией (Q=0,81кВт) нижнее подключение | BWM-140/30/07-2/2-E-SA |  | SPL | компл. | 34 |  | SPL | компл. | 34 | 0
Конвектор отопительный настенный с естественной конвекцией (Q=1,1кВт) нижнее подключение | BWM-120/30/12-4/2-E-SA |  | SPL | компл. | 68 |  | SPL | компл. | 68 | 0
Конвектор отопительный напольный с естественной конвекцией (Q=1,33кВт) нижнее подключение | BFM-080/20/24-8/2-E-SA |  | SPL | компл. | 68 |  | SPL | компл. | 68 | 0
Конвектор отопительный настенный с естественной конвекцией (Q=0,39кВт) Боковое подключение | BWM-070/30/07-2/2-E-BР |  | SPL | компл. | 34 |  | SPL | компл. | 34 | 0
Конвектор отопительный настенный с естественной конвекцией (Q=0,55кВт) Боковое подключение | BWM-070/30/12-4/2-E-BР |  | SPL | компл. | 17 |  | SPL | компл. | 17 | 0
Конвектор отопительный настенный с естественной конвекцией (Q=1,4кВт) нижнее подключение | BFM-110/20/19-6/2-E-SР |  | SPL | компл. | 4 |  | SPL | компл. | 4 | 0
Клапан терморегулятора угловой | RTR-N UK DN15 |  | Danfoss | шт. | 174 |  | Danfoss | шт. | 0 | -174
Клапан терморегулятора угловой | КТ03-S |  | PRADEX | шт. | 0 |  | PRADEX | шт. | 174 | 174
Термостатическая головка | RTR 7090 |  | Danfoss | шт. | 170 |  | Danfoss | шт. | 0 | -170
Термостатическая головка | ET01 |  | PRADEX | шт. | 0 |  | PRADEX | шт. | 170 | 170
Блок шаровых кранов с соединительным ниппелем прямой G 1/2'' - G 3/4'' | RLV-KS | 003L0220 | Danfoss | шт. | 174 |  | Danfoss | шт. | 0 | -174
Блок шаровых кранов с соединительным ниппелем прямой G 1/2'' - G 3/4'' | LV-KB |  | Ридан | шт. | 0 |  | Ридан | шт. | 174 | 174
Клапан термостатический | RTR-N DN15 |  | Danfoss | шт. | 51 |  | Danfoss | шт. | 0 | -51
Клапан термостатический | КТ01 |  | PRADEX | шт. | 0 |  | PRADEX | шт. | 51 | 51
Кран шаровой тип BVR-F полнопроходной с накидной гайкой и ниппелем, с рукояткой типа «бабочка», DN15 | BVR-F | 065B8203 | Danfoss | шт. | 51 |  | Danfoss | шт. | 0 | -51
Кран шаровой тип полнопроходной с накидной гайкой и ниппелем, с рукояткой типа «бабочка», DN15 | BVR-FR |  | Ридан | шт. | 0 |  | Ридан | шт. | 51 | 51
Биметаллический радиатор Pianoforte 500 VD с нижним подключением (Q=0,25кВт), с присоединительным набором, включающим в себя кран Маевского, с крепёжными кронштейнами напольными | VD 500/80 - секций 3 |  | Royal Thermo | шт. | 34 |  | Royal Thermo | шт. | 34 | 0
Биметаллический радиатор Pianoforte 500 VD с нижним подключением (Q=0,56кВт), с присоединительным набором, включающим в себя кран Маевского, с крепёжными кронштейнами напольными | VD 500/80 - секций 5 |  | Royal Thermo | шт. | 34 |  | Royal Thermo | шт. | 34 | 0
Узел нижнего подключения прямой для двухтрубных систем 3/4 НГ - 3/4 НР |  | RTO 53.001 | Royal Thermo | шт. | 68 |  | Royal Thermo | шт. | 68 | 0
Ниппель с переходом на евроконус 1/2"-3/4" | H-R3/4-R1/2 |  | Ростерм | шт. | 484 |  | Ростерм | шт. | 484 | 0
Евроконус BP 16-3/4" | 080029 |  | Ростерм | шт. | 484 |  | Ростерм | шт. | 484 | 0
Защитная гильза | 080030 |  | Ростерм | шт. | 484 |  | Ростерм | шт. | 484 | 0
Колено одинарное направляющее | 080031 |  | Ростерм | шт. | 484 |  | Ростерм | шт. | 484 | 0
Регистр стальной 4-х рядный гладкотрубный d=89 мм (Q=0,4кВт), L=0,6 м | Регистр 4х89х600 |  |  | шт. | 2 |  |  | шт. | 2 | 0
Автоматический воздухоотводчик Airvent c резьбовым присоединением, DN15, PN10, Tmax = 110°С | Airvent | 065B8223 | Danfoss | шт. | 2 |  | Danfoss | шт. | 0 | -2
Автоматический воздухоотводчик резьбовым присоединением, DN15, PN10, Tmax = 110°С | VT.502.NV.04 |  | Valtec | шт. | 0 |  | Valtec | шт. | 2 | 2
Клапан терморегулятора прямой с предварительной настройкой DN15, PN10, Tmax = 120 °C | RTR-N | 013G7014 | Danfoss | шт. | 2 |  | Danfoss | шт. | 0 | -2
Клапан термостатический | КТ01 |  | PRADEX | шт. | 0 |  | PRADEX | шт. | 2 | 2
Кран шаровой тип BVR-F полнопроходной с накидной гайкой и ниппелем, с рукояткой типа «бабочка», DN15 | BVR-F | 065B8203 | Danfoss | шт. | 6 |  | Danfoss | шт. | 0 | -6
Кран шаровой тип полнопроходной с накидной гайкой и ниппелем, с рукояткой типа «бабочка», DN15 | BVR-FR |  | Ридан | шт. | 0 |  | Ридан | шт. | 6 | 6
0
Конвектор электрический | BEC/EMT-1000 |  | Ballu | шт. | 4 |  | Ballu | шт. | 4 | 0
Материалы:
Трубопроводы из сшитого полиэтилена PE-Xa Ø16x2.2 |  |  | РОСТЕРМ | м | 4840 |  | РОСТЕРМ | м | 4840 | 0
Трубопроводы из сшитого полиэтилена PE-Xa Ø20x2.8 |  |  | РОСТЕРМ | м | 680 |  | РОСТЕРМ | м | 680 | 0
Трубопроводы из стальных водогазопроводных неоцинкованных труб Ø15x2.8 | ГОСТ 3262-75 |  |  | м | 25 |  |  | м | 25 | 0
Трубопроводы из стальных водогазопроводных неоцинкованных труб Ø20x2,8 | ГОСТ 3262-75 |  |  | м | 390 |  |  | м | 390 | 0
Трубопроводы из стальных водогазопроводных неоцинкованных труб Ø25x3.2 | ГОСТ 3262-75 |  |  | м | 112 |  |  | м | 112 | 0
Трубопроводы из стальных водогазопроводных неоцинкованных труб Ø32x3.2 | ГОСТ 3262-75 |  |  | м | 112 |  |  | м | 112 | 0
Трубопроводы из стальных водогазопроводных неоцинкованных труб Ø40x3.5 | ГОСТ 3262-75 |  |  | м | 304 |  |  | м | 304 | 0
Трубопроводы из стальных электросварных неоцинкованных труб Ø76x3 | ГОСТ 10704-91 |  |  | м | 50 |  |  | м | 50 | 0
Трубопроводы из стальных электросварных неоцинкованных труб Ø89x4 | ГОСТ 10704-91 |  |  | м | 110 |  |  | м | 110 | 0
Трубки теплоизоляционные из вспененного полиэтилена толщиной 13мм | 22/13-2 | EFXT022132SU | Энергофлекс | м | 680 | EFXT022132SU | Энергофлекс | м | 680 | 0
Трубки теплоизоляционные из вспененного полиэтилена толщиной 13мм | 35/13-2 | EFXT035132SU | Энергофлекс | м | 112 | EFXT035132SU | Энергофлекс | м | 112 | 0
Трубки теплоизоляционные из вспененного полиэтилена толщиной 25мм | 42/25-2 | EFXT042252SU | Энергофлекс | м | 112 | EFXT042252SU | Энергофлекс | м | 112 | 0
Трубки теплоизоляционные из вспененного полиэтилена толщиной 25мм | 48/25-2 | EFXT048252SU | Энергофлекс | м | 304 | EFXT048252SU | Энергофлекс | м | 304 | 0
Базальтовые теплоизоляционные цилиндры толщиной 30мм с отдельной обкладкой алюминиевой неармированной фольгой (НГ) | BOS PIPE-НФ Ø76x30 |  | BOS | м | 50 |  | BOS | м | 50 | 0
Базальтовые теплоизоляционные цилиндры толщиной 30мм с отдельной обкладкой алюминиевой неармированной фольгой (НГ) | BOS PIPE-НФ Ø89x40 |  | BOS | м | 110 |  | BOS | м | 110 | 0
Защитный гофрированый кожух | 25/20 красный |  | РОСТЕРМ | м | 2420 |  | РОСТЕРМ | м | 2420 | 0
Защитный гофрированый кожух | 25/20 синий |  | РОСТЕРМ | м | 2420 |  | РОСТЕРМ | м | 2420 | 0
0
Антикоррозийное покрытие трубопровода в 1 слой | ГОСТ 25129-82* | ГФ-021 |  | м²/кг | 124/100 | ГФ-021 |  | м²/кг | 124/100 | 0
Компенсатор с многослойным сильфоном | DEK multilayer 32-16-50 |  | Hortum | шт. | 8 |  | Hortum | шт. | 8 | 0
Компенсатор с многослойным сильфоном | DEK multilayer 40-16-50 |  | Hortum | шт. | 8 |  | Hortum | шт. | 8 | 0
Неподвижная опора для трубы ду25 (1-н комплект на 2-е трубы) |  |  |  | компл. | 4 |  |  | компл. | 4 | 0
Неподвижная опора для трубы ду40 (1-н комплект на 2-е трубы) |  |  |  | компл. | 8 |  |  | компл. | 8 | 0
0
Фасонные изделия стальных труб (врезки, тройники, переходы) |  |  |  | шт. | 1200 |  |  | шт. | 1200 | 0
Металлоконструкции для крепления трубопроводов |  |  |  | кг | 3100 |  |  | кг | 3100 | 0
Крепление квартирных станций и стояков:
Труба квадратная 80х80х4 |  |  |  | м | 183.6 |  |  | м | 183.6 | 0
Уголок 75х4, стальной горячекатаный равнополочный | ГОСТ 8509-93 Ст. ВСт3Кп2 ГОСТ 533-88 |  |  | м | 16.32 |  |  | м | 16.32 | 0
Уголок 50х5, стальной горячекатаный равнополочный | ГОСТ 8509-93 Ст. ВСт3Кп2 ГОСТ 533-88 |  |  | м | 97.92 |  |  | м | 97.92 | 0
Уголок 80х50х5, стальной горячекатаный неравнополочный | ГОСТ 8510-86 Ст. ВСт3Кп2 ГОСТ 533-88 |  |  | м | 17 |  |  | м | 17 | 0
Уголок 40х40х4, стальной горячекатаный равнополочный | ГОСТ 8509-93 Ст. ВСт3Кп2 ГОСТ 533-88 |  |  | м | 88.4 |  |  | м | 88.4 | 0
СЕКЦИОННЫЙ УЗЕЛ УПРАВЛЕНИЯ ЖИЛОЙ ЧАСТИ.
Кран шаровой фланцевый, РN16 | JiP Standard FF DN80 | 065N9627 | «Danfoss» | шт | 3 | 065N9627 | «Danfoss» | шт | 0 | -3
Кран шаровой фланцевый, РN16 | JiP Standard FF DN40 | 065N9624 | «Danfoss» | шт | 4 | 065N9624 | «Danfoss» | шт | 0 | -4
Кран шаровой фланцевый, РN16 | RJiP Standard FF DN80 | 065N9627R | Ридан | шт | 0 | 065N9627R | Ридан | шт | 3 | 3
Кран шаровой фланцевый, РN16 | RJiP Standard FF DN40 | 065N9624R | Ридан | шт | 0 | 065N9624R | Ридан | шт | 4 | 4
Фильтр сетчатый со сливным краном фланцевый, РN16 | FVF DN80 | 065B7733 | «Danfoss» | шт | 1 | 065B7733 | «Danfoss» | шт | 0 | -1
Фильтр сетчатый со сливным краном фланцевый, РN16 | ФСФ DN80 | 082X4067R | Ридан | шт | 0 | 082X4067R | Ридан | шт | 1 | 1
Манометр | ДМ-02 |  | БД | шт. | 6 |  | БД | шт. | 6 | 0
Кран для манометра | VT.806/807 |  | Valtec | шт. | 6 |  | Valtec | шт. | 6 | 0
Термометр биметаллический с гильзой | ТБ |  | БД | шт. | 2 |  | БД | шт. | 2 | 0
Ручной запорный клапан, РN16 | МNF DN80 | 003Z1163 | «Danfoss» | шт | 2 | 003Z1163 | «Danfoss» | шт | 0 | -2
Ручной запорный клапан, РN16 | МNF-R DN80 | 003Z1163R | Ридан | шт | 0 | 003Z1163R | Ридан | шт | 2 | 2
Автоматический балансировочный клапан, Ру=16 бар (5-25 кПа) | APT DN40 | 003Z5705 | «Danfoss» | шт | 4 | 003Z5705 | «Danfoss» | шт | 0 | -4
Автоматический балансировочный клапан, Ру=16 бар (5-25 кПа) | APT-RF DN40 | 003Z5705RF | Ридан | шт | 0 | 003Z5705RF | Ридан | шт | 4 | 4
Ручной запорный клапан, РN16 | CNT DN40 | 003Z7645 | «Danfoss» | шт | 4 | 003Z7645 | «Danfoss» | шт | 0 | -4
Кран шаровой полнопроходной с внутренней резьбой со спускным элементом | BVR-DR DN40 | 065B8320R | Ридан | шт | 0 | 065B8320R | Ридан | шт | 4 | 4
Кран шаровой спускной с наружной резьбой с насадкой для шланга | BVR-С DN15 | 065B8200 | «Danfoss» | шт | 8 | 065B8200 | «Danfoss» | шт | 0 | -8
Кран шаровой спускной с наружной резьбой с насадкой для шланга | BVR-СR DN15 | 065B8200R | Ридан | шт | 0 | 065B8200R | Ридан | шт | 8 | 8
Металлоконструкции для крепления трубопроводов: |  |  |  | кг | 120 |  |  | кг | 120 | 0
Уголок 50х50х5, L=450мм, стальной горячекатаный равнополочный | ГОСТ 8509-93 Ст. ВСт3Кп2 ГОСТ 533-88 |  |  | шт | 25 |  |  | шт | 25 | 0
Опора хомутовая Ду65 для трубопровода Дн 76 мм |  |  |  | шт | 25 |  |  | шт | 25 | 0
Швеллер N=10, L=1000мм, стальной горячекатаный | ГОСТ 8240-89 Ст. ВСт3Кп2 ГОСТ 533-88 |  |  | шт | 12 |  |  | шт | 12 | 0
Анкер клиновый 16х140 |  |  |  | шт | 130 |  |  | шт | 130 | 0
Запорно-регулирующий узел стояков отопления жилья, в составе:
Клапан двухпозиционный шаровый с электроприводом | AMZ112 DN40 | 082G5404 | Danfoss | шт. | 8 | 082G5404 | Danfoss | шт. | 0 | -8
Ручной балансировочный клапан | Leno MVT DN40 | 003Z4085 | Danfoss | шт. | 4 | 003Z4085 | Danfoss | шт. | 0 | -4
Кран шаровой полнопроходной | BVR DN40 | 065B8211 | Danfoss | шт. | 8 | 065B8211 | Danfoss | шт. | 0 | -8
Кран шаровой спускной с наружной резьбой с насадкой для шланга | BVR-C DN20 | 065B8201 | Danfoss | шт. | 8 | 065B8201 | Danfoss | шт. | 0 | -8
Клапан двухпозиционный шаровый с электроприводом | PROFESSIONAL 24V FB ENOLGAS DN40 | 11125145 | Gidrolock | шт. | 0 | DN40 | 11125145 | шт. | 8 | 8
Ручной балансировочный клапан | MVT-R DN40 | 003Z4045R | Ридан | шт. | 0 | MVT-R DN40 | 003Z4045R | шт. | 4 | 4
Кран шаровой латунный полнопроходной с внутренней резьбой | BVR-R DN40 | 065B8311R | Ридан | шт. | 0 | BVR-R DN40 | 065B8311R | шт. | 8 | 8
Кран шаровой спускной с наружной резьбой с насадкой для шланга | BVR-СR DN20 | 065B8201R | Ридан | шт | 0 | BVR-СR DN20 | 065B8201R | шт | 8 | 8
Запорно-регулирующий узел стояков отопления МОП (лестницы, лифтовые тамбуры), в составе:
Кран шаровой полнопроходной | BVR DN25 | 065B8209 | Danfoss | шт. | 3 | 065B8209 | Danfoss | шт. | 0 | -3
Ручной балансировочный клапан | Leno MVT DN25 | 003Z4083 | Danfoss | шт. | 3 | 003Z4083 | Danfoss | шт. | 0 | -3
Кран шаровой спускной с наружной резьбой с насадкой для шланга | BVR-C DN20 | 065B8201 | Danfoss | шт. | 6 | 065B8201 | Danfoss | шт. | 0 | -6
Кран шаровой латунный полнопроходной с внутренней резьбой | BVR-R DN25 | 065B8309R | Ридан | шт. | 0 | 065B8309R | Ридан | шт. | 3 | 3
Ручной балансировочный клапан | MVT-R DN25 | 003Z4043R | Ридан | шт. | 0 | 003Z4043R | Ридан | шт. | 3 | 3
Кран шаровой спускной с наружной резьбой с насадкой для шланга | BVR-СR DN20 | 065B8201R | Ридан | шт | 0 | 065B8201R | Ридан | шт | 6 | 6
Отопление нежилой части (БКТ22, БКТ23, БКТ24, БКТ25)
Оборудование
Коллекторная группа в комплекте с запорными вставками, воздухоотводчиками и кронштейнами (коллектор латунный)
2 выхода 2x3/4” | FHF-2 | 088U0702 | Danfoss | компл. | 1 | 088U0702 | Danfoss | компл. | 0 | -1
3 выхода 3x3/4” | FHF-3 | 088U0703 | Danfoss | компл. | 1 | 088U0703 | Danfoss | компл. | 0 | -1
4 выхода 4x3/4” | FHF-4 | 088U0704 | Danfoss | копмл. | 2 | 088U0704 | Danfoss | копмл. | 0 | -2
Коллекторная группа в комплекте с запорными вставками, воздухоотводчиками, спускником и кронштейнами | ШКСО-2 вых | 150U5259 | Ридан | компл. | 0 | 150U5259 | Ридан | компл. | 1 | 1
Коллекторная группа в комплекте с запорными вставками, воздухоотводчиками, спускником и кронштейнами | ШКСО-3 вых | 150U5260 | Ридан | компл. | 0 | 150U5260 | Ридан | компл. | 1 | 1
Коллекторная группа в комплекте с запорными вставками, воздухоотводчиками, спускником и кронштейнами | ШКСО-4 вых | 150U5261 | Ридан | компл. | 0 | 150U5261 | Ридан | компл. | 2 | 2
Штуцер с накидной гайкой 16 х G3/4” |  |  | Ростерм | шт. | 26 |  | Ростерм | шт. | 26 | 0
Напресовочная гильза |  |  | Ростерм | шт. | 26 |  | Ростерм | шт. | 26 | 0
Автоматический воздухоотводчик c резьбовым присоединением, DN15, PN10, Tmax = 110°С | VT.502.NV.04 |  | Valtec | шт. | 4 |  | Valtec | шт. | 4 | 0
Кран шаровой тип BVR полнопроходной с внутренней резьбой, DN15, Kvs = 15,0 м3/ч, PN40, Tmax = 110°С | BVR | 065B8207 | Danfoss | шт. | 4 | 065B8207 | Danfoss | шт. | 0 | -4
Кран шаровой спускной с наружной резьбой с насадкой для шланга | BVR-C20 |  | Danfoss | шт. | 8 |  | Danfoss | шт. | 0 | -8
Кран шаровой латунный полнопроходной с внутренней резьбой | BVR-R DN15 | 065B8307R | Ридан | шт. | 0 | 065B8307R | Ридан | шт. | 4 | 4
Кран шаровой спускной с наружной резьбой с насадкой для шланга | BVR-СR DN20 | 065B8201R | Ридан | шт | 0 | 065B8201R | Ридан | шт | 8 | 8
Теплосчётчик механический с цифровым выходом RS 485 "Пульсар Т" Ду15, qp=1,5 м3/час |  | ЮТЛИ.408843.000 РЭ | НПП «ТЕПЛОВОДОХРАН» | шт | 4 | ЮТЛИ.408843.000 РЭ | НПП «ТЕПЛОВОДОХРАН» | шт | 4 | 0
Шкаф коллекторный встраиваемый | ШРН 150x1200 |  |  | шт. | 4 |  |  | шт. | 4 | 0
Конвектор отопительный настенный с естественной конвекцией (Q=1,46кВт) нижнее подключение | BWM-080/50/17-6/2-E-SР |  | SPL | компл. | 4 |  | SPL | компл. | 4 | 0
Конвектор отопительный настенный с естественной конвекцией (Q=0,55кВт) нижнее подключение | BWM-050/30/12-4/2-E-SР |  | SPL | компл. | 4 |  | SPL | компл. | 4 | 0
Конвектор отопительный напольный с естественной конвекцией (Q=1,46кВт) нижнее подключение | BFM-120/20/19-6/2-E-SР |  | SPL | компл. | 5 |  | SPL | компл. | 5 | 0
Клапан терморегулятора угловой | RTR-N UK DN15 |  | Danfoss | шт. | 13 |  | Danfoss | шт. | 0 | -13
Клапан терморегулятора угловой | КТ03-S |  | PRADEX | шт. | 0 |  | PRADEX | шт. | 13 | 13
Термостатическая головка | RTR 7090 |  | Danfoss | шт. | 13 |  | Danfoss | шт. | 0 | -13
Термостатическая головка | ET01 |  | PRADEX | шт. | 0 |  | PRADEX | шт. | 13 | 13
Блок шаровых кранов с соединительным ниппелем прямой G 1/2'' - G 3/4'' | RLV-KS | 003L0220 | Danfoss | шт. | 13 |  | Danfoss | шт. | 0 | -13
Блок шаровых кранов с соединительным ниппелем прямой G 1/2'' - G 3/4'' | LV-KB |  | Ридан | шт. | 0 |  | Ридан | шт. | 13 | 13
Ниппель с переходом на евроконус 1/2"-3/4" | H-R3/4-R1/2 |  | Ростерм | шт. | 26 |  | Ростерм | шт. | 26 | 0
Евроконус BP 16-3/4" | 080029 |  | Ростерм | шт. | 26 |  | Ростерм | шт. | 26 | 0
Защитная гильза | 080030 |  | Ростерм | шт. | 26 |  | Ростерм | шт. | 26 | 0
Колено одинарное направляющее | 080031 |  | Ростерм | шт. | 26 |  | Ростерм | шт. | 26 | 0
Материалы:
Трубопроводы из сшитого полиэтилена PE-Xa Ø16x2.2 |  |  | РОСТЕРМ | м | 130 |  | РОСТЕРМ | м | 130 | 0
Трубопроводы из стальных водогазопроводных неоцинкованных труб Ø20x2,8 | ГОСТ 3262-75 |  |  | м | 160 |  |  | м | 160 | 0
Базальтовые теплоизоляционные цилиндры толщиной 30мм с отдельной обкладкой алюминиевой неармированной фольгой (НГ) | BOS PIPE-НФ Ø20x30 |  | BOS | м | 160 |  | BOS | м | 160 | 0
Фасонные изделия стальных труб (врезки, тройники, переходы) |  |  |  | шт. | 50 |  |  | шт. | 50 | 0
Защитный гофрированый кожух | 25/20 красный |  | РОСТЕРМ | м | 65 |  | РОСТЕРМ | м | 65 | 0
Защитный гофрированый кожух | 25/20 синий |  | РОСТЕРМ | м | 65 |  | РОСТЕРМ | м | 65 | 0
Антикоррозийное покрытие трубопровода в 1 слой | ГОСТ 25129-82* | ГФ-021 |  | м²/кг | 10/11 | ГФ-021 |  | м²/кг | 10/11 | 0
Металлоконструкции для крепления трубопроводов |  |  |  | кг | 445 |  |  | кг | 445 | 0
СЕКЦИОННЫЙ УЗЕЛ УПРАВЛЕНИЯ ПОН.
Кран шаровой стальной фланцевый, DN20 | JiP Standard FF | 065N9621 | Danfoss | шт. | 8 | 065N9621 | Danfoss | шт. | 0 | -8
Кран шаровой стальной фланцевый, DN25 | JiP Standard FF | 065N9622 | Danfoss | шт. | 6 | 065N9622 | Danfoss | шт. | 0 | -6
Фильтр сетчатый ду25 | FVF |  | Danfoss | шт. | 2 |  | Danfoss | шт. | 0 | -2
Кран шаровой спускной с наружной резьбой с насадкой для шланга | BVR-C15 |  | Danfoss | шт. | 12 |  | Danfoss | шт. | 0 | -12
Клапан ручной балансировочный DN25 | LenoTM MVT | 003Z4083 | Danfoss | шт. | 2 | 003Z4083 | Danfoss | шт. | 0 | -2
Автоматический балансировочный клапан ду20 | APT | 003Z5702 | Danfoss | шт. | 4 | 003Z5702 | Danfoss | шт. | 0 | -4
Балансировочный клапан партнёр ду20 | CNT | 003Z7642 | Danfoss | шт. | 4 | 003Z7642 | Danfoss | шт. | 0 | -4
Кран шаровой фланцевый | JiP Standard FF DN20 | 065N9621R | Ридан | шт. | 0 | 065N9621R | Ридан | шт. | 8 | 8
Кран шаровой фланцевый | JiP Standard FF DN25 | 065N9622R | Ридан | шт. | 0 | 065N9622R | Ридан | шт. | 6 | 6
Фильтр сетчатый фланцевый | ФСФ DN25 | 082X4062R | Ридан | шт. | 0 | 082X4062R | Ридан | шт. | 2 | 2
Кран шаровой спускной с наружной резьбой с насадкой для шланга | BVR-СR DN15 | 065B8200R | Ридан | шт. | 0 | 065B8200R | Ридан | шт. | 12 | 12
Ручной балансировочный клапан | MVT-R DN25 | 003Z4043R | Ридан | шт. | 0 | 003Z4043R | Ридан | шт. | 2 | 2
Клапан автоматический балансировочный с импульсной трубкой | APT-RF DN20 | 003Z5702RF | Ридан | шт. | 0 | 003Z5702RF | Ридан | шт. | 4 | 4
Кран шаровой полнопроходной с внутренней резьбой со спускным элементом | BVR-DR DN20 | 065B8317R | Ридан | шт. | 0 | 065B8317R | Ридан | шт. | 4 | 4
Манометр | ДМ-02 |  | БД | шт. | 8 |  | БД | шт. | 8 | 0
Кран для манометра | VT.806/807 |  | Valtec | шт. | 8 |  | Valtec | шт. | 8 | 0
Термометр биметаллический с гильзой | ТБ |  | БД | шт. | 4 |  | БД | шт. | 4 | 0
Уголок 50х50х5, L=450мм, стальной горячекатаный равнополочный | ГОСТ 8509-93 Ст. ВСт3Кп2 ГОСТ 533-88 |  |  | шт | 60 |  |  | шт | 60 | 0
Швеллер N=10, L=1000мм, стальной горячекатаный | ГОСТ 8240-89 Ст. ВСт3Кп2 ГОСТ 533-88 |  |  | шт | 24 |  |  | шт | 24 | 0
ТЕПЛОСНАБЖЕНИЕ ПРИТОЧНЫХ УСТАНОВОК НЕЖИЛОЙ ЧАСТИ (БКТ22, БКТ23, БКТ24, БКТ25)
Материалы:
Трубопроводы из стальных водогазопроводных неоцинкованных труб Ø25x3.2 | ГОСТ 3262-75 |  |  | м | 210 |  |  | м | 210 | 0
Базальтовые теплоизоляционные цилиндры толщиной 30мм с отдельной обкладкой алюминиевой неармированной фольгой (НГ) | BOS PIPE-НФ Ø25x30 |  | BOS | м | 210 |  | BOS | м | 210 | 0
Антикоррозийное покрытие трубопровода в 1 слой | ГОСТ 25129-82* | ГФ-021 |  | м²/кг | 25/19 |  |  | м²/кг | 25/19 | 0
Автоматический воздухоотводчик c резьбовым присоединением, DN15, PN10, Tmax = 110°С | VT.502.NV.04 |  | Valtec | шт. | 8 |  | Valtec | шт. | 8 | 0
Кран шаровой тип BVR полнопроходной с внутренней резьбой, DN15, Kvs = 15,0 м3/ч, PN40, Tmax = 110°С | BVR | 065B8207 | Danfoss | шт. | 8 | 065B8207 | Danfoss | шт. | 0 | -8
Кран шаровой спускной с наружной резьбой с насадкой для шланга | BVR-C20 | 065B8201 | Danfoss | шт. | 8 | 065B8201 | Danfoss | шт. | 0 | -8
Кран шаровой латунный полнопроходной с внутренней резьбой | BVR-R DN15 | 065B8307R | Ридан | шт. | 0 | 065B8307R | Ридан | шт. | 8 | 8
Кран шаровой спускной с наружной резьбой с насадкой для шланга | BVR-СR DN20 | 065B8201R | Ридан | шт | 0 | 065B8201R | Ридан | шт | 8 | 8
Металлоконструкции для крепления трубопроводов |  |  |  | кг | 588 |  |  | кг | 588 | 0
Узел управления системы теплоснабжения нежилой части здания. (БКТ)
Кран шаровой стальной фланцевый, DN25 | JiP Standard FF | 065N9622 | Danfoss | шт. | 11 | 065N9622 | Danfoss | шт. | 0 | -11
Фильтр сетчатый ду25 | FVF |  | Danfoss | шт. | 1 |  | Danfoss | шт. | 0 | -1
Кран шаровой спускной с наружной резьбой с насадкой для шланга | BVR-C15 |  | Danfoss | шт. | 11 |  | Danfoss | шт. | 0 | -11
Клапан ручной балансировочный DN25 | LenoTM MVT | 003Z4083 | Danfoss | шт. | 1 | 003Z4083 | Danfoss | шт. | 0 | -1
Автоматический балансировочный клапан ду20 | APT | 003Z5702 | Danfoss | шт. | 4 | 003Z5702 | Danfoss | шт. | 0 | -4
Балансировочный клапан партнёр ду20 | CNT | 003Z7642 | Danfoss | шт. | 4 | 003Z7642 | Danfoss | шт. | 0 | -4
Кран шаровой фланцевый | JiP Standard FF DN25 | 065N9622R | Ридан | шт. | 0 | 065N9622R | Ридан | шт. | 11 | 11
Фильтр сетчатый фланцевый | ФСФ DN25 | 082X4062R | Ридан | шт. | 0 | 082X4062R | Ридан | шт. | 1 | 1
Кран шаровой спускной с наружной резьбой с насадкой для шланга | BVR-СR DN15 | 065B8200R | Ридан | шт. | 0 | 065B8200R | Ридан | шт. | 11 | 11
Ручной балансировочный клапан | MVT-R DN25 | 003Z4043R | Ридан | шт. | 0 | 003Z4043R | Ридан | шт. | 1 | 1
Клапан автоматический балансировочный с импульсной трубкой | APT-RF DN20 | 003Z5702RF | Ридан | шт. | 0 | 003Z5702RF | Ридан | шт. | 4 | 4
Кран шаровой полнопроходной с внутренней резьбой со спускным элементом | BVR-DR DN20 | 065B8317R | Ридан | шт. | 0 | 065B8317R | Ридан | шт. | 4 | 4
Манометр | ДМ-02 |  | БД | шт. | 8 |  | БД | шт. | 8 | 0
Кран для манометра | VT.806/807 |  | Valtec | шт. | 8 |  | Valtec | шт. | 8 | 0
Термометр биметаллический с гильзой | ТБ |  | БД | шт. | 2 |  | БД | шт. | 2 | 0
Теплосчетчик с цифровым выходом (интерфейс RS-485) для установки на подающем трубопроводе Ду 15 | RS-485 |  | «Пульсар» | шт | 4 |  | «Пульсар» | шт | 4 | 0
Уголок 50х50х5, L=450мм, стальной горячекатаный равнополочный | ГОСТ 8509-93 Ст. ВСт3Кп2 ГОСТ 533-88 |  |  | шт | 30 |  |  | шт | 30 | 0
Швеллер N=10, L=1000мм, стальной горячекатаный | ГОСТ 8240-89 Ст. ВСт3Кп2 ГОСТ 533-88 |  |  | шт | 12 |  |  | шт | 12 | 0
0
0
0
0
0
0
0
0
0
0
0
0
0
0
0
0
0
0
0
0
0
0
0
0
0
0
0
0
0
0
0
0
0
0
0
0
0
0
0
0
0
0
0
0
0
0
0
0
0
0
0
0
0
0
0
0
0
0
0
0
0
0
0
0
0
0
0
0
0
0
0
0
0
0
0
0
0
0
0
0
0
0
0
0
0
0
0
0
0
0
0
0
0
0
0
0
0
0
0
0
0
0
0
0
0
0
0
0
0
0
0
0
0
0
0
0
0
0
0
0
0
0
0
0
0
0
0
0
0
0
0
0
0
0
0
0
0
0
0
0
0
0
0
0
0
0
0
0
0
0
0
0
0
0
0
0
0
0
0
0
0
0
0
0
0
0
0
0
0
0
0
0
0
0
0
0
0
0
0
0
0
0
0
0
0
0
0
0
0
0
0
0
0
0
0
0
0
0
0
0
0
0
0
0
0
0
0
0
0
0
0
0
0
0
0
0
0
0
0
0
0
0
0
0
0
0
0
0
0
0
0
0
0
0
0
0
0
0
0
0
0
0
0
0
0
0
0
0
0
0
0
0
0
0
0
0
0
0
0
0
0
0
0
0
0
0
0
0
0
0
0
0
0
0
0
0
0
0
0
0
0
0
0
0
0
0
0
0
0
0
0
0
0
0
0
0
0
0
0
0
0
0
0
0
0
0
0
0
0
0
0
0
0
0
0
0
0
0
0
0
0
0
0
0
0
0
0
0
0
0
0
0
0
0
0
0
0
0
0
0
0
0
0
0
0
0
0
0
0
0
0
0
0
0
0
0
0
0
0
0
0
0
0
0
0
0
0
0
0
0
0
0
0
0
0
0
0
0
0
0
0
0
0
0
0
0
0
0
0
0
0
0
0
0
0
0
0
0
0
0
0
0
0
0
0
0
0
0
0
0
0
0
0
0
0
0
0
0
0
0
0
0
0
0
0
0
0
0
0
0
0
0
0
0
0
0
0
0
0
0
0
0
0
0
0
0
0
0
0
0
0
0
0
0
0
0
0
0
0
0
0
0
0
0
0
0
0
0
0
0
0
0
0
0
0
0
0
0
0
0
0
0
0
0
0
0
0
0
0
0
0
0
0
0
0
0
0
0
0
0
0
0
0
0
0
0
0
0
0
0
0
0
0
0
0
0
0
0
0
0
0
0
0
0
0
0
0
0
0
0
0
0
0
0
0
0
0
0
0
0
0
0
0
0
0
0
0
0
0
0
0
0
0
0
0
0
0
0
0
0
0
0
0
0
0
0
0
0
0
0
0
0
0
0
0
0
0
0
0
0
0
0
0
0
0
0
0
0
0
0
0
0
0
0
0
0
0
0
0
0
0
0
0
0
0
0
0
0
0
0
0
0
0
0
0
0
0
0
0
0
0
0
0
0
0
0
0
0
0
0
0
0
0
0
0
0