## ОВ
ВНИМАНИЕ!!! *при наличиии в проекте нескольких секций, секции ОБЯЗАТЕЛЬНО объединяются (схлопываются) между собой!!!
Таблица различий спецификации оборудования, изделий и материалов стадии П и Корректировки П
«Жилые дома с инженерными сетями и благоустройством территории» по адресу: г. Москва, район Очаково-Матвеевское, ш. Очаковское (Очаковское шоссе, влд. 3А, 5А) (Западный административный округ)
Отопление, вентиляция и кондиционирование
|  | ОВ было (ст.П) |  |  |  | ОВ стало (ст.П корректировка)
Наименование и техническая хар-ка | Тип, марка, обозначение документа, опросного листа | Код продукции | Поставщик | Ед.измер. | Кол-во | Код продукции | Поствщик | Ед.измер. | Кол-во | ДЕЛЬТА
1 | 2 | 3 | 4 | 5 | 6 | 7 | 8 | 9 | 10 | 11
АВТОСТОЯНКА
ОБЩЕОБМЕННАЯ ВЕНТИЛЯЦИЯ
Система В1/В1р (автостоянка пож. отсек №1)
Вытяжная установка , сторона обслуживания - правая, в составе: | ВЕРОСА-500-058-04-71-У1 |  | ВЕЗА | компл. | 1 |  | ВЕЗА | компл. | 1 | 0
Вентиляторная секция, L=7040м3/ч, P=550Па Nэл=2,2кВт | ВОСК92-050-00220-04-1-О-У2 |  |  | шт. | 1 |  |  | шт. | 1 | 0
Резервная вентиляторная секция, L=7040м3/ч, P=550Па Nэл=2,2кВт | ВОСК92-050-00220-04-1-О-У2 |  |  | шт. | 1 |  |  | шт. | 1 | 0
Шумоглушитель | ТВГ100-0945-0705-0140-20-2-3 |  |  | шт. | 2 |  |  | шт. | 2 | 0
Воздушный клапан | ГЕРМИК-П-0640-0745-П-П-04-01-00-У2 |  |  | шт. | 4 |  |  | шт. | 4 | 0
Клапан прямоугольный противопожарный нормально открытый с двумя присоединительными фланцами с электроприводом Belimo с возвратной пружиной огнестойкостью EI60 | Сигмавент-60-НО(КЛ)-500x300-СН-ВМ(220) |  | Сигмавент | шт. | 1 |  | Сигмавент | шт. | 0 | -1
Клапан прямоугольный противопожарный нормально открытый с двумя присоединительными фланцами с электроприводом Belimo с возвратной пружиной огнестойкостью EI60 | Сигмавент-60-НО(КЛ)-550x550-СН-ВМ(220) |  | Сигмавент | шт. | 1 |  | Сигмавент | шт. | 0 | -1
Клапан прямоугольный противопожарный нормально открытый с двумя присоединительными фланцами с электроприводом Belimo с возвратной пружиной огнестойкостью EI60 | Сигмавент-60-НО(КЛ)-600x300-СН-ВМ(220) |  | Сигмавент | шт. | 1 |  | Сигмавент | шт. | 0 | -1
Клапан прямоугольный противопожарный нормально открытый с двумя присоединительными фланцами с электроприводом с возвратной пружиной огнестойкостью EI60 | Сигмавент-60-НО(КЛ)-500x300-СН-SVF(220) |  | Сигмавент | шт. | 0 |  | Сигмавент | шт. | 1 | 1
Клапан прямоугольный противопожарный нормально открытый с двумя присоединительными фланцами с электроприводом с возвратной пружиной огнестойкостью EI60 | Сигмавент-60-НО(КЛ)-550x550-СН-SVF(220) |  | Сигмавент | шт. | 0 |  | Сигмавент | шт. | 1 | 1
Клапан прямоугольный противопожарный нормально открытый с двумя присоединительными фланцами с электроприводом с возвратной пружиной огнестойкостью EI60 | Сигмавент-60-НО(КЛ)-600x300-СН-SVF(220) |  | Сигмавент | шт. | 0 |  | Сигмавент | шт. | 1 | 1
Дроссель-клапан для прямоугольных каналов | ДКП 200x200 |  | Ventart | шт. | 13 |  | Ventart | шт. | 13 | 0
Дроссель-клапан для прямоугольных каналов ДКП | ДКП-500х300 |  | Ventart | шт. | 6 |  | Ventart | шт. | 6 | 0
Решетка вентиляционная | 1VA 300x150 |  | Ventart | шт. | 26 |  | Ventart | шт. | 26 | 0
Воздуховод из оцинкованной стали S=0,5мм 200x200 | ГОСТ 14918-80 |  |  | м | 70.1 |  |  | м | 70.1 | 0
Воздуховод из оцинкованной стали S=0,7мм 300x300 | ГОСТ 14918-80 |  |  | м | 32.8 |  |  | м | 32.8 | 0
Воздуховод из оцинкованной стали S=0,7мм 400x300 | ГОСТ 14918-80 |  |  | м | 76.3 |  |  | м | 76.3 | 0
Воздуховод из оцинкованной стали S=0,7мм 500x300 | ГОСТ 14918-80 |  |  | м | 36.1 |  |  | м | 36.1 | 0
Воздуховод из оцинкованной стали S=0,7мм 550x550 | ГОСТ 14918-80 |  |  | м | 5.4 |  |  | м | 5.4 | 0
Воздуховод из оцинкованной стали S=0,7мм 600x300 | ГОСТ 14918-80 |  |  | м | 1.5 |  |  | м | 1.5 | 0
Фасонные изделия |  |  |  | м2 | 80 |  |  | м2 | 80 | 0
Средства для крепления воздуховодов |  |  |  | кг | 400 |  |  | кг | 400 | 0
Система В2/В2р (автостоянка пож. отсек №2)
Вытяжная установка , сторона обслуживания - правая, в составе: | ВЕРОСА-500-078-04-71-У1 |  | ВЕЗА | компл. | 1 |  | ВЕЗА | компл. | 1 | 0
Вентиляторная секция, L=8140м3/ч, P=550Па Nэл=2,2кВт | ВОСК72Б-056-00220-04-1-О-У2 |  |  | шт. | 1 |  |  | шт. | 1 | 0
Резервная вентиляторная секция, L=8140м3/ч, P=550Па Nэл=2,2кВт | ВОСК72Б-056-00220-04-1-О-У2 |  |  | шт. | 1 |  |  | шт. | 1 | 0
Шумоглушитель | ТВГ100-1225-0685-0140-30-2-3 |  |  | шт. | 2 |  |  | шт. | 2 | 0
Воздушный клапан | ГЕРМИК-П-0640-1045-П-П-04-01-00-У2 |  |  | шт. | 4 |  |  | шт. | 4 | 0
0
Клапан прямоугольный противопожарный нормально открытый с двумя присоединительными фланцами с электроприводом Belimo с возвратной пружиной огнестойкостью EI60 | Сигмавент-60-НО(КЛ)-700x400-СН-ВМ(220) |  | Сигмавент | шт. | 1 |  | Сигмавент | шт. | 0 | -1
Клапан прямоугольный противопожарный нормально открытый с двумя присоединительными фланцами с электроприводом с возвратной пружиной огнестойкостью EI60 | Сигмавент-60-НО(КЛ)-700x400-СН-SVF(220) |  | Сигмавент | шт. | 0 |  | Сигмавент | шт. | 1 | 1
Дроссель-клапан для прямоугольных каналов | ДКП 200x200 |  | Ventart | шт. | 12 |  | Ventart | шт. | 12 | 0
Дроссель-клапан для прямоугольных каналов ДКП | ДКП-500х300 |  | Ventart | шт. | 6 |  | Ventart | шт. | 6 | 0
Решетка вентиляционная | 1VA 300x150 |  | Ventart | шт. | 24 |  | Ventart | шт. | 24 | 0
Воздуховод из оцинкованной стали S=0,5мм 200x200 | ГОСТ 14918-80 |  |  | м | 78.1 |  |  | м | 78.1 | 0
Воздуховод из оцинкованной стали S=0,7мм 300x200 | ГОСТ 14918-80 |  |  | м | 18.5 |  |  | м | 18.5 | 0
Воздуховод из оцинкованной стали S=0,7мм 300x300 | ГОСТ 14918-80 |  |  | м | 38.2 |  |  | м | 38.2 | 0
Воздуховод из оцинкованной стали S=0,7мм 500x300 | ГОСТ 14918-80 |  |  | м | 37.8 |  |  | м | 37.8 | 0
Воздуховод из оцинкованной стали S=0,7мм 700x400 | ГОСТ 14918-80 |  |  | м | 5.4 |  |  | м | 5.4 | 0
Фасонные изделия |  |  |  | м2 | 60 |  |  | м2 | 60 | 0
Средства для крепления воздуховодов |  |  |  | кг | 500 |  |  | кг | 500 | 0
Система В3/В3р (автостоянка пож. отсек №3)
Вытяжная установка , сторона обслуживания - правая, в составе: | ВЕРОСА-500-086-04-71-У1 |  | ВЕЗА | компл. | 1 |  | ВЕЗА | компл. | 1 | 0
Вентиляторная секция, L=8800м3/ч, P=650Па Nэл=4,0кВт | ВОСК62-040-00400-02-1-О-У2 |  |  | шт. | 1 |  |  | шт. | 1 | 0
Резервная вентиляторная секция, L=8800м3/ч, P=650Па Nэл=4,0кВт | ВОСК62-040-00400-02-1-О-У2 |  |  | шт. | 1 |  |  | шт. | 1 | 0
Шумоглушитель | ТВГ100-0945-0915-0140-20-2-3 |  |  | шт. | 2 |  |  | шт. | 2 | 0
Воздушный клапан | ГЕРМИК-П-0850-0745-П-П-04-01-00-У2 |  |  | шт. | 4 |  |  | шт. | 4 | 0
0
Клапан прямоугольный противопожарный нормально открытый с двумя присоединительными фланцами с электроприводом Belimo с возвратной пружиной огнестойкостью EI60 | Сигмавент-60-НО(КЛ)-900x500-СН-ВМ(220) |  | Сигмавент | шт. | 1 |  | Сигмавент | шт. | 0 | -1
Клапан прямоугольный противопожарный нормально открытый с двумя присоединительными фланцами с электроприводом с возвратной пружиной огнестойкостью EI60 | Сигмавент-60-НО(КЛ)-900x500-СН-SVF(220) |  | Сигмавент | шт. | 0 |  | Сигмавент | шт. | 1 | 1
Дроссель-клапан для прямоугольных каналов | ДКП 200x200 |  | Ventart | шт. | 18 |  | Ventart | шт. | 18 | 0
Дроссель-клапан для прямоугольных каналов ДКП | ДКП-500х300 |  | Ventart | шт. | 7 |  | Ventart | шт. | 7 | 0
Решетка вентиляционная | 1VA 300x150 |  | Ventart | шт. | 36 |  | Ventart | шт. | 36 | 0
Воздуховод из оцинкованной стали S=0,5мм 200x200 | ГОСТ 14918-80 |  |  | м | 80.74 |  |  | м | 80.74 | 0
Воздуховод из оцинкованной стали S=0,7мм 300x300 | ГОСТ 14918-80 |  |  | м | 69.41 |  |  | м | 69.41 | 0
Воздуховод из оцинкованной стали S=0,7мм 400x300 | ГОСТ 14918-80 |  |  | м | 22.55 |  |  | м | 22.55 | 0
Воздуховод из оцинкованной стали S=0,7мм 500x300 | ГОСТ 14918-80 |  |  | м | 48.29 |  |  | м | 48.29 | 0
Воздуховод из оцинкованной стали S=0,7мм 500x400 | ГОСТ 14918-80 |  |  | м | 20.02 |  |  | м | 20.02 | 0
Воздуховод из оцинкованной стали S=0,7мм 1000x400 | ГОСТ 14918-80 |  |  | м | 18.26 |  |  | м | 18.26 | 0
Воздуховод из оцинкованной стали S=0,8мм 550x550 | ГОСТ 14918-80 |  |  | м | 0.55 |  |  | м | 0.55 | 0
Воздуховод из оцинкованной стали S=0,8мм 600x600 | ГОСТ 14918-80 |  |  | м | 93.72 |  |  | м | 93.72 | 0
Воздуховод из оцинкованной стали S=0,8мм 900x500 | ГОСТ 14918-80 |  |  | м | 64.24 |  |  | м | 64.24 | 0
Фасонные изделия |  |  |  | м2 | 220 |  |  | м2 | 220 | 0
Огнезащитное покрытие EI150 толщиной 13мм | PRO-МБОР-VENT (1 НФ) EI150 |  | BOS | м² | 528 |  | BOS | м² | 528 | 0
Средства для крепления воздуховодов |  |  |  | кг | 550 |  |  | кг | 550 | 0
Система В4/В4р (автостоянка пож. отсек №4)
Вытяжная установка , сторона обслуживания - правая, в составе: | ВЕРОСА-500-078-04-71-У1 |  | ВЕЗА | компл. | 1 |  | ВЕЗА | компл. | 1 | 0
Вентиляторная секция, L=8250м3/ч, P=600Па Nэл=3,0кВт | ВОСК62-040-00300-02-1-О-У2 |  |  | шт. | 1 |  |  | шт. | 1 | 0
Резервная вентиляторная секция, L=8250м3/ч, P=600Па Nэл=3,0кВт | ВОСК62-040-00300-02-1-О-У2 |  |  | шт. | 1 |  |  | шт. | 1 | 0
Шумоглушитель | ТВГ100-1225-0685-0140-30-2-3 |  |  | шт. | 2 |  |  | шт. | 2 | 0
Воздушный клапан | ГЕРМИК-П-0640-1045-П-П-04-01-00-У2 |  |  | шт. | 4 |  |  | шт. | 4 | 0
0
Клапан прямоугольный противопожарный нормально открытый с двумя присоединительными фланцами с электроприводом Belimo с возвратной пружиной огнестойкостью EI60 | Сигмавент-60-НО(КЛ)-900x500-СН-ВМ(220) |  | Сигмавент | шт. | 1 |  | Сигмавент | шт. | 0 | -1
Клапан прямоугольный противопожарный нормально открытый с двумя присоединительными фланцами с электроприводом Belimo с возвратной пружиной огнестойкостью EI60 | Сигмавент-60-НО(КЛ)-900x500-СН-SVF(220) |  | Сигмавент | шт. | 0 |  | Сигмавент | шт. | 1 | 1
Дроссель-клапан для прямоугольных каналов | ДКП 200x200 |  | Ventart | шт. | 15 |  | Ventart | шт. | 15 | 0
Дроссель-клапан для прямоугольных каналов ДКП | ДКП-500х300 |  | Ventart | шт. | 7 |  | Ventart | шт. | 7 | 0
Решетка вентиляционная | 1VA 300x150 |  | Ventart | шт. | 30 |  | Ventart | шт. | 30 | 0
Воздуховод из оцинкованной стали S=0,5мм 200x200 | ГОСТ 14918-80 |  |  | м | 58.72 |  |  | м | 58.72 | 0
Воздуховод из оцинкованной стали S=0,7мм 300x300 | ГОСТ 14918-80 |  |  | м | 50.48 |  |  | м | 50.48 | 0
Воздуховод из оцинкованной стали S=0,7мм 400x300 | ГОСТ 14918-80 |  |  | м | 16.4 |  |  | м | 16.4 | 0
Воздуховод из оцинкованной стали S=0,7мм 500x300 | ГОСТ 14918-80 |  |  | м | 35.12 |  |  | м | 35.12 | 0
Воздуховод из оцинкованной стали S=0,7мм 500x400 | ГОСТ 14918-80 |  |  | м | 14.56 |  |  | м | 14.56 | 0
Воздуховод из оцинкованной стали S=0,7мм 1000x400 | ГОСТ 14918-80 |  |  | м | 13.28 |  |  | м | 13.28 | 0
Воздуховод из оцинкованной стали S=0,8мм 550x550 | ГОСТ 14918-80 |  |  | м | 0.4 |  |  | м | 0.4 | 0
Воздуховод из оцинкованной стали S=0,8мм 600x600 | ГОСТ 14918-80 |  |  | м | 68.16 |  |  | м | 68.16 | 0
Воздуховод из оцинкованной стали S=0,8мм 900x500 | ГОСТ 14918-80 |  |  | м | 46.72 |  |  | м | 46.72 | 0
Фасонные изделия |  |  |  | м2 | 160 |  |  | м2 | 160 | 0
Огнезащитное покрытие EI150 толщиной 13мм | PRO-МБОР-VENT (1 НФ) EI150 |  | BOS | м² | 384 |  | BOS | м² | 384 | 0
Средства для крепления воздуховодов |  |  |  | кг | 400 |  |  | кг | 400 | 0
Система В5/В5р (автостоянка пож. отсек №5)
Вытяжная установка , сторона обслуживания - правая, в составе: | ВЕРОСА-500-086-04-71-У1 |  | ВЕЗА | компл. | 1 |  | ВЕЗА | компл. | 1 | 0
Вентиляторная секция, L=9790м3/ч, P=650Па Nэл=4,0кВт | ВОСК62-040-00400-02-1-О-У2 |  |  | шт. | 1 |  |  | шт. | 1 | 0
Резервная вентиляторная секция, L=9790м3/ч, P=650Па Nэл=4,0кВт | ВОСК62-040-00400-02-1-О-У2 |  |  | шт. | 1 |  |  | шт. | 1 | 0
Шумоглушитель | ТВГ100-0945-0915-0140-20-2-3 |  |  | шт. | 2 |  |  | шт. | 2 | 0
Воздушный клапан | ГЕРМИК-П-0850-0745-П-П-04-01-00-У2 |  |  | шт. | 4 |  |  | шт. | 4 | 0
0
Клапан прямоугольный противопожарный нормально открытый с двумя присоединительными фланцами с электроприводом Belimo с возвратной пружиной огнестойкостью EI60 | Сигмавент-60-НО(КЛ)-500x300-СН-ВМ(220) |  | Сигмавент | шт. | 3 |  | Сигмавент | шт. | 0 | -3
Клапан прямоугольный противопожарный нормально открытый с двумя присоединительными фланцами с электроприводом с возвратной пружиной огнестойкостью EI60 | Сигмавент-60-НО(КЛ)-500x300-СН-SVF(220) |  | Сигмавент | шт. | 0 |  | Сигмавент | шт. | 3 | 3
Дроссель-клапан для прямоугольных каналов | ДКП 200x200 |  | Ventart | шт. | 15 |  | Ventart | шт. | 15 | 0
Дроссель-клапан для прямоугольных каналов ДКП | ДКП-500х300 |  | Ventart | шт. | 3 |  | Ventart | шт. | 3 | 0
Решетка вентиляционная | 1VA 300x150 |  | Ventart | шт. | 30 |  | Ventart | шт. | 30 | 0
Воздуховод из оцинкованной стали S=0,5мм 200x200 | ГОСТ 14918-80 |  |  | м | 78.1 |  |  | м | 78.1 | 0
Воздуховод из оцинкованной стали S=0,7мм 300x200 | ГОСТ 14918-80 |  |  | м | 18.5 |  |  | м | 18.5 | 0
Воздуховод из оцинкованной стали S=0,7мм 300x300 | ГОСТ 14918-80 |  |  | м | 38.2 |  |  | м | 38.2 | 0
Воздуховод из оцинкованной стали S=0,7мм 500x300 | ГОСТ 14918-80 |  |  | м | 37.8 |  |  | м | 37.8 | 0
Фасонные изделия |  |  |  | м2 | 60 |  |  | м2 | 60 | 0
Средства для крепления воздуховодов |  |  |  | кг | 300 |  |  | кг | 300 | 0
Система В6/В6р (автостоянка пож. отсек №6)
Вытяжная установка , сторона обслуживания - правая, в составе: | ВЕРОСА-500-078-04-71-У1 |  | ВЕЗА | компл. | 1 |  | ВЕЗА | компл. | 1 | 0
Вентиляторная секция, L=8250м3/ч, P=600Па Nэл=3,0кВт | ВОСК62-040-00300-02-1-О-У2 |  |  | шт. | 1 |  |  | шт. | 1 | 0
Резервная вентиляторная секция, L=8250м3/ч, P=600Па Nэл=3,0кВт | ВОСК62-040-00300-02-1-О-У2 |  |  | шт. | 1 |  |  | шт. | 1 | 0
Шумоглушитель | ТВГ100-1225-0685-0140-30-2-3 |  |  | шт. | 2 |  |  | шт. | 2 | 0
Воздушный клапан | ГЕРМИК-П-0640-1045-П-П-04-01-00-У2 |  |  | шт. | 4 |  |  | шт. | 4 | 0
0
Клапан прямоугольный противопожарный нормально открытый с двумя присоединительными фланцами с электроприводом Belimo с возвратной пружиной огнестойкостью EI60 | Сигмавент-60-НО(КЛ)-1000x400-СН-ВМ(220) |  | Сигмавент | шт. | 1 |  | Сигмавент | шт. | 0 | -1
Клапан прямоугольный противопожарный нормально открытый с двумя присоединительными фланцами с электроприводом с возвратной пружиной огнестойкостью EI60 | Сигмавент-60-НО(КЛ)-1000x400-СН-SVF(220) |  | Сигмавент | шт. | 0 |  | Сигмавент | шт. | 1 | 1
Дроссель-клапан для прямоугольных каналов | ДКП 200x200 |  | Ventart | шт. | 15 |  | Ventart | шт. | 15 | 0
Дроссель-клапан для прямоугольных каналов ДКП | ДКП-500х300 |  | Ventart | шт. | 6 |  | Ventart | шт. | 6 | 0
Решетка вентиляционная | 1VA 300x150 |  | Ventart | шт. | 30 |  | Ventart | шт. | 30 | 0
Воздуховод из оцинкованной стали S=0,5мм 200x200 | ГОСТ 14918-80 |  |  | м | 73.4 |  |  | м | 73.4 | 0
Воздуховод из оцинкованной стали S=0,7мм 300x300 | ГОСТ 14918-80 |  |  | м | 63.1 |  |  | м | 63.1 | 0
Воздуховод из оцинкованной стали S=0,7мм 400x300 | ГОСТ 14918-80 |  |  | м | 20.5 |  |  | м | 20.5 | 0
Воздуховод из оцинкованной стали S=0,7мм 500x300 | ГОСТ 14918-80 |  |  | м | 43.9 |  |  | м | 43.9 | 0
Воздуховод из оцинкованной стали S=0,7мм 500x400 | ГОСТ 14918-80 |  |  | м | 18.2 |  |  | м | 18.2 | 0
Воздуховод из оцинкованной стали S=0,7мм 1000x400 | ГОСТ 14918-80 |  |  | м | 16.6 |  |  | м | 16.6 | 0
Воздуховод из оцинкованной стали S=0,8мм 550x550 | ГОСТ 14918-80 |  |  | м | 0.5 |  |  | м | 0.5 | 0
Воздуховод из оцинкованной стали S=0,8мм 600x600 | ГОСТ 14918-80 |  |  | м | 85.2 |  |  | м | 85.2 | 0
Воздуховод из оцинкованной стали S=0,8мм 1000x400 | ГОСТ 14918-80 |  |  | м | 58.4 |  |  | м | 58.4 | 0
Фасонные изделия |  |  |  | м2 | 200 |  |  | м2 | 200 | 0
Огнезащитное покрытие EI150 толщиной 13мм | PRO-МБОР-VENT (1 НФ) EI150 |  | BOS | м² | 480 |  | BOS | м² | 480 | 0
Средства для крепления воздуховодов |  |  |  | кг | 500 |  |  | кг | 500 | 0
Система В7/В7р (Рампа. Пож. отсек №7)
Вытяжная установка , сторона обслуживания - правая, в составе: | ВЕРОСА-500-039-04-71-У1 |  | ВЕЗА | компл. | 1 |  | ВЕЗА | компл. | 1 | 0
Вентиляторная секция, L=46200м3/ч, P=600Па Nэл=1,5кВт | ВОСК62-035-00150-02-1-О-У2 |  |  | шт. | 1 |  |  | шт. | 1 | 0
Резервная вентиляторная секция, L=46200м3/ч, P=600Па Nэл=1,5кВт | ВОСК62-035-00150-02-1-О-У2 |  |  | шт. | 1 |  |  | шт. | 1 | 0
Шумоглушитель | ТВГ100-0645-0705-0140-20-2-3 |  |  | шт. | 2 |  |  | шт. | 2 | 0
Воздушный клапан | ГЕРМИК-П-0640-0445-П-П-04-01-00-У2 |  |  | шт. | 4 |  |  | шт. | 4 | 0
0
Воздуховод из оцинкованной стали S=0,7мм 300x200 | ГОСТ 14918-80 |  |  | м | 32 |  |  | м | 32 | 0
Воздуховод из оцинкованной стали S=0,7мм 200x200 | ГОСТ 14918-80 |  |  | м | 20 |  |  | м | 20 | 0
Воздуховод из оцинкованной стали S=0,7мм 500x500 | ГОСТ 14918-80 |  |  | м | 30 |  |  | м | 30 | 0
Воздуховод из оцинкованной стали S=0,8мм 500x500 | ГОСТ 14918-80 |  |  | м | 123 |  |  | м | 123 | 0
Решетка вентиляционная | 1VA 300x150 |  | Ventart | шт. | 14 |  | Ventart | шт. | 14 | 0
Дроссель-клапан для прямоугольных каналов ДКП | ДКП-200x200 |  | Ventart | шт. | 7 |  | Ventart | шт. | 7 | 0
Дроссель-клапан для прямоугольных каналов ДКП | ДКП-300x200 |  | Ventart | шт. | 2 |  | Ventart | шт. | 2 | 0
Фасонные изделия |  |  |  | м2 | 44 |  |  | м2 | 44 | 0
Клапан прямоугольный противопожарный нормально открытый с двумя присоединительными фланцами с электроприводом Belimo с возвратной пружиной огнестойкостью EI60 | Сигмавент-60-НО(КЛ)-500x500-СН-ВМ(220) |  | Сигмавент | шт. | 1 |  | Сигмавент | шт. | 0 | -1
Клапан прямоугольный противопожарный нормально открытый с двумя присоединительными фланцами с электроприводом с возвратной пружиной огнестойкостью EI60 | Сигмавент-60-НО(КЛ)-500x500-СН-SVF(220) |  | Сигмавент | шт. | 0 |  | Сигмавент | шт. | 1 | 1
Огнезащитное покрытие EI150 толщиной 13мм | PRO-VENT-60 (1 НФ) EI150 |  | BOS | м² | 300 |  | BOS | м² | 300 | 0
Средства для крепления воздуховодов |  |  |  | кг | 200 |  |  | кг | 200 | 0
Система В1.1.3 (Насосная ХВС, ВПВ, Корпус 1.1)
Вытяжная установка L=1419м3/ч, P=350Па Nэл=1.7 кВт, сторона обслуживания - правая, в составе: | 60-30 |  | Ровен | компл. | 1 |  | Ровен | компл. | 0 | -1
Глушитель шума | ГТПи 600х300/900 |  |  | шт. | 1 |  |  | шт. | 0 | -1
Вставка гибкая | ВГ 60-30 ш20-ш20 |  |  | шт. | 2 |  |  | шт. | 0 | -2
Вентилятор | VCP-SH-60-30/28-GQ/4D-1,7/1500/380 |  |  | шт. | 1 |  |  | шт. | 0 | -1
Воздушный клапан | ВК-600х300-ЭП |  |  | шт. | 1 |  |  | шт. | 0 | -1
Электропривод | RWF05-220 |  |  | шт. | 1 |  |  | шт. | 0 | -1
Преобразователь частоты | RW-051 1,5 кВт, 3,7 А, 380-480 В, IP 20 с панелью управления LCP12 (333M1008) |  |  | шт. | 1 |  |  | шт. | 0 | -1
Комплект монтажный опция для VLT Nema 1 Conversion Kit, M2(пр. класс 0904760669) | (132B0104) |  |  | шт. | 1 |  |  | шт. | 0 | -1
Вытяжная установка L=1298м3/ч, P=350Па Nэл=1.7 кВт, сторона обслуживания - правая, в составе: | 50-30 |  | Ровен | компл. | 0 |  | Ровен | компл. | 1 | 1
Глушитель шума | ГТПи 500х300/900 |  |  | шт. | 0 |  |  | шт. | 1 | 1
Вставка гибкая | ВГ 50-30 ш20-ш20 |  |  | шт. | 0 |  |  | шт. | 2 | 2
Вентилятор | VCP-SH-50-30/25-GQ/4D-0,87/1500/380 |  |  | шт. | 0 |  |  | шт. | 1 | 1
Воздушный клапан | ВК-500х300-ЭП |  |  | шт. | 0 |  |  | шт. | 1 | 1
Электропривод | RWF05-220 |  |  | шт. | 0 |  |  | шт. | 1 | 1
Преобразователь частоты | IVD751B43Е (0,75 кВт х 380 В) |  |  | шт. | 0 |  |  | шт. | 1 | 1
Воздуховод из оцинкованной стали S=0,7мм 300x300 | ГОСТ 14918-80 |  |  | м | 18 |  |  | м | 18 | 0
Воздуховод из оцинкованной стали S=0,7мм 600x300 | ГОСТ 14918-80 |  |  | м | 1 |  |  | м | 1 | 0
Воздуховод из оцинкованной стали S=0,8мм 300x300 | ГОСТ 14918-80 |  |  | м | 120 |  |  | м | 120 | 0
Решетка вентиляционная | 1VA 300x300 |  | Ventart | шт. | 2 |  | Ventart | шт. | 2 | 0
Дроссель-клапан для прямоугольных каналов ДКП | ДКП-300x300 |  | Ventart | шт. | 2 |  | Ventart | шт. | 2 | 0
Фасонные изделия |  |  |  | м2 | 50 |  |  | м2 | 50 | 0
Клапан прямоугольный противопожарный нормально открытый с двумя присоединительными фланцами с электроприводом Belimo с возвратной пружиной огнестойкостью EI60 | Сигмавент-60-НО(КЛ)-300x300-СН-ВМ(220) |  | Сигмавент | шт. | 1 |  | Сигмавент | шт. | 0 | -1
Клапан прямоугольный противопожарный нормально открытый с двумя присоединительными фланцами с электроприводом с возвратной пружиной огнестойкостью EI60 | Сигмавент-60-НО(КЛ)-300x300-СН-SVF(220) |  | Сигмавент | шт. | 0 |  | Сигмавент | шт. | 1 | 1
Огнезащитное покрытие EI30 на основе базальтового материала толщиной 5 мм, с жаростойкой мастикой "Kleber", расход 0,7 кг/м² | PRO-МБОР-VENT (1 НФ) EI30 |  | BOS | м² | 36 |  | BOS | м² | 36 | 0
Огнезащитное покрытие EI150 толщиной 13мм | PRO-VENT-60 (1 НФ) EI150 |  | BOS | м² | 138 |  | BOS | м² | 138 | 0
Средства для крепления воздуховодов |  |  |  | кг | 70 |  |  | кг | 70 | 0
Система В1.1.4 (ИТП, Корпус 1.1)
Вытяжная установка L=4752м3/ч, P=350Па Nэл=3,5 кВт, сторона обслуживания - правая, в составе: | 70-40 |  | Ровен | компл. | 1 |  | Ровен | компл. | 1 | 0
Глушитель шума | ГТПи 70-40/90 |  |  | шт. | 1 |  |  | шт. | 1 | 0
Вставка гибкая | ВГ 70*40 ш20-ш20 |  |  | шт. | 2 |  |  | шт. | 2 | 0
Вентилятор | VCP-SH-70-40/35-GQ/4D-3,5/1500/380 |  |  | шт. | 1 |  |  | шт. | 1 | 0
Воздушный клапан | ВК 70-40-ЭП |  |  | шт. | 1 |  |  | шт. | 1 | 0
Электропривод | RWE05-24P |  |  | шт. | 2 |  |  | шт. | 2 | 0
0
Воздуховод из оцинкованной стали S=0,7мм 400x300 | ГОСТ 14918-80 |  |  | м | 2 |  |  | м | 2 | 0
Воздуховод из оцинкованной стали S=0,7мм 500x300 | ГОСТ 14918-80 |  |  | м | 6 |  |  | м | 6 | 0
Воздуховод из оцинкованной стали S=0,7мм 500x500 | ГОСТ 14918-80 |  |  | м | 8 |  |  | м | 8 | 0
Воздуховод из оцинкованной стали S=0,7мм 600x300 | ГОСТ 14918-80 |  |  | м | 4 |  |  | м | 4 | 0
Воздуховод из оцинкованной стали S=0,8мм 500x500 | ГОСТ 14918-80 |  |  | м | 92 |  |  | м | 92 | 0
Решетка вентиляционная | 1VA 400x300 |  | Ventart | шт. | 4 |  | Ventart | шт. | 4 | 0
Дроссель-клапан для прямоугольных каналов ДКП | ДКП-400x300 |  | Ventart | шт. | 4 |  | Ventart | шт. | 4 | 0
Фасонные изделия |  |  |  | м2 | 50 |  |  | м2 | 50 | 0
Клапан прямоугольный противопожарный нормально открытый с двумя присоединительными фланцами с электроприводом Belimo с возвратной пружиной огнестойкостью EI60 | Сигмавент-60-НО(КЛ)-500x500-СН-ВМ(220) |  | Сигмавент | шт. | 1 |  | Сигмавент | шт. | 0 | -1
Клапан прямоугольный противопожарный нормально открытый с двумя присоединительными фланцами с электроприводом с возвратной пружиной огнестойкостью EI60 | Сигмавент-60-НО(КЛ)-500x500-СН-SVF(220) |  | Сигмавент | шт. | 0 |  | Сигмавент | шт. | 1 | 1
Огнезащитное покрытие EI30 на основе базальтового материала толщиной 5 мм, с жаростойкой мастикой "Kleber", расход 0,7 кг/м² | PRO-МБОР-VENT (1 НФ) EI30 |  | BOS | м² | 2 |  | BOS | м² | 2 | 0
Огнезащитное покрытие EI150 толщиной 13мм | PRO-VENT-60 (1 НФ) EI150 |  | BOS | м² | 230 |  | BOS | м² | 230 | 0
Средства для крепления воздуховодов |  |  |  | кг | 70 |  |  | кг | 70 | 0
Система В1.1.5 (Венткамера систем ПД и П, Корпус 1.1)
Вытяжная установка L=451м3/ч, P=350Па Nэл=0,15 кВт, сторона обслуживания - правая, в составе: |  |  | Ровен | компл. | 1 |  | Ровен | компл. | 1 | 0
Глушитель шума | ГТК 200-600 |  |  | шт. | 1 |  |  | шт. | 1 | 0
Вентилятор | VCZpl-K-200 |  |  | шт. | 1 |  |  | шт. | 1 | 0
Короб под вентилятор | d 200 |  |  | шт. | 1 |  |  | шт. | 1 | 0
Вставка гибкая | ВГ D-200 нип-нип |  |  | шт. | 2 |  |  | шт. | 2 | 0
Воздушный клапан | АЗД 122.000 200/м |  |  | шт. | 1 |  |  | шт. | 1 | 0
Электропривод | RWF03-220 |  |  | шт. | 2 |  |  | шт. | 2 | 0
Симисторный регулятор | СРМ 250 (Speed controller MTY-1.5A) |  |  | шт. | 1 |  |  | шт. | 1 | 0
0
Воздуховод из оцинкованной стали S=0,7мм 250x250 | ГОСТ 14918-80 |  |  | м | 2 |  |  | м | 2 | 0
Воздуховод из оцинкованной стали S=0,8мм 250x250 | ГОСТ 14918-80 |  |  | м | 92 |  |  | м | 92 | 0
Решетка вентиляционная | 1VA 250x250 |  | Ventart | шт. | 1 |  | Ventart | шт. | 1 | 0
Дроссель-клапан для прямоугольных каналов ДКП | ДКП-250x250 |  | Ventart | шт. | 1 |  | Ventart | шт. | 1 | 0
Фасонные изделия |  |  |  | м2 | 20 |  |  | м2 | 20 | 0
Клапан прямоугольный противопожарный нормально открытый с двумя присоединительными фланцами с электроприводом Belimo с возвратной пружиной огнестойкостью EI60 | Сигмавент-60-НО(КЛ)-250x250-СН-ВМ(220) |  | Сигмавент | шт. | 1 |  | Сигмавент | шт. | 0 | -1
Клапан прямоугольный противопожарный нормально открытый с двумя присоединительными фланцами с электроприводом с возвратной пружиной огнестойкостью EI60 | Сигмавент-60-НО(КЛ)-250x250-СН-SVF(220) |  | Сигмавент | шт. | 0 |  | Сигмавент | шт. | 1 | 1
Огнезащитное покрытие EI150 толщиной 13мм | PRO-VENT-60 (1 НФ) EI150 |  | BOS | м² | 120 |  | BOS | м² | 120 | 0
Средства для крепления воздуховодов |  |  |  | кг | 25 |  |  | кг | 25 | 0
Система В1.1.6 (Водомерный узел, Корпус 1.1)
Вытяжная установка L=363м3/ч, P=200Па Nэл=0,15 кВт, сторона обслуживания - правая, в составе: |  |  | Ровен | компл. | 0 |  | Ровен | компл. | 1 | 1
Глушитель шума | ГТК 200-600 |  |  | шт. | 0 |  |  | шт. | 1 | 1
Вентилятор | VC-200 |  |  | шт. | 0 |  |  | шт. | 1 | 1
Короб под вентилятор | d 200 |  |  | шт. | 0 |  |  | шт. | 1 | 1
Вставка гибкая | ВГ D-200 нип-нип |  |  | шт. | 0 |  |  | шт. | 2 | 2
Воздушный клапан | АЗД 122.000 200/м |  |  | шт. | 0 |  |  | шт. | 1 | 1
Электропривод | RWF03-220 |  |  | шт. | 0 |  |  | шт. | 2 | 2
Симисторный регулятор | СРМ 250 (Speed controller MTY-1.5A) |  |  | шт. | 0 |  |  | шт. | 1 | 1
[5 empty] | 0 |  |  |  |  | 0
Воздуховод из оцинкованной стали S=0,7мм 250x250 | ГОСТ 14918-80 |  |  | м | 0 |  |  | м | 2 | 2
Воздуховод из оцинкованной стали S=0,8мм 250x250 | ГОСТ 14918-80 |  |  | м | 0 |  |  | м | 104 | 104
Решетка вентиляционная | 1VA 250x250 |  | Ventart | шт. | 0 |  | Ventart | шт. | 1 | 1
Дроссель-клапан для прямоугольных каналов ДКП | ДКП-250x250 |  | Ventart | шт. | 0 |  | Ventart | шт. | 1 | 1
Фасонные изделия |  |  |  | м2 | 0 |  |  | м2 | 20 | 20
Клапан прямоугольный противопожарный нормально открытый с двумя присоединительными фланцами с электроприводом с возвратной пружиной огнестойкостью EI60 | Сигмавент-60-НО(КЛ)-250x250-СН-SVF(220) |  | Сигмавент | шт. | 0 |  | Сигмавент | шт. | 1 | 1
Огнезащитное покрытие EI30 на основе базальтового материала толщиной 5 мм, с жаростойкой мастикой "Kleber", расход 0,7 кг/м² | PRO-МБОР-VENT (1 НФ) EI30 |  | BOS | м² | 0 |  | BOS | м² | 15 | 15
Огнезащитное покрытие EI150 толщиной 13мм | PRO-VENT-60 (1 НФ) EI150 |  | BOS | м² | 0 |  | BOS | м² | 74 | 74
Средства для крепления воздуховодов |  |  |  | кг | 0 |  |  | кг | 40 | 40
Система В1.1.7 (Помещение ПТ, Корпус 1.1)
Вытяжная установка L=649м3/ч, P=150Па Nэл=0,15 кВт, сторона обслуживания - правая, в составе: |  |  | Ровен | компл. | 1 |  | Ровен | компл. | 1 | 0
Глушитель шума | ГТК 200-600 |  |  | шт. | 1 |  |  | шт. | 1 | 0
Вентилятор | VC-200 |  |  | шт. | 1 |  |  | шт. | 1 | 0
Короб под вентилятор | d 200 |  |  | шт. | 1 |  |  | шт. | 1 | 0
Вставка гибкая | ВГ D-200 нип-нип |  |  | шт. | 2 |  |  | шт. | 2 | 0
Воздушный клапан | АЗД 122.000 200/м |  |  | шт. | 1 |  |  | шт. | 1 | 0
Электропривод | RWF03-220 |  |  | шт. | 2 |  |  | шт. | 2 | 0
Симисторный регулятор | СРМ 250 (Speed controller MTY-1.5A) |  |  | шт. | 1 |  |  | шт. | 1 | 0
0
Воздуховод из оцинкованной стали S=0,7мм 300x300 | ГОСТ 14918-80 |  |  | м | 2 |  |  | м | 2 | 0
Воздуховод из оцинкованной стали S=0,8мм 300x300 | ГОСТ 14918-80 |  |  | м | 92 |  |  | м | 92 | 0
Решетка вентиляционная | 1VA 300x300 |  | Ventart | шт. | 1 |  | Ventart | шт. | 1 | 0
Дроссель-клапан для прямоугольных каналов ДКП | ДКП-300x300 |  | Ventart | шт. | 1 |  | Ventart | шт. | 1 | 0
Фасонные изделия |  |  |  | м2 | 20 |  |  | м2 | 20 | 0
Клапан прямоугольный противопожарный нормально открытый с двумя присоединительными фланцами с электроприводом Belimo с возвратной пружиной огнестойкостью EI60 | Сигмавент-60-НО(КЛ)-250x250-СН-ВМ(220) |  | Сигмавент | шт. | 1 |  | Сигмавент | шт. | 0 | -1
Клапан прямоугольный противопожарный нормально открытый с двумя присоединительными фланцами с электроприводом с возвратной пружиной огнестойкостью EI60 | Сигмавент-60-НО(КЛ)-250x250-СН-SVF(220) |  | Сигмавент | шт. | 0 |  | Сигмавент | шт. | 1 | 1
Огнезащитное покрытие EI30 на основе базальтового материала толщиной 5 мм, с жаростойкой мастикой "Kleber", расход 0,7 кг/м² | PRO-МБОР-VENT (1 НФ) EI30 |  | BOS | м² | 57 |  | BOS | м² | 57 | 0
Огнезащитное покрытие EI150 толщиной 13мм | PRO-VENT-60 (1 НФ) EI150 |  | BOS | м² | 140 |  | BOS | м² | 140 | 0
Средства для крепления воздуховодов |  |  |  | кг | 40 |  |  | кг | 40 | 0
Система В2.1.3 (Помещение уборочной техники, Корпус 2.1)
Вытяжная установка L=154м3/ч, P=200Па Nэл=0,07 кВт, сторона обслуживания - правая, в составе: |  |  | Ровен | компл. | 1 |  | Ровен | компл. | 0 | -1
Глушитель шума | ГТК125-600 |  |  | шт. | 1 |  |  | шт. | 0 | -1
Вентилятор | VCZpl-K-125 |  |  | шт. | 1 |  |  | шт. | 0 | -1
Короб под вентилятор | d 125 |  |  | шт. | 1 |  |  | шт. | 0 | -1
Вставка гибкая | ВГ D-125 нип-нип |  |  | шт. | 2 |  |  | шт. | 0 | -2
Воздушный клапан | АЗД 122.000 125/м |  |  | шт. | 1 |  |  | шт. | 0 | -1
Вытяжная установка L=121м3/ч, P=200Па Nэл=0,07 кВт, сторона обслуживания - правая, в составе: |  |  | Ровен | компл. | 0 |  | Ровен | компл. | 1 | 1
Глушитель шума | ГТК100-600 |  |  | шт. | 0 |  |  | шт. | 1 | 1
Вентилятор | VCZpl-K-100 |  |  | шт. | 0 |  |  | шт. | 1 | 1
Короб под вентилятор | d 100 |  |  | шт. | 0 |  |  | шт. | 1 | 1
Вставка гибкая | ВГ D-100 нип-нип |  |  | шт. | 0 |  |  | шт. | 2 | 2
Воздушный клапан | АЗД 122.000 100/м |  |  | шт. | 0 |  |  | шт. | 1 | 1
Электропривод | RWF03-220 |  |  | шт. | 2 |  |  | шт. | 2 | 0
Симисторный регулятор | СРМ 250 (Speed controller MTY-1.5A) |  |  | шт. | 1 |  |  | шт. | 1 | 0
0
Воздуховод из оцинкованной стали S=0,7мм 150x150 | ГОСТ 14918-80 |  |  | м | 9 |  |  | м | 9 | 0
Воздуховод из оцинкованной стали S=0,8мм 150x150 | ГОСТ 14918-80 |  |  | м | 67 |  |  | м | 67 | 0
Решетка вентиляционная | 1VA 150x150 |  | Ventart | шт. | 1 |  | Ventart | шт. | 1 | 0
Дроссель-клапан для прямоугольных каналов ДКП | ДКП-150x150 |  | Ventart | шт. | 1 |  | Ventart | шт. | 1 | 0
Фасонные изделия |  |  |  | м2 | 20 |  |  | м2 | 20 | 0
Клапан прямоугольный противопожарный нормально открытый с двумя присоединительными фланцами с электроприводом Belimo с возвратной пружиной огнестойкостью EI60 | Сигмавент-60-НО(КЛ)150x150-СН-ВМ(220) |  | Сигмавент | шт. | 1 |  | Сигмавент | шт. | 0 | -1
Клапан прямоугольный противопожарный нормально открытый с двумя присоединительными фланцами с электроприводом с возвратной пружиной огнестойкостью EI60 | Сигмавент-60-НО(КЛ)150x150-СН-SVF(220) |  | Сигмавент | шт. | 0 |  | Сигмавент | шт. | 1 | 1
Огнезащитное покрытие EI150 толщиной 13мм | PRO-VENT-60 (1 НФ) EI150 |  | BOS | м² | 60 |  | BOS | м² | 60 | 0
Средства для крепления воздуховодов |  |  |  | кг | 20 |  |  | кг | 20 | 0
Система В2.1.4 (ЭЩ.автостоянки, Корпус 2.1)
Вытяжная установка L=429м3/ч, P=200Па Nэл=0,15 кВт, сторона обслуживания - правая, в составе: |  |  | Ровен | компл. | 1 |  | Ровен | компл. | 0 | -1
Глушитель шума | ГТК200-600 |  |  | шт. | 1 |  |  | шт. | 0 | -1
Вентилятор | VC-200 |  |  | шт. | 1 |  |  | шт. | 0 | -1
Короб под вентилятор | d 200 |  |  | шт. | 1 |  |  | шт. | 0 | -1
Вставка гибкая | ВГ D-200 нип-нип |  |  | шт. | 2 |  |  | шт. | 0 | -2
Воздушный клапан | АЗД 122.000 200/м |  |  | шт. | 1 |  |  | шт. | 0 | -1
Вытяжная установка L=385м3/ч, P=200Па Nэл=0,15 кВт, сторона обслуживания - правая, в составе: |  |  | Ровен | компл. | 0 |  | Ровен | компл. | 1 | 1
Глушитель шума | ГТК160-600 |  |  | шт. | 0 |  |  | шт. | 1 | 1
Вентилятор | VC-160 |  |  | шт. | 0 |  |  | шт. | 1 | 1
Короб под вентилятор | d 160 |  |  | шт. | 0 |  |  | шт. | 1 | 1
Вставка гибкая | ВГ D-160 нип-нип |  |  | шт. | 0 |  |  | шт. | 2 | 2
Воздушный клапан | АЗД 122.000 160/м |  |  | шт. | 0 |  |  | шт. | 1 | 1
Электропривод | RWF03-220 |  |  | шт. | 2 |  |  | шт. | 2 | 0
Симисторный регулятор | СРМ 250 (Speed controller MTY-1.5A) |  |  | шт. | 1 |  |  | шт. | 1 | 0
0
Воздуховод из оцинкованной стали S=0,7мм 200x200 | ГОСТ 14918-80 |  |  | м | 9 |  |  | м | 9 | 0
Воздуховод из оцинкованной стали S=0,8мм 200x200 | ГОСТ 14918-80 |  |  | м | 67 |  |  | м | 67 | 0
Решетка вентиляционная | 1VA 200x200 |  | Ventart | шт. | 1 |  | Ventart | шт. | 1 | 0
Дроссель-клапан для прямоугольных каналов ДКП | ДКП-200x200 |  | Ventart | шт. | 1 |  | Ventart | шт. | 1 | 0
Фасонные изделия |  |  |  | м2 | 20 |  |  | м2 | 20 | 0
Клапан прямоугольный противопожарный нормально открытый с двумя присоединительными фланцами с электроприводом Belimo с возвратной пружиной огнестойкостью EI60 | Сигмавент-60-НО(КЛ)200x200-СН-ВМ(220) |  | Сигмавент | шт. | 1 |  | Сигмавент | шт. | 0 | -1
Клапан прямоугольный противопожарный нормально открытый с двумя присоединительными фланцами с электроприводом с возвратной пружиной огнестойкостью EI60 | Сигмавент-60-НО(КЛ)200x200-СН-SVF(220) |  | Сигмавент | шт. | 0 |  | Сигмавент | шт. | 1 | 1
Огнезащитное покрытие EI150 толщиной 13мм | PRO-VENT-60 (1 НФ) EI150 |  | BOS | м² | 56 |  | BOS | м² | 56 | 0
Средства для крепления воздуховодов |  |  |  | кг | 20 |  |  | кг | 20 | 0
Система В2.1.5 (Венткамера систем ПД и П, Корпус 2.1)
Вытяжная установка L=506м3/ч, P=200Па Nэл=0,15 кВт, сторона обслуживания - правая, в составе: |  |  | Ровен | компл. | 1 |  | Ровен | компл. | 0 | -1
Глушитель шума | ГТК200-600 |  |  | шт. | 2 |  |  | шт. | 0 | -2
Вентилятор | VC-200 |  |  | шт. | 1 |  |  | шт. | 0 | -1
Короб под вентилятор | d 200 |  |  | шт. | 1 |  |  | шт. | 0 | -1
Вставка гибкая | ВГ D-200 нип-нип |  |  | шт. | 2 |  |  | шт. | 0 | -2
Воздушный клапан | АЗД 122.000 200/м |  |  | шт. | 1 |  |  | шт. | 0 | -1
Вытяжная установка L=341м3/ч, P=200Па Nэл=0,15 кВт, сторона обслуживания - правая, в составе: |  |  | Ровен | компл. | 0 |  | Ровен | компл. | 1 | 1
Глушитель шума | ГТК160-600 |  |  | шт. | 0 |  |  | шт. | 2 | 2
Вентилятор | VC-160 |  |  | шт. | 0 |  |  | шт. | 1 | 1
Короб под вентилятор | d 160 |  |  | шт. | 0 |  |  | шт. | 1 | 1
Вставка гибкая | ВГ D-160 нип-нип |  |  | шт. | 0 |  |  | шт. | 2 | 2
Воздушный клапан | АЗД 122.000 160/м |  |  | шт. | 0 |  |  | шт. | 1 | 1
Электропривод | RWF03-220 |  |  | шт. | 2 |  |  | шт. | 2 | 0
Симисторный регулятор | СРМ 250 (Speed controller MTY-1.5A) |  |  | шт. | 1 |  |  | шт. | 1 | 0
Воздуховод из оцинкованной стали S=0,7мм 250x250 | ГОСТ 14918-80 |  |  | м | 2 |  |  | м | 2 | 0
Воздуховод из оцинкованной стали S=0,8мм 250x250 | ГОСТ 14918-80 |  |  | м | 65 |  |  | м | 65 | 0
Решетка вентиляционная | 1VA 250x250 |  | Ventart | шт. | 1 |  | Ventart | шт. | 1 | 0
Дроссель-клапан для прямоугольных каналов ДКП | ДКП-250x250 |  | Ventart | шт. | 1 |  | Ventart | шт. | 1 | 0
Фасонные изделия |  |  |  | м2 | 20 |  |  | м2 | 20 | 0
Клапан прямоугольный противопожарный нормально открытый с двумя присоединительными фланцами с электроприводом Belimo с возвратной пружиной огнестойкостью EI60 | Сигмавент-60-НО(КЛ)-250x250-СН-ВМ(220) |  | Сигмавент | шт. | 1 |  | Сигмавент | шт. | 0 | -1
Клапан прямоугольный противопожарный нормально открытый с двумя присоединительными фланцами с электроприводом с возвратной пружиной огнестойкостью EI60 | Сигмавент-60-НО(КЛ)250x250-СН-SVF(220) |  | Сигмавент | шт. | 0 |  | Сигмавент | шт. | 1 | 1
Огнезащитное покрытие EI150 толщиной 13мм | PRO-VENT-60 (1 НФ) EI150 |  | BOS | м² | 120 |  | BOS | м² | 120 | 0
Средства для крепления воздуховодов |  |  |  | кг | 25 |  |  | кг | 25 | 0
Система В2.2.3 (Венткамера систем ПД и П автостоянки ПО1, Корпус 2.2)
Вытяжная установка L=627м3/ч, P=200Па Nэл=0,15 кВт, сторона обслуживания - правая, в составе: |  |  | Ровен | компл. | 1 |  | Ровен | компл. | 0 | -1
Глушитель шума | ГТК200-600 |  |  | шт. | 2 |  |  | шт. | 0 | -2
Вентилятор | VC-200 |  |  | шт. | 1 |  |  | шт. | 0 | -1
Короб под вентилятор | d 200 |  |  | шт. | 1 |  |  | шт. | 0 | -1
Вставка гибкая | ВГ D-200 нип-нип |  |  | шт. | 2 |  |  | шт. | 0 | -2
Воздушный клапан | АЗД 122.000 200/м |  |  | шт. | 1 |  |  | шт. | 0 | -1
Вытяжная установка L=781 м3/ч, P=200Па Nэл=0,15 кВт, сторона обслуживания - правая, в составе: |  |  | Ровен | компл. | 0 |  | Ровен | компл. | 1 | 1
Глушитель шума | ГТК250-600 |  |  | шт. | 0 |  |  | шт. | 2 | 2
Вентилятор | VC-250 |  |  | шт. | 0 |  |  | шт. | 1 | 1
Короб под вентилятор | d 250 |  |  | шт. | 0 |  |  | шт. | 1 | 1
Вставка гибкая | ВГ D-250 нип-нип |  |  | шт. | 0 |  |  | шт. | 2 | 2
Воздушный клапан | АЗД 122.000 250/м |  |  | шт. | 0 |  |  | шт. | 1 | 1
Электропривод | RWF03-220 |  |  | шт. | 2 |  |  | шт. | 2 | 0
Симисторный регулятор | СРМ 250 (Speed controller MTY-1.5A) |  |  | шт. | 1 |  |  | шт. | 1 | 0
0
Воздуховод из оцинкованной стали S=0,7мм 250x250 | ГОСТ 14918-80 |  |  | м | 2 |  |  | м | 2 | 0
Воздуховод из оцинкованной стали S=0,8мм 250x250 | ГОСТ 14918-80 |  |  | м | 65 |  |  | м | 65 | 0
Решетка вентиляционная | 1VA 250x250 |  | Ventart | шт. | 1 |  | Ventart | шт. | 1 | 0
Дроссель-клапан для прямоугольных каналов ДКП | ДКП-250x250 |  | Ventart | шт. | 1 |  | Ventart | шт. | 1 | 0
Фасонные изделия |  |  |  | м2 | 20 |  |  | м2 | 20 | 0
Клапан прямоугольный противопожарный нормально открытый с двумя присоединительными фланцами с электроприводом Belimo с возвратной пружиной огнестойкостью EI60 | Сигмавент-60-НО(КЛ)-250x250-СН-ВМ(220) |  | Сигмавент | шт. | 1 |  | Сигмавент | шт. | 0 | -1
Клапан прямоугольный противопожарный нормально открытый с двумя присоединительными фланцами с электроприводом с возвратной пружиной огнестойкостью EI60 | Сигмавент-60-НО(КЛ)250x250-СН-SVF(220) |  | Сигмавент | шт. | 0 |  | Сигмавент | шт. | 1 | 1
Огнезащитное покрытие EI150 толщиной 13мм | PRO-VENT-60 (1 НФ) EI150 |  | BOS | м² | 120 |  | BOS | м² | 120 | 0
Средства для крепления воздуховодов |  |  |  | кг | 25 |  |  | кг | 25 | 0
Система В2.2.4 (Венткамера систем ПД и П автостоянки ПО1, Корпус 2.2. Пуи)
Вытяжная установка L=1309м3/ч, P=200Па Nэл=0,28 кВт, сторона обслуживания - правая, в составе: |  |  | Ровен | компл. | 1 |  | Ровен | компл. | 0 | -1
Глушитель шума | ГТК315-600 |  |  | шт. | 2 |  |  | шт. | 0 | -2
Вентилятор | VCZpl-K-315 |  |  | шт. | 1 |  |  | шт. | 0 | -1
Короб под вентилятор | d 315 |  |  | шт. | 1 |  |  | шт. | 0 | -1
Вставка гибкая | ВГ D-315 нип-нип |  |  | шт. | 2 |  |  | шт. | 0 | -2
Воздушный клапан | АЗД 122.000 315/м |  |  | шт. | 1 |  |  | шт. | 0 | -1
Электропривод | RWF03-220 |  |  | шт. | 2 |  |  | шт. | 0 | -2
Симисторный регулятор | СРМ 250 (Speed controller MTY-1.5A) |  |  | шт. | 1 |  |  | шт. | 0 | -1
Вытяжная установка L=1419м3/ч, P=300Па Nэл=0,28 кВт, сторона обслуживания - правая, в составе: |  |  | Ровен | компл. | 0 |  | Ровен | компл. | 1 | 1
Глушитель шума | ГТПи 600х300-900 |  |  | шт. | 0 |  |  | шт. | 2 | 2
Вставка гибкая | ВГ 60-30 |  |  | шт. | 0 |  |  | шт. | 2 | 2
Вентилятор | VCP-SH-60-30/28-GQ/4D-1,7/1500/380 |  |  | шт. | 0 |  |  | шт. | 1 | 1
Воздушный клапан | ВК 600*300-ЭП |  |  | шт. | 0 |  |  | шт. | 1 | 1
Электропривод | RWF05-220 |  |  | шт. | 0 |  |  | шт. | 1 | 1
Преобразователь частоты | IVD152B43Е (1,5 кВт х 380 В) |  |  | шт. | 0 |  |  | шт. | 1 | 1
Воздуховод из оцинкованной стали S=0,5мм 150x150 | ГОСТ 14918-80 |  |  | м | 16 |  |  | м | 16 | 0
Воздуховод из оцинкованной стали S=0,5мм 200x200 | ГОСТ 14918-80 |  |  | м | 8 |  |  | м | 8 | 0
Воздуховод из оцинкованной стали S=0,7мм 300x250 | ГОСТ 14918-80 |  |  | м | 4 |  |  | м | 4 | 0
Воздуховод из оцинкованной стали S=0,8мм 300x250 | ГОСТ 14918-80 |  |  | м | 60 |  |  | м | 60 | 0
Решетка вентиляционная | 1VA 150x150 |  | Ventart | шт. | 1 |  | Ventart | шт. | 1 | 0
Решетка вентиляционная | 1VA 200x200 |  | Ventart | шт. | 2 |  | Ventart | шт. | 2 | 0
Дроссель-клапан для прямоугольных каналов ДКП | ДКП-150x150 |  | Ventart | шт. | 1 |  | Ventart | шт. | 1 | 0
Дроссель-клапан для прямоугольных каналов ДКП | ДКП-200x200 |  | Ventart | шт. | 2 |  | Ventart | шт. | 2 | 0
Фасонные изделия |  |  |  | м2 | 30 |  |  | м2 | 30 | 0
Клапан прямоугольный противопожарный нормально открытый с двумя присоединительными фланцами с электроприводом Belimo с возвратной пружиной огнестойкостью EI60 | Сигмавент-60-НО(КЛ)-150x150-СН-ВМ(220) |  | Сигмавент | шт. | 1 |  | Сигмавент | шт. | 0 | -1
Клапан прямоугольный противопожарный нормально открытый с двумя присоединительными фланцами с электроприводом Belimo с возвратной пружиной огнестойкостью EI60 | Сигмавент-60-НО(КЛ)-200x200-СН-ВМ(220) |  | Сигмавент | шт. | 1 |  | Сигмавент | шт. | 0 | -1
Клапан прямоугольный противопожарный нормально открытый с двумя присоединительными фланцами с электроприводом Belimo с возвратной пружиной огнестойкостью EI60 | Сигмавент-60-НО(КЛ) 300x250-СН-ВМ(220) |  | Сигмавент | шт. | 1 |  | Сигмавент | шт. | 0 | -1
Клапан прямоугольный противопожарный нормально открытый с двумя присоединительными фланцами с электроприводом с возвратной пружиной огнестойкостью EI60 | Сигмавент-60-НО(КЛ)-150x150-СН-SVF(220) |  | Сигмавент | шт. | 0 |  | Сигмавент | шт. | 1 | 1
Клапан прямоугольный противопожарный нормально открытый с двумя присоединительными фланцами с электроприводом с возвратной пружиной огнестойкостью EI60 | Сигмавент-60-НО(КЛ)-200x200-СН-SVF(220) |  | Сигмавент | шт. | 0 |  | Сигмавент | шт. | 1 | 1
Клапан прямоугольный противопожарный нормально открытый с двумя присоединительными фланцами с электроприводом с возвратной пружиной огнестойкостью EI60 | Сигмавент-60-НО(КЛ) 300x250-СН-SVF(220) |  | Сигмавент | шт. | 0 |  | Сигмавент | шт. | 1 | 1
Огнезащитное покрытие EI150 толщиной 13мм | PRO-VENT-60 (1 НФ) EI150 |  | BOS | м² | 95 |  | BOS | м² | 95 | 0
Средства для крепления воздуховодов |  |  |  | кг | 50 |  |  | кг | 50 | 0
Система В2.2.5 (Венткамера систем ПД и П рампы, Корпус 2.2)
Вытяжная установка L=484м3/ч, P=300Па Nэл=0,15 кВт, сторона обслуживания - правая, в составе: |  |  | Ровен | компл. | 1 |  | Ровен | компл. | 1 | 0
Глушитель шума | ГТК200-600 |  |  | шт. | 2 |  |  | шт. | 2 | 0
Вентилятор | VCZpl-K-200 |  |  | шт. | 1 |  |  | шт. | 1 | 0
Короб под вентилятор | d 200 |  |  | шт. | 1 |  |  | шт. | 1 | 0
Вставка гибкая | ВГ D-200 нип-нип |  |  | шт. | 2 |  |  | шт. | 2 | 0
Воздушный клапан | АЗД 122.000 200/м |  |  | шт. | 1 |  |  | шт. | 1 | 0
Электропривод | RWF03-220 |  |  | шт. | 2 |  |  | шт. | 2 | 0
Симисторный регулятор | СРМ 250 (Speed controller MTY-1.5A) |  |  | шт. | 1 |  |  | шт. | 1 | 0
0
Воздуховод из оцинкованной стали S=0,7мм 250x250 | ГОСТ 14918-80 |  |  | м | 2 |  |  | м | 2 | 0
Воздуховод из оцинкованной стали S=0,8мм 250x250 | ГОСТ 14918-80 |  |  | м | 65 |  |  | м | 65 | 0
Решетка вентиляционная | 1VA 250x250 |  | Ventart | шт. | 1 |  | Ventart | шт. | 1 | 0
Дроссель-клапан для прямоугольных каналов ДКП | ДКП-250x250 |  | Ventart | шт. | 1 |  | Ventart | шт. | 1 | 0
Фасонные изделия |  |  |  | м2 | 20 |  |  | м2 | 20 | 0
Клапан прямоугольный противопожарный нормально открытый с двумя присоединительными фланцами с электроприводом Belimo с возвратной пружиной огнестойкостью EI60 | Сигмавент-60-НО(КЛ)-250x250-СН-ВМ(220) |  | Сигмавент | шт. | 2 |  | Сигмавент | шт. | 0 | -2
Клапан прямоугольный противопожарный нормально открытый с двумя присоединительными фланцами с электроприводом с возвратной пружиной огнестойкостью EI60 | Сигмавент-60-НО(КЛ)250x250-СН-SVF(220) |  | Сигмавент | шт. | 0 |  | Сигмавент | шт. | 2 | 2
Огнезащитное покрытие EI150 толщиной 13мм | PRO-VENT-60 (1 НФ) EI150 |  | BOS | м² | 120 |  | BOS | м² | 120 | 0
Средства для крепления воздуховодов |  |  |  | кг | 25 |  |  | кг | 25 | 0
Система В3.1.3 (Венткамера систем ПД и П автостоянки ПО2, Корпус 3.1)
Вытяжная установка L=1188м3/ч, P=200Па Nэл=0,28 кВт, сторона обслуживания - правая, в составе: |  |  | Ровен | компл. | 1 |  | Ровен | компл. | 0 | -1
Глушитель шума | ГТК315-600 |  |  | шт. | 2 |  |  | шт. | 0 | -2
Вентилятор | VC-315 |  |  | шт. | 1 |  |  | шт. | 0 | -1
Короб под вентилятор | d 315 |  |  | шт. | 1 |  |  | шт. | 0 | -1
Вставка гибкая | ВГ D-315 нип-нип |  |  | шт. | 2 |  |  | шт. | 0 | -2
Воздушный клапан | АЗД 122.000 315/м |  |  | шт. | 1 |  |  | шт. | 0 | -1
Электропривод | RWF03-220 |  |  | шт. | 2 |  |  | шт. | 0 | -2
Симисторный регулятор | СРМ 250 (Speed controller MTY-1.5A) |  |  | шт. | 1 |  |  | шт. | 0 | -1
Вытяжная установка L=1441м3/ч, P=215Па Nэл=0,28 кВт, сторона обслуживания - правая, в составе: |  |  | Ровен | компл. | 0 |  | Ровен | компл. | 1 | 1
Глушитель шума | ГТПи 500х300-900 |  |  | шт. | 0 |  |  | шт. | 2 | 2
Вставка гибкая | ВГ 50-30 |  |  | шт. | 0 |  |  | шт. | 2 | 2
Вентилятор | VCP-SH-50-30/25-GQ/4D-0,87/1500/380 |  |  | шт. | 0 |  |  | шт. | 1 | 1
Воздушный клапан | ВК 500*300-ЭП |  |  | шт. | 0 |  |  | шт. | 1 | 1
Электропривод | RWF05-220 |  |  | шт. | 0 |  |  | шт. | 1 | 1
Преобразователь частоты | IVD751B43Е (0,75 кВт х 380 В) |  |  | шт. | 0 |  |  | шт. | 1 | 1
Воздуховод из оцинкованной стали S=0,5мм 200x200 | ГОСТ 14918-80 |  |  | м | 8 |  |  | м | 8 | 0
Воздуховод из оцинкованной стали S=0,7мм 300x250 | ГОСТ 14918-80 |  |  | м | 4 |  |  | м | 4 | 0
Воздуховод из оцинкованной стали S=0,8мм 300x250 | ГОСТ 14918-80 |  |  | м | 85 |  |  | м | 85 | 0
Решетка вентиляционная | 1VA 200x200 |  | Ventart | шт. | 2 |  | Ventart | шт. | 2 | 0
Дроссель-клапан для прямоугольных каналов ДКП | ДКП-200x200 |  | Ventart | шт. | 2 |  | Ventart | шт. | 2 | 0
Фасонные изделия |  |  |  | м2 | 30 |  |  | м2 | 30 | 0
Клапан прямоугольный противопожарный нормально открытый с двумя присоединительными фланцами с электроприводом Belimo с возвратной пружиной огнестойкостью EI60 | Сигмавент-60-НО(КЛ)-200x200-СН-ВМ(220) |  | Сигмавент | шт. | 2 |  | Сигмавент | шт. | 0 | -2
Клапан прямоугольный противопожарный нормально открытый с двумя присоединительными фланцами с электроприводом Belimo с возвратной пружиной огнестойкостью EI60 | Сигмавент-60-НО(КЛ) 300x250-СН-ВМ(220) |  | Сигмавент | шт. | 1 |  | Сигмавент | шт. | 0 | -1
Клапан прямоугольный противопожарный нормально открытый с двумя присоединительными фланцами с электроприводом с возвратной пружиной огнестойкостью EI60 | Сигмавент-60-НО(КЛ)-200x200-СН-SVF(220) |  | Сигмавент | шт. | 0 |  | Сигмавент | шт. | 2 | 2
Клапан прямоугольный противопожарный нормально открытый с двумя присоединительными фланцами с электроприводом с возвратной пружиной огнестойкостью EI60 | Сигмавент-60-НО(КЛ) 300x250-СН-SVF(220) |  | Сигмавент | шт. | 0 |  | Сигмавент | шт. | 1 | 1
Огнезащитное покрытие EI150 толщиной 13мм | PRO-VENT-60 (1 НФ) EI150 |  | BOS | м² | 95 |  | BOS | м² | 95 | 0
Средства для крепления воздуховодов |  |  |  | кг | 50 |  |  | кг | 50 | 0
Система В3.1.4 (ПУИ, Корпус 3.1)
Вытяжная установка L=33м3/ч, P=200Па Nэл=0,12 кВт, сторона обслуживания - правая, в составе: |  |  | Ровен | компл. | 1 |  | Ровен | компл. | 0 | -1
Глушитель шума | ГТК160-600 |  |  | шт. | 1 |  |  | шт. | 0 | -1
Вентилятор | VC-160 |  |  | шт. | 1 |  |  | шт. | 0 | -1
Короб под вентилятор | d 160 |  |  | шт. | 1 |  |  | шт. | 0 | -1
Вставка гибкая | ВГ D-160 нип-нип |  |  | шт. | 2 |  |  | шт. | 0 | -2
Воздушный клапан | АЗД 122.000 160/м |  |  | шт. | 1 |  |  | шт. | 0 | -1
Электропривод | RWF03-220 |  |  | шт. | 2 |  |  | шт. | 0 | -2
Симисторный регулятор | СРМ 250 (Speed controller MTY-1.5A) |  |  | шт. | 1 |  |  | шт. | 0 | -1
[9 empty] | 0 | 0
Воздуховод из оцинкованной стали S=0,7мм 150x150 | ГОСТ 14918-80 |  |  | м | 9 |  |  | м | 0 | -9
Воздуховод из оцинкованной стали S=0,8мм 150x150 | ГОСТ 14918-80 |  |  | м | 85 |  |  | м | 0 | -85
Решетка вентиляционная | 1VA 150x150 |  | Ventart | шт. | 1 |  | Ventart | шт. | 0 | -1
Дроссель-клапан для прямоугольных каналов ДКП | ДКП-150x150 |  | Ventart | шт. | 1 |  | Ventart | шт. | 0 | -1
Фасонные изделия |  |  |  | м2 | 20 |  |  | м2 | 0 | -20
Клапан прямоугольный противопожарный нормально открытый с двумя присоединительными фланцами с электроприводом Belimo с возвратной пружиной огнестойкостью EI60 | Сигмавент-60-НО(КЛ)150x150-СН-ВМ(220) |  | Сигмавент | шт. | 1 |  | Сигмавент | шт. | 0 | -1
Огнезащитное покрытие EI150 толщиной 13мм | PRO-VENT-60 (1 НФ) EI150 |  | BOS | м² | 60 |  | BOS | м² | 0 | -60
Средства для крепления воздуховодов |  |  |  | кг | 20 |  |  | кг | 0 | -20
Система В4.1.3 (Венткамера систем ПД и П, Корпус 4.1)
Вытяжная установка L=484м3/ч, P=200Па Nэл=0,15 кВт, сторона обслуживания - правая, в составе: |  |  | Ровен | компл. | 1 |  | Ровен | компл. | 0 | -1
Глушитель шума | ГТК160-600 |  |  | шт. | 2 |  |  | шт. | 0 | -2
Вентилятор | VC-160 |  |  | шт. | 1 |  |  | шт. | 0 | -1
Короб под вентилятор | d 160 |  |  | шт. | 1 |  |  | шт. | 0 | -1
Вставка гибкая | ВГ D-160 нип-нип |  |  | шт. | 2 |  |  | шт. | 0 | -2
Воздушный клапан | АЗД 122.000 160/м |  |  | шт. | 1 |  |  | шт. | 0 | -1
Электропривод | RWF03-220 |  |  | шт. | 2 |  |  | шт. | 0 | -2
Симисторный регулятор | СРМ 250 (Speed controller MTY-1.5A) |  |  | шт. | 1 |  |  | шт. | 0 | -1
[9 empty] | 0 | 0
Воздуховод из оцинкованной стали S=0,7мм 200x200 | ГОСТ 14918-80 |  |  | м | 2 |  |  | м | 0 | -2
Воздуховод из оцинкованной стали S=0,8мм 200x200 | ГОСТ 14918-80 |  |  | м | 65 |  |  | м | 0 | -65
Решетка вентиляционная | 1VA 200x200 |  | Ventart | шт. | 1 |  | Ventart | шт. | 0 | -1
Дроссель-клапан для прямоугольных каналов ДКП | ДКП-200x200 |  | Ventart | шт. | 1 |  | Ventart | шт. | 0 | -1
Фасонные изделия |  |  |  | м2 | 20 |  |  | м2 | 0 | -20
Клапан прямоугольный противопожарный нормально открытый с двумя присоединительными фланцами с электроприводом Belimo с возвратной пружиной огнестойкостью EI60 | Сигмавент-60-НО(КЛ)-200х200-СН-ВМ(220) |  | Сигмавент | шт. | 2 |  | Сигмавент | шт. | 0 | -2
Огнезащитное покрытие EI150 толщиной 13мм | PRO-VENT-60 (1 НФ) EI150 |  | BOS | м² | 120 |  | BOS | м² | 0 | -120
Средства для крепления воздуховодов |  |  |  | кг | 25 |  |  | кг | 0 | -25
Система В5.1.3 (Венткамера систем ПД и П, Корпус 5.1)
Вытяжная установка L=1309м3/ч, P=250Па Nэл=0,28 кВт, сторона обслуживания - правая, в составе: |  |  | Ровен | компл. | 1 |  | Ровен | компл. | 0 | -1
Глушитель шума | ГТК315-600 |  |  | шт. | 2 |  |  | шт. | 0 | -2
Вентилятор | VCZpl-K-250 |  |  | шт. | 1 |  |  | шт. | 0 | -1
Короб под вентилятор | d 315 |  |  | шт. | 1 |  |  | шт. | 0 | -1
Вставка гибкая | ВГ D-315 нип-нип |  |  | шт. | 2 |  |  | шт. | 0 | -2
Воздушный клапан | АЗД 122.000 315/м |  |  | шт. | 1 |  |  | шт. | 0 | -1
Электропривод | RWF03-220 |  |  | шт. | 2 |  |  | шт. | 0 | -2
Симисторный регулятор | СРМ 250 (Speed controller MTY-1.5A) |  |  | шт. | 1 |  |  | шт. | 0 | -1
Вытяжная установка L=2200м3/ч, P=250Па Nэл=0,28 кВт, сторона обслуживания - правая, в составе: |  |  | Ровен | компл. | 0 |  | Ровен | компл. | 1 | 1
Глушитель шума | ГТПи 600х350-900 |  |  | шт. | 0 |  |  | шт. | 2 | 2
Вставка гибкая | ВГ 60-35 |  |  | шт. | 0 |  |  | шт. | 2 | 2
Вентилятор | VCP-SH-60-35/31-GQ/4D-2,2/1500/380 |  |  | шт. | 0 |  |  | шт. | 1 | 1
Воздушный клапан | ВК 600*350-ЭП |  |  | шт. | 0 |  |  | шт. | 1 | 1
Электропривод | RWF05-220 |  |  | шт. | 0 |  |  | шт. | 1 | 1
Преобразователь частоты | IVD152B43Е (1,5 кВт х 380 В) |  |  | шт. | 0 |  |  | шт. | 1 | 1
Воздуховод из оцинкованной стали S=0,5мм 200x200 | ГОСТ 14918-80 |  |  | м | 8 |  |  | м | 8 | 0
Воздуховод из оцинкованной стали S=0,7мм 300x250 | ГОСТ 14918-80 |  |  | м | 4 |  |  | м | 4 | 0
Воздуховод из оцинкованной стали S=0,8мм 300x250 | ГОСТ 14918-80 |  |  | м | 85 |  |  | м | 85 | 0
Решетка вентиляционная | 1VA 200x200 |  | Ventart | шт. | 2 |  | Ventart | шт. | 2 | 0
Дроссель-клапан для прямоугольных каналов ДКП | ДКП-200x200 |  | Ventart | шт. | 2 |  | Ventart | шт. | 2 | 0
Фасонные изделия |  |  |  | м2 | 30 |  |  | м2 | 30 | 0
Клапан прямоугольный противопожарный нормально открытый с двумя присоединительными фланцами с электроприводом Belimo с возвратной пружиной огнестойкостью EI60 | Сигмавент-60-НО(КЛ)-200x200-СН-ВМ(220) |  | Сигмавент | шт. | 2 |  | Сигмавент | шт. | 0 | -2
Клапан прямоугольный противопожарный нормально открытый с двумя присоединительными фланцами с электроприводом Belimo с возвратной пружиной огнестойкостью EI60 | Сигмавент-60-НО(КЛ) 300x250-СН-ВМ(220) |  | Сигмавент | шт. | 1 |  | Сигмавент | шт. | 0 | -1
Клапан прямоугольный противопожарный нормально открытый с двумя присоединительными фланцами с электроприводом с возвратной пружиной огнестойкостью EI60 | Сигмавент-60-НО(КЛ)-200x200-СН-SVF(220) |  | Сигмавент | шт. | 0 |  | Сигмавент | шт. | 2 | 2
Клапан прямоугольный противопожарный нормально открытый с двумя присоединительными фланцами с электроприводом с возвратной пружиной огнестойкостью EI60 | Сигмавент-60-НО(КЛ) 300x250-СН-SVF(220) |  | Сигмавент | шт. | 0 |  | Сигмавент | шт. | 1 | 1
Огнезащитное покрытие EI150 толщиной 13мм | PRO-VENT-60 (1 НФ) EI150 |  | BOS | м² | 95 |  | BOS | м² | 95 | 0
Средства для крепления воздуховодов |  |  |  | кг | 50 |  |  | кг | 50 | 0
Система В6.1.3 (Венткамера систем ПД и П, Корпус 6.1-6.3)
Вытяжная установка L=3146м3/ч, P=250Па Nэл=2,2 кВт, сторона обслуживания - правая, в составе: | 60-35 |  | Ровен | компл. | 1 |  | Ровен | компл. | 0 | -1
Глушитель шума | ГТПи 600х350/900 |  |  | шт. | 1 |  |  | шт. | 0 | -1
Вставка гибкая | ВГ 60-35 ш20-ш20 |  |  | шт. | 2 |  |  | шт. | 0 | -2
Вентилятор | VCP-SH-60-35/31-GQ/4D-2,2/1500/380 |  |  | шт. | 1 |  |  | шт. | 0 | -1
Воздушный клапан | ВК-600х350-ЭП |  |  | шт. | 1 |  |  | шт. | 0 | -1
Электропривод | RWF05-220 |  |  | шт. | 1 |  |  | шт. | 0 | -1
Преобразователь частоты | RW-051 2,2 кВт, 5,3 А, 380-480 В, IP 20 с панелью управления LCP12 (333M1009) |  |  | шт. | 1 |  |  | шт. | 0 | -1
Комплект монтажный опция для VLT Nema 1 Conversion Kit, M2(пр. класс 0904760669) | (132B0104) |  |  | шт. | 1 |  |  | шт. | 0 | -1
Вытяжная установка L=2464м3/ч, P=250Па Nэл=1,7 кВт, сторона обслуживания - правая, в составе: | 60-30 |  | Ровен | компл. | 0 |  | Ровен | компл. | 1 | 1
Глушитель шума | ГТПи 600х300/900 |  |  | шт. | 0 |  |  | шт. | 2 | 2
Вставка гибкая | ВГ 60-30 ш20-ш20 |  |  | шт. | 0 |  |  | шт. | 2 | 2
Вентилятор | VCP-SH-60-30/28-GQ/4D-1,7/1500/380 |  |  | шт. | 0 |  |  | шт. | 1 | 1
Воздушный клапан | ВК-600х300-ЭП |  |  | шт. | 0 |  |  | шт. | 1 | 1
Электропривод | RWF05-220 |  |  | шт. | 0 |  |  | шт. | 1 | 1
Преобразователь частоты | IVD152B43Е (1,5 кВт х 380 В) |  |  | шт. | 0 |  |  | шт. | 1 | 1
0
Воздуховод из оцинкованной стали S=0,7мм 300x300 | ГОСТ 14918-80 |  |  | м | 18 |  |  | м | 18 | 0
Воздуховод из оцинкованной стали S=0,7мм 450x450 | ГОСТ 14918-80 |  |  | м | 30 |  |  | м | 30 | 0
Воздуховод из оцинкованной стали S=0,7мм 600x350 | ГОСТ 14918-80 |  |  | м | 1 |  |  | м | 1 | 0
Воздуховод из оцинкованной стали S=0,8мм 450x450 | ГОСТ 14918-80 |  |  | м | 60 |  |  | м | 60 | 0
Решетка вентиляционная | 1VA 300x300 |  | Ventart | шт. | 3 |  | Ventart | шт. | 3 | 0
Дроссель-клапан для прямоугольных каналов ДКП | ДКП-300x300 |  | Ventart | шт. | 3 |  | Ventart | шт. | 3 | 0
Фасонные изделия |  |  |  | м2 | 40 |  |  | м2 | 40 | 0
Клапан прямоугольный противопожарный нормально открытый с двумя присоединительными фланцами с электроприводом Belimo с возвратной пружиной огнестойкостью EI60 | Сигмавент-60-НО(КЛ)-300x300-СН-ВМ(220) |  | Сигмавент | шт. | 3 |  | Сигмавент | шт. | 0 | -3
Клапан прямоугольный противопожарный нормально открытый с двумя присоединительными фланцами с электроприводом Belimo с возвратной пружиной огнестойкостью EI60 | Сигмавент-60-НО(КЛ)-450x450-СН-ВМ(220) |  | Сигмавент | шт. | 1 |  | Сигмавент | шт. | 0 | -1
Клапан прямоугольный противопожарный нормально открытый с двумя присоединительными фланцами с электроприводом с возвратной пружиной огнестойкостью EI60 | Сигмавент-60-НО(КЛ)-300x300-СН-SVF(220) |  | Сигмавент | шт. | 0 |  | Сигмавент | шт. | 3 | 3
Клапан прямоугольный противопожарный нормально открытый с двумя присоединительными фланцами с электроприводом с возвратной пружиной огнестойкостью EI60 | Сигмавент-60-НО(КЛ)-450x450-СН-SVF(220) |  | Сигмавент | шт. | 0 |  | Сигмавент | шт. | 1 | 1
Огнезащитное покрытие EI30 на основе базальтового материала толщиной 5 мм, с жаростойкой мастикой "Kleber", расход 0,7 кг/м² | PRO-МБОР-VENT (1 НФ) EI30 |  | BOS | м² | 36 |  | BOS | м² | 36 | 0
Огнезащитное покрытие EI150 толщиной 13мм | PRO-VENT-60 (1 НФ) EI150 |  | BOS | м² | 140 |  | BOS | м² | 140 | 0
Средства для крепления воздуховодов |  |  |  | кг | 70 |  |  | кг | 70 | 0
Система В6.1.4 (ПУИ, Корпус 6.1)
Вытяжная установка L=33м3/ч, P=250Па Nэл=0,12 кВт, сторона обслуживания - правая, в составе: |  |  | Ровен | компл. | 1 |  | Ровен | компл. | 0 | -1
Глушитель шума | ГТК100-600 |  |  | шт. | 1 |  |  | шт. | 0 | -1
Вентилятор | VC-100 |  |  | шт. | 1 |  |  | шт. | 0 | -1
Короб под вентилятор | d 100 |  |  | шт. | 1 |  |  | шт. | 0 | -1
Вставка гибкая | ВГ D-100 нип-нип |  |  | шт. | 2 |  |  | шт. | 0 | -2
Воздушный клапан | АЗД 122.000 100/м |  |  | шт. | 1 |  |  | шт. | 0 | -1
Электропривод | RWF03-220 |  |  | шт. | 2 |  |  | шт. | 0 | -2
Симисторный регулятор | СРМ 250 (Speed controller MTY-1.5A) |  |  | шт. | 1 |  |  | шт. | 0 | -1
[9 empty] | 0 | 0
Воздуховод из оцинкованной стали S=0,7мм 150x150 | ГОСТ 14918-80 |  |  | м | 9 |  |  | м | 0 | -9
Воздуховод из оцинкованной стали S=0,8мм 150x150 | ГОСТ 14918-80 |  |  | м | 85 |  |  | м | 0 | -85
Решетка вентиляционная | 1VA 150x150 |  | Ventart | шт. | 1 |  | Ventart | шт. | 0 | -1
Дроссель-клапан для прямоугольных каналов ДКП | ДКП-150x150 |  | Ventart | шт. | 1 |  | Ventart | шт. | 0 | -1
Фасонные изделия |  |  |  | м2 | 20 |  |  | м2 | 0 | -20
Клапан прямоугольный противопожарный нормально открытый с двумя присоединительными фланцами с электроприводом Belimo с возвратной пружиной огнестойкостью EI60 | Сигмавент-60-НО(КЛ)150x150-СН-ВМ(220) |  | Сигмавент | шт. | 1 |  | Сигмавент | шт. | 0 | -1
Огнезащитное покрытие EI150 толщиной 13мм | PRO-VENT-60 (1 НФ) EI150 |  | BOS | м² | 60 |  | BOS | м² | 0 | -60
Средства для крепления воздуховодов |  |  |  | кг | 20 |  |  | кг | 0 | -20
Система В7.1.3 (Венткамера систем ПД и П, Корпус 7.1)
Вытяжная установка L=3146м3/ч, P=250Па Nэл=2,2 кВт, сторона обслуживания - правая, в составе: | 50-30 |  | Ровен | компл. | 1 |  | Ровен | компл. | 0 | -1
Глушитель шума | ГТПи 500х300/900 |  |  | шт. | 1 |  |  | шт. | 0 | -1
Вставка гибкая | ВГ 50-30 ш20-ш20 |  |  | шт. | 2 |  |  | шт. | 0 | -2
Вентилятор | VCP-SH-50-30/25-GQ/4D-0,87/1500/380 |  |  | шт. | 1 |  |  | шт. | 0 | -1
Воздушный клапан | ВК-500х300-ЭП |  |  | шт. | 1 |  |  | шт. | 0 | -1
Электропривод | RWF05-220 |  |  | шт. | 1 |  |  | шт. | 0 | -1
Преобразователь частоты | RW-051 0,75 кВт, 2,2 А, 380-480 В, IP 20 с панелью управления LCP12 (333M1007) |  |  | шт. | 1 |  |  | шт. | 0 | -1
Комплект монтажный опция для VLT Nema 1 Conversion Kit, M2(пр. класс 0904760669) | (132B0103) |  |  | шт. | 1 |  |  | шт. | 0 | -1
Вытяжная установка L=1518м3/ч, P=250Па Nэл=1,7 кВт, сторона обслуживания - правая, в составе: | 60-30 |  | Ровен | компл. | 0 |  | Ровен | компл. | 1 | 1
Глушитель шума | ГТПи 600х300/900 |  |  | шт. | 0 |  |  | шт. | 2 | 2
Вставка гибкая | ВГ 60-30 ш20-ш20 |  |  | шт. | 0 |  |  | шт. | 2 | 2
Вентилятор | VCP-SH-60-30/28-GQ/4D-1,7/1500/380 |  |  | шт. | 0 |  |  | шт. | 1 | 1
Воздушный клапан | ВК-600х300-ЭП |  |  | шт. | 0 |  |  | шт. | 1 | 1
Электропривод | RWF05-220 |  |  | шт. | 0 |  |  | шт. | 1 | 1
Преобразователь частоты | IVD152B43Е (1,5 кВт х 380 В) |  |  | шт. | 0 |  |  | шт. | 1 | 1
0
Воздуховод из оцинкованной стали S=0,7мм 300x300 | ГОСТ 14918-80 |  |  | м | 18 |  |  | м | 18 | 0
Воздуховод из оцинкованной стали S=0,7мм 400x200 | ГОСТ 14918-80 |  |  | м | 1 |  |  | м | 1 | 0
Воздуховод из оцинкованной стали S=0,8мм 400x200 | ГОСТ 14918-80 |  |  | м | 85 |  |  | м | 85 | 0
Решетка вентиляционная | 1VA 300x300 |  | Ventart | шт. | 3 |  | Ventart | шт. | 3 | 0
Дроссель-клапан для прямоугольных каналов ДКП | ДКП-300x300 |  | Ventart | шт. | 3 |  | Ventart | шт. | 3 | 0
Фасонные изделия |  |  |  | м2 | 40 |  |  | м2 | 40 | 0
Клапан прямоугольный противопожарный нормально открытый с двумя присоединительными фланцами с электроприводом Belimo с возвратной пружиной огнестойкостью EI60 | Сигмавент-60-НО(КЛ)-300x300-СН-ВМ(220) |  | Сигмавент | шт. | 2 |  | Сигмавент | шт. | 2 | 0
Клапан прямоугольный противопожарный нормально открытый с двумя присоединительными фланцами с электроприводом Belimo с возвратной пружиной огнестойкостью EI60 | Сигмавент-60-НО(КЛ)-400x200-СН-ВМ(220) |  | Сигмавент | шт. | 1 |  | Сигмавент | шт. | 1 | 0
Клапан прямоугольный противопожарный нормально открытый с двумя присоединительными фланцами с электроприводом с возвратной пружиной огнестойкостью EI60 | Сигмавент-60-НО(КЛ)-300x300-СН-SVF(220) |  | Сигмавент | шт. | 0 |  | Сигмавент | шт. | 3 | 3
Клапан прямоугольный противопожарный нормально открытый с двумя присоединительными фланцами с электроприводом с возвратной пружиной огнестойкостью EI60 | Сигмавент-60-НО(КЛ)-450x450-СН-SVF(220) |  | Сигмавент | шт. | 0 |  | Сигмавент | шт. | 1 | 1
Огнезащитное покрытие EI30 на основе базальтового материала толщиной 5 мм, с жаростойкой мастикой "Kleber", расход 0,7 кг/м² | PRO-МБОР-VENT (1 НФ) EI30 |  | BOS | м² | 36 |  | BOS | м² | 36 | 0
Огнезащитное покрытие EI150 толщиной 13мм | PRO-VENT-60 (1 НФ) EI150 |  | BOS | м² | 140 |  | BOS | м² | 140 | 0
Средства для крепления воздуховодов |  |  |  | кг | 70 |  |  | кг | 70 | 0
Система В8.1.3 (Венткамера систем ПД и П, Корпус 8.1)
Вытяжная установка L=352м3/ч, P=250Па Nэл=0,15 кВт, сторона обслуживания - правая, в составе: |  |  | Ровен | компл. | 1 |  | Ровен | компл. | 1 | 0
Глушитель шума | ГТК200-600 |  |  | шт. | 2 |  |  | шт. | 2 | 0
Вентилятор | VC-200 |  |  | шт. | 1 |  |  | шт. | 1 | 0
Короб под вентилятор | d 200 |  |  | шт. | 1 |  |  | шт. | 1 | 0
Вставка гибкая | ВГ D-200 нип-нип |  |  | шт. | 2 |  |  | шт. | 2 | 0
Воздушный клапан | АЗД 122.000 200/м |  |  | шт. | 1 |  |  | шт. | 1 | 0
Электропривод | RWF03-220 |  |  | шт. | 2 |  |  | шт. | 2 | 0
Симисторный регулятор | СРМ 250 (Speed controller MTY-1.5A) |  |  | шт. | 1 |  |  | шт. | 1 | 0
0
Воздуховод из оцинкованной стали S=0,7мм 200x200 | ГОСТ 14918-80 |  |  | м | 2 |  |  | м | 2 | 0
Воздуховод из оцинкованной стали S=0,8мм 200x200 | ГОСТ 14918-80 |  |  | м | 65 |  |  | м | 65 | 0
Решетка вентиляционная | 1VA 200x200 |  | Ventart | шт. | 1 |  | Ventart | шт. | 1 | 0
Дроссель-клапан для прямоугольных каналов ДКП | ДКП-200x200 |  | Ventart | шт. | 1 |  | Ventart | шт. | 1 | 0
Фасонные изделия |  |  |  | м2 | 20 |  |  | м2 | 20 | 0
Клапан прямоугольный противопожарный нормально открытый с двумя присоединительными фланцами с электроприводом Belimo с возвратной пружиной огнестойкостью EI60 | Сигмавент-60-НО(КЛ)-200х200-СН-ВМ(220) |  | Сигмавент | шт. | 2 |  | Сигмавент | шт. | 0 | -2
Клапан прямоугольный противопожарный нормально открытый с двумя присоединительными фланцами с электроприводом с возвратной пружиной огнестойкостью EI60 | Сигмавент-60-НО(КЛ)-200x200-СН-SVF(220) |  | Сигмавент | шт. | 0 |  | Сигмавент | шт. | 2 | 2
Огнезащитное покрытие EI150 толщиной 13мм | PRO-VENT-60 (1 НФ) EI150 |  | BOS | м² | 120 |  | BOS | м² | 120 | 0
Средства для крепления воздуховодов |  |  |  | кг | 25 |  |  | кг | 25 | 0
Система В8.1.4 (ЭЩ.автостоянки, Корпус 8.1)
Вытяжная установка L=264м3/ч, P=250Па Nэл=0,12 кВт, сторона обслуживания - правая, в составе: |  |  | Ровен | компл. | 1 |  | Ровен | компл. | 1 | 0
Глушитель шума | ГТК160-600 |  |  | шт. | 1 |  |  | шт. | 1 | 0
Вентилятор | VC-160 |  |  | шт. | 1 |  |  | шт. | 1 | 0
Короб под вентилятор | d 160 |  |  | шт. | 1 |  |  | шт. | 1 | 0
Вставка гибкая | ВГ D-160 нип-нип |  |  | шт. | 2 |  |  | шт. | 2 | 0
Воздушный клапан | АЗД 122.000 160/м |  |  | шт. | 1 |  |  | шт. | 1 | 0
Электропривод | RWF03-220 |  |  | шт. | 2 |  |  | шт. | 2 | 0
Симисторный регулятор | СРМ 250 (Speed controller MTY-1.5A) |  |  | шт. | 1 |  |  | шт. | 1 | 0
0
Воздуховод из оцинкованной стали S=0,7мм 200x200 | ГОСТ 14918-80 |  |  | м | 9 |  |  | м | 9 | 0
Воздуховод из оцинкованной стали S=0,8мм 1200x200 | ГОСТ 14918-80 |  |  | м | 67 |  |  | м | 67 | 0
Решетка вентиляционная | 1VA 200x200 |  | Ventart | шт. | 1 |  | Ventart | шт. | 1 | 0
Дроссель-клапан для прямоугольных каналов ДКП | ДКП-200x200 |  | Ventart | шт. | 1 |  | Ventart | шт. | 1 | 0
Фасонные изделия |  |  |  | м2 | 20 |  |  | м2 | 20 | 0
Клапан прямоугольный противопожарный нормально открытый с двумя присоединительными фланцами с электроприводом Belimo с возвратной пружиной огнестойкостью EI60 | Сигмавент-60-НО(КЛ)200x200-СН-ВМ(220) |  | Сигмавент | шт. | 1 |  | Сигмавент | шт. | 0 | -1
Клапан прямоугольный противопожарный нормально открытый с двумя присоединительными фланцами с электроприводом с возвратной пружиной огнестойкостью EI60 | Сигмавент-60-НО(КЛ)-200x200-СН-SVF(220) |  | Сигмавент | шт. | 0 |  | Сигмавент | шт. | 1 | 1
Огнезащитное покрытие EI150 толщиной 13мм | PRO-VENT-60 (1 НФ) EI150 |  | BOS | м² | 56 |  | BOS | м² | 56 | 0
Средства для крепления воздуховодов |  |  |  | кг | 20 |  |  | кг | 20 | 0
Система В8.1.5 (ПУИ, Корпус 8.1)
Вытяжная установка L=33м3/ч, P=250Па Nэл=0,12 кВт, сторона обслуживания - правая, в составе: |  |  | Ровен | компл. | 1 |  | Ровен | компл. | 0 | -1
Глушитель шума | ГТК100-600 |  |  | шт. | 1 |  |  | шт. | 0 | -1
Вентилятор | VCZpl-K-100 |  |  | шт. | 1 |  |  | шт. | 0 | -1
Короб под вентилятор | d 100 |  |  | шт. | 1 |  |  | шт. | 0 | -1
Вставка гибкая | ВГ D-100 нип-нип |  |  | шт. | 2 |  |  | шт. | 0 | -2
Воздушный клапан | АЗД 122.000 100/м |  |  | шт. | 1 |  |  | шт. | 0 | -1
Электропривод | RWF03-220 |  |  | шт. | 2 |  |  | шт. | 0 | -2
Симисторный регулятор | СРМ 250 (Speed controller MTY-1.5A) |  |  | шт. | 1 |  |  | шт. | 0 | -1
[9 empty] | 0 | 0
Воздуховод из оцинкованной стали S=0,7мм 150x150 | ГОСТ 14918-80 |  |  | м | 9 |  |  | м | 0 | -9
Воздуховод из оцинкованной стали S=0,8мм 150x150 | ГОСТ 14918-80 |  |  | м | 85 |  |  | м | 0 | -85
Решетка вентиляционная | 1VA 150x150 |  | Ventart | шт. | 1 |  | Ventart | шт. | 0 | -1
Дроссель-клапан для прямоугольных каналов ДКП | ДКП-150x150 |  | Ventart | шт. | 1 |  | Ventart | шт. | 0 | -1
Фасонные изделия |  |  |  | м2 | 20 |  |  | м2 | 0 | -20
Клапан прямоугольный противопожарный нормально открытый с двумя присоединительными фланцами с электроприводом Belimo с возвратной пружиной огнестойкостью EI60 | Сигмавент-60-НО(КЛ)150x150-СН-ВМ(220) |  | Сигмавент | шт. | 1 |  | Сигмавент | шт. | 0 | -1
Огнезащитное покрытие EI150 толщиной 13мм | PRO-VENT-60 (1 НФ) EI150 |  | BOS | м² | 60 |  | BOS | м² | 0 | -60
Средства для крепления воздуховодов |  |  |  | кг | 20 |  |  | кг | 0 | -20
Система П1/П1р (автостоянка пож. отсек №1)
Приточная установка, сторона обслуживания - правая, в составе: | ВЕРОСА-500-086-03-61-У3 |  | ВЕЗА | компл. | 1 |  | ВЕЗА | компл. | 1 | 0
Вентиляторная секция L=6370м3/ч, P=500Па Nэл=3,3кВт | ВОСК72Б-040-00300-02-1-О-У2 |  |  | шт. | 1 |  |  | шт. | 1 | 0
Резервная вентиляторная секция L=6370м3/ч, P=500Па Nэл=3,3кВт | ВОСК72Б-040-00300-02-1-О-У2 |  |  | шт. | 1 |  |  | шт. | 1 | 0
Воздушный клапан | ГЕРМИК-П-0895-0925-Н-П-04-01-00-У2 |  |  | шт. | 1 |  |  | шт. | 1 | 0
Электропривод воздушного клапана | NM230A-S |  |  | шт. | 1 |  |  | шт. | 1 | 0
Панельный фильтр | G4 |  |  | шт. | 1 |  |  | шт. | 1 | 0
Короткий карманный фильтр | M5 |  |  | шт. | 1 |  |  | шт. | 1 | 0
Водяной нагреватель | ВНВ243.3-073-080-01-20-04-0-111-1-1-020-020 |  |  | шт. | 1 |  |  | шт. | 1 | 0
Шумоглушитель | ТВГ100-0945-0915-0140-20-2-1 |  |  | шт. | 2 |  |  | шт. | 2 | 0
Воздушный клапан | ГЕРМИК-П-0850-0745-Н-П-04-01-00-У2 |  |  | шт. | 4 |  |  | шт. | 4 | 0
Смесительный узел | ВЕКТОР-2-Ш-5-П-С+ |  | ВЕЗА | шт. | 1 |  | ВЕЗА | шт. | 1 | 0
0
Клапан прямоугольный противопожарный нормально открытый с двумя присоединительными фланцами с электроприводом Belimo с возвратной пружиной огнестойкостью EI60 | Сигмавент-60-НО(КЛ)-900x600-СН-ВМ(220) |  | Сигмавент | шт. | 1 |  | Сигмавент | шт. | 0 | -1
Клапан прямоугольный противопожарный нормально открытый с двумя присоединительными фланцами с электроприводом Belimo с возвратной пружиной огнестойкостью EI60 | Сигмавент-60-НО(КЛ)-500x400-СН-ВМ(220) |  | Сигмавент | шт. | 1 |  | Сигмавент | шт. | 0 | -1
Клапан прямоугольный противопожарный нормально открытый с двумя присоединительными фланцами с электроприводом Belimo с возвратной пружиной огнестойкостью EI60 | Сигмавент-60-НО(КЛ)-700x400-СН-ВМ(220) |  | Сигмавент | шт. | 1 |  | Сигмавент | шт. | 0 | -1
Клапан прямоугольный противопожарный нормально открытый с двумя присоединительными фланцами с электроприводом Belimo с возвратной пружиной огнестойкостью EI60 | Сигмавент-60-НО(КЛ)-900x400-СН-ВМ(220) |  | Сигмавент | шт. | 1 |  | Сигмавент | шт. | 0 | -1
Клапан прямоугольный противопожарный нормально открытый с двумя присоединительными фланцами с электроприводом с возвратной пружиной огнестойкостью EI60 | Сигмавент-60-НО(КЛ)-900x600-СН-SVF(220) |  | Сигмавент | шт. | 0 |  | Сигмавент | шт. | 1 | 1
Клапан прямоугольный противопожарный нормально открытый с двумя присоединительными фланцами с электроприводом с возвратной пружиной огнестойкостью EI61 | Сигмавент-60-НО(КЛ)-500x400-СН-SVF(220) |  | Сигмавент | шт. | 0 |  | Сигмавент | шт. | 1 | 1
Клапан прямоугольный противопожарный нормально открытый с двумя присоединительными фланцами с электроприводом с возвратной пружиной огнестойкостью EI62 | Сигмавент-60-НО(КЛ)-700x400-СН-SVF(220) |  | Сигмавент | шт. | 0 |  | Сигмавент | шт. | 1 | 1
Клапан прямоугольный противопожарный нормально открытый с двумя присоединительными фланцами с электроприводом с возвратной пружиной огнестойкостью EI63 | Сигмавент-60-НО(КЛ)-900x400-СН-SVF(220) |  | Сигмавент | шт. | 0 |  | Сигмавент | шт. | 1 | 1
Дроссель-клапан для прямоугольных каналов | ДКП 250x250 |  | Ventart | шт. | 1 |  | Ventart | шт. | 1 | 0
Дроссель-клапан для прямоугольных каналов | ДКП 300x300 |  | Ventart | шт. | 6 |  | Ventart | шт. | 6 | 0
Дроссель-клапан для прямоугольных каналов | ДКП 500x400 |  | Ventart | шт. | 3 |  | Ventart | шт. | 3 | 0
Решетка вентиляционная | 1VA 250x250 |  | Ventart | шт. | 1 |  | Ventart | шт. | 1 | 0
Решетка вентиляционная | 1VA 300x300 |  | Ventart | шт. | 6 |  | Ventart | шт. | 6 | 0
Воздуховод из оцинкованной стали S=0,7мм 300x300 | ГОСТ 14918-80 |  |  | м | 14.6 |  |  | м | 14.6 | 0
Воздуховод из оцинкованной стали S=0,7мм 400x400 | ГОСТ 14918-80 |  |  | м | 18.9 |  |  | м | 18.9 | 0
Воздуховод из оцинкованной стали S=0,7мм 500x400 | ГОСТ 14918-80 |  |  | м | 12.7 |  |  | м | 12.7 | 0
Воздуховод из оцинкованной стали S=0,7мм 700x400 | ГОСТ 14918-80 |  |  | м | 22.5 |  |  | м | 22.5 | 0
Воздуховод из оцинкованной стали S=0,7мм 900x400 | ГОСТ 14918-80 |  |  | м | 2.5 |  |  | м | 2.5 | 0
Воздуховод из оцинкованной стали S=0,7мм 950x610 | ГОСТ 14918-80 |  |  | м | 1.2 |  |  | м | 1.2 | 0
Воздуховод из оцинкованной стали S=0,8мм 400x400 | ГОСТ 14918-80 |  |  | м | 7.4 |  |  | м | 7.4 | 0
Воздуховод из оцинкованной стали S=0,8мм 900x400 | ГОСТ 14918-80 |  |  | м | 33.4 |  |  | м | 33.4 | 0
Огнезащитное покрытие EI30 на основе базальтового материала толщиной 5 мм, с жаростойкой мастикой "Kleber", расход 0,7 кг/м² | PRO-МБОР-VENT (1 НФ) EI30 |  | PRO-МБОР | м² | 112.9 |  | PRO-МБОР | м² | 112.9 | 0
Огнезащитное покрытие EI150 толщиной 13мм | PRO-VENT-60 (1 НФ) EI150 |  | PRO-МБОР | м² | 14.9 |  | PRO-МБОР | м² | 14.9 | 0
Тепловая изоляция толщиной 50мм | Маты МПБ – БСТВ |  | PRO-МБОР | м2 | 7.9 |  | PRO-МБОР | м2 | 7.9 | 0
Фасонные изделия |  |  |  | м2 | 120 |  |  | м2 | 120 | 0
Средства для крепления воздуховодов |  |  |  | кг | 340 |  |  | кг | 340 | 0
Система П2/П2р (автостоянка пож. отсек №2)
Приточная установка, сторона обслуживания - правая, в составе: | ВЕРОСА-500-086-03-61-У3 |  | ВЕЗА | компл. | 1 |  | ВЕЗА | компл. | 1 | 0
Вентиляторная секция L=6600м3/ч, P=500Па Nэл=3,3кВт | ВОСК72Б-040-00300-02-1-О-У2 |  |  | шт. | 1 |  |  | шт. | 1 | 0
Резервная вентиляторная секция L=6600м3/ч, P=500Па Nэл=3,3кВт | ВОСК72Б-040-00300-02-1-О-У2 |  |  | шт. | 1 |  |  | шт. | 1 | 0
Воздушный клапан | ГЕРМИК-П-0895-0925-Н-П-04-01-00-У2 |  |  | шт. | 1 |  |  | шт. | 1 | 0
Электропривод воздушного клапана | NM230A-S |  |  | шт. | 1 |  |  | шт. | 1 | 0
Панельный фильтр | G4 |  |  | шт. | 1 |  |  | шт. | 1 | 0
Короткий карманный фильтр | M5 |  |  | шт. | 1 |  |  | шт. | 1 | 0
Водяной нагреватель | ВНВ243.3-073-080-02-35-04-2-111-1-1-025-025 |  |  | шт. | 1 |  |  | шт. | 1 | 0
Шумоглушитель | ТВГ100-0945-0915-0140-20-2-1 |  |  | шт. | 2 |  |  | шт. | 2 | 0
Воздушный клапан | ГЕРМИК-П-0850-0745-Н-П-04-01-00-У2 |  |  | шт. | 4 |  |  | шт. | 4 | 0
Смесительный узел | ВЕКТОР-2-Ш-5-П-С+ |  | ВЕЗА | шт. | 1 |  | ВЕЗА | шт. | 1 | 0
0
Клапан прямоугольный противопожарный нормально открытый с двумя присоединительными фланцами с электроприводом Belimo с возвратной пружиной огнестойкостью EI60 | Сигмавент-60-НО(КЛ)-900x400-СН-ВМ(220) |  | Сигмавент | шт. | 1 |  | Сигмавент | шт. | 0 | -1
Клапан прямоугольный противопожарный нормально открытый с двумя присоединительными фланцами с электроприводом с возвратной пружиной огнестойкостью EI60 | Сигмавент-60-НО(КЛ)-900x400-СН-SVF(220) |  | Сигмавент | шт. | 0 |  | Сигмавент | шт. | 1 | 1
Дроссель-клапан для прямоугольных каналов | ДКП 300x300 |  | Ventart | шт. | 6 |  | Ventart | шт. | 6 | 0
Дроссель-клапан для прямоугольных каналов | ДКП 500x400 |  | Ventart | шт. | 2 |  | Ventart | шт. | 2 | 0
Решетка вентиляционная | 1VA 300x300 |  | Ventart | шт. | 6 |  | Ventart | шт. | 6 | 0
Воздуховод из оцинкованной стали S=0,7мм 300x300 | ГОСТ 14918-80 |  |  | м | 11.9 |  |  | м | 11.9 | 0
Воздуховод из оцинкованной стали S=0,7мм 400x400 | ГОСТ 14918-80 |  |  | м | 19.5 |  |  | м | 19.5 | 0
Воздуховод из оцинкованной стали S=0,7мм 500x400 | ГОСТ 14918-80 |  |  | м | 13.5 |  |  | м | 13.5 | 0
Воздуховод из оцинкованной стали S=0,7мм 600x400 | ГОСТ 14918-80 |  |  | м | 9.1 |  |  | м | 9.1 | 0
Воздуховод из оцинкованной стали S=0,7мм 900x400 | ГОСТ 14918-80 |  |  | м | 14.7 |  |  | м | 14.7 | 0
Воздуховод из оцинкованной стали S=0,7мм 1050x650 | ГОСТ 14918-80 |  |  | м | 1.5 |  |  | м | 1.5 | 0
Тепловая изоляция толщиной 50мм | Маты МПБ – БСТВ |  | PRO-МБОР | м2 | 7 |  | PRO-МБОР | м2 | 7 | 0
Фасонные изделия |  |  |  | м2 | 80 |  |  | м2 | 80 | 0
Средства для крепления воздуховодов |  |  |  | кг | 210 |  |  | кг | 210 | 0
Система П3/П3р (автостоянка пож. отсек №3)
Приточная установка, сторона обслуживания - правая, в составе: | ВЕРОСА-500-086-03-61-У3 |  | ВЕЗА | компл. | 1 |  | ВЕЗА | компл. | 1 | 0
Вентиляторная секция L=7040м3/ч, P=500Па Nэл=4,0кВт | ВОСК72Б-040-00400-02-1-О-У2 |  |  | шт. | 1 |  |  | шт. | 1 | 0
Резервная вентиляторная секция L=7040м3/ч, P=500Па Nэл=4,0кВт | ВОСК72Б-040-00400-02-1-О-У2 |  |  | шт. | 1 |  |  | шт. | 1 | 0
Воздушный клапан | ГЕРМИК-П-0895-0925-Н-П-04-01-00-У2 |  |  | шт. | 1 |  |  | шт. | 1 | 0
Электропривод воздушного клапана | NM230A-S |  |  | шт. | 1 |  |  | шт. | 1 | 0
Панельный фильтр | G4 |  |  | шт. | 1 |  |  | шт. | 1 | 0
Короткий карманный фильтр | M5 |  |  | шт. | 1 |  |  | шт. | 1 | 0
Водяной нагреватель | ВНВ243.3-073-080-02-35-04-2-111-1-1-025-025 |  |  | шт. | 1 |  |  | шт. | 1 | 0
Шумоглушитель | ТВГ100-0945-0915-0140-20-2-1 |  |  | шт. | 2 |  |  | шт. | 2 | 0
Воздушный клапан | ГЕРМИК-П-0850-0745-Н-П-04-01-00-У2 |  |  | шт. | 4 |  |  | шт. | 4 | 0
Смесительный узел | ВЕКТОР-2-Ш-5-П-С+ |  | ВЕЗА | шт. | 1 |  | ВЕЗА | шт. | 1 | 0
0
Клапан прямоугольный противопожарный нормально открытый с двумя присоединительными фланцами с электроприводом Belimo с возвратной пружиной огнестойкостью EI60 | Сигмавент-60-НО(КЛ)-900x400-СН-ВМ(220) |  | Сигмавент | шт. | 1 |  | Сигмавент | шт. | 0 | -1
Клапан прямоугольный противопожарный нормально открытый с двумя присоединительными фланцами с электроприводом с возвратной пружиной огнестойкостью EI60 | Сигмавент-60-НО(КЛ)-900x400-СН-SVF(220) |  | Сигмавент | шт. | 0 |  | Сигмавент | шт. | 1 | 1
Дроссель-клапан для прямоугольных каналов | ДКП 300x300 |  | Ventart | шт. | 6 |  | Ventart | шт. | 6 | 0
Дроссель-клапан для прямоугольных каналов | ДКП 500x400 |  | Ventart | шт. | 2 |  | Ventart | шт. | 2 | 0
Решетка вентиляционная | 1VA 300x300 |  | Ventart | шт. | 6 |  | Ventart | шт. | 6 | 0
Воздуховод из оцинкованной стали S=0,7мм 300x300 | ГОСТ 14918-80 |  |  | м | 5.9 |  |  | м | 5.9 | 0
Воздуховод из оцинкованной стали S=0,7мм 500x400 | ГОСТ 14918-80 |  |  | м | 96.075 |  |  | м | 96.075 | 0
Воздуховод из оцинкованной стали S=0,7мм 600x400 | ГОСТ 14918-80 |  |  | м | 2.73 |  |  | м | 2.73 | 0
Воздуховод из оцинкованной стали S=0,7мм 900x400 | ГОСТ 14918-80 |  |  | м | 23.73 |  |  | м | 23.73 | 0
Воздуховод из оцинкованной стали S=0,7мм 1050x650 | ГОСТ 14918-80 |  |  | м | 4.095 |  |  | м | 4.095 | 0
Тепловая изоляция толщиной 50мм | Маты МПБ – БСТВ |  | PRO-МБОР | м2 | 36.75 |  | PRO-МБОР | м2 | 36.75 | 0
Фасонные изделия |  |  |  | м2 | 84 |  |  | м2 | 84 | 0
Средства для крепления воздуховодов |  |  |  | кг | 220.5 |  |  | кг | 220.5 | 0
Система П4/П4р (автостоянка пож. отсек №4)
Приточная установка, сторона обслуживания - правая, в составе: | ВЕРОСА-500-086-03-61-У3 |  | ВЕЗА | компл. | 1 |  | ВЕЗА | компл. | 1 | 0
Вентиляторная секция L=6600м3/ч, P=500Па Nэл=3,3кВт | ВОСК72Б-040-00300-02-1-О-У2 |  |  | шт. | 1 |  |  | шт. | 1 | 0
Резервная вентиляторная секция L=6600м3/ч, P=500Па Nэл=3,3кВт | ВОСК72Б-040-00300-02-1-О-У2 |  |  | шт. | 1 |  |  | шт. | 1 | 0
Воздушный клапан | ГЕРМИК-П-0895-0925-Н-П-04-01-00-У2 |  |  | шт. | 1 |  |  | шт. | 1 | 0
Электропривод воздушного клапана | NM230A-S |  |  | шт. | 1 |  |  | шт. | 1 | 0
Панельный фильтр | G4 |  |  | шт. | 1 |  |  | шт. | 1 | 0
Короткий карманный фильтр | M5 |  |  | шт. | 1 |  |  | шт. | 1 | 0
Водяной нагреватель | ВНВ243.3-073-080-02-35-04-2-111-1-1-025-025 |  |  | шт. | 1 |  |  | шт. | 1 | 0
Шумоглушитель | ТВГ100-0945-0915-0140-20-2-1 |  |  | шт. | 2 |  |  | шт. | 2 | 0
Воздушный клапан | ГЕРМИК-П-0850-0745-Н-П-04-01-00-У2 |  |  | шт. | 4 |  |  | шт. | 4 | 0
Смесительный узел | ВЕКТОР-2-Ш-5-П-С+ |  | ВЕЗА | шт. | 1 |  | ВЕЗА | шт. | 1 | 0
0
Клапан прямоугольный противопожарный нормально открытый с двумя присоединительными фланцами с электроприводом Belimo с возвратной пружиной огнестойкостью EI60 | Сигмавент-60-НО(КЛ)-900x400-СН-ВМ(220) |  | Сигмавент | шт. | 1 |  | Сигмавент | шт. | 0 | -1
Клапан прямоугольный противопожарный нормально открытый с двумя присоединительными фланцами с электроприводом с возвратной пружиной огнестойкостью EI60 | Сигмавент-60-НО(КЛ)-900x400-СН-SVF(220) |  | Сигмавент | шт. | 0 |  | Сигмавент | шт. | 1 | 1
Дроссель-клапан для прямоугольных каналов | ДКП 300x300 |  | Ventart | шт. | 6 |  | Ventart | шт. | 6 | 0
Дроссель-клапан для прямоугольных каналов | ДКП 600x400 |  | Ventart | шт. | 2 |  | Ventart | шт. | 2 | 0
Решетка вентиляционная | 1VA 300x300 |  | Ventart | шт. | 6 |  | Ventart | шт. | 6 | 0
Воздуховод из оцинкованной стали S=0,7мм 300x300 | ГОСТ 14918-80 |  |  | м | 11.9 |  |  | м | 11.9 | 0
Воздуховод из оцинкованной стали S=0,7мм 400x400 | ГОСТ 14918-80 |  |  | м | 19.5 |  |  | м | 19.5 | 0
Воздуховод из оцинкованной стали S=0,7мм 500x400 | ГОСТ 14918-80 |  |  | м | 13.5 |  |  | м | 13.5 | 0
Воздуховод из оцинкованной стали S=0,7мм 600x400 | ГОСТ 14918-80 |  |  | м | 9.1 |  |  | м | 9.1 | 0
Воздуховод из оцинкованной стали S=0,7мм 900x400 | ГОСТ 14918-80 |  |  | м | 14.7 |  |  | м | 14.7 | 0
Воздуховод из оцинкованной стали S=0,7мм 1050x650 | ГОСТ 14918-80 |  |  | м | 1.5 |  |  | м | 1.5 | 0
Тепловая изоляция толщиной 50мм | Маты МПБ – БСТВ |  | PRO-МБОР | м2 | 7 |  | PRO-МБОР | м2 | 7 | 0
Фасонные изделия |  |  |  | м2 | 80 |  |  | м2 | 80 | 0
Средства для крепления воздуховодов |  |  |  | кг | 210 |  |  | кг | 210 | 0
Система П5/П5р (автостоянка пож. отсек №5)
Приточная установка, сторона обслуживания - правая, в составе: | ВЕРОСА-500-115-03-61-У3 |  | ВЕЗА | компл. | 1 |  | ВЕЗА | компл. | 1 | 0
Вентиляторная секция L=7810м3/ч, P=600Па Nэл=4,0кВт | ВОСК72Б-063-00400-04-1-О-У2 |  |  | шт. | 1 |  |  | шт. | 1 | 0
Резервная вентиляторная секция L=7810м3/ч, P=600Па Nэл=4,0кВт | ВОСК72Б-063-00400-04-1-О-У2 |  |  | шт. | 1 |  |  | шт. | 1 | 0
Воздушный клапан | ГЕРМИК-П-0895-1225-Н-П-04-01-00-У2 |  |  | шт. | 1 |  |  | шт. | 1 | 0
Электропривод воздушного клапана | NM230A-S |  |  | шт. | 1 |  |  | шт. | 1 | 0
Панельный фильтр | G4 |  |  | шт. | 1 |  |  | шт. | 1 | 0
Короткий карманный фильтр | M5 |  |  | шт. | 1 |  |  | шт. | 1 | 0
Водяной нагреватель | ВНВ243.3-073-080-02-35-04-2-111-1-1-025-025 |  |  | шт. | 1 |  |  | шт. | 1 | 0
Шумоглушитель | ТВГ100-1225-0895-0140-30-2-1 |  |  | шт. | 2 |  |  | шт. | 2 | 0
Воздушный клапан | ГЕРМИК-П-0850-1045-Н-П-04-01-00-У2 |  |  | шт. | 4 |  |  | шт. | 4 | 0
Смесительный узел | ВЕКТОР-2-Ш-5-П-С+ |  | ВЕЗА | шт. | 1 |  | ВЕЗА | шт. | 1 | 0
0
Клапан прямоугольный противопожарный нормально открытый с двумя присоединительными фланцами с электроприводом Belimo с возвратной пружиной огнестойкостью EI60 | Сигмавент-60-НО(КЛ)-900x400-СН-ВМ(220) |  | Сигмавент | шт. | 1 |  | Сигмавент | шт. | 0 | -1
Клапан прямоугольный противопожарный нормально открытый с двумя присоединительными фланцами с электроприводом с возвратной пружиной огнестойкостью EI60 | Сигмавент-60-НО(КЛ)-900x400-СН-SVF(220) |  | Сигмавент | шт. | 0 |  | Сигмавент | шт. | 1 | 1
Дроссель-клапан для прямоугольных каналов | ДКП 300x300 |  | Ventart | шт. | 8 |  | Ventart | шт. | 8 | 0
Дроссель-клапан для прямоугольных каналов | ДКП 600x400 |  | Ventart | шт. | 6 |  | Ventart | шт. | 6 | 0
Решетка вентиляционная | 1VA 300x300 |  | Ventart | шт. | 8 |  | Ventart | шт. | 8 | 0
Воздуховод из оцинкованной стали S=0,7мм 300x300 | ГОСТ 14918-80 |  |  | м | 14.28 |  |  | м | 14.28 | 0
Воздуховод из оцинкованной стали S=0,7мм 400x400 | ГОСТ 14918-80 |  |  | м | 23.4 |  |  | м | 23.4 | 0
Воздуховод из оцинкованной стали S=0,7мм 500x400 | ГОСТ 14918-80 |  |  | м | 16.2 |  |  | м | 16.2 | 0
Воздуховод из оцинкованной стали S=0,7мм 600x400 | ГОСТ 14918-80 |  |  | м | 10.92 |  |  | м | 10.92 | 0
Воздуховод из оцинкованной стали S=0,7мм 900x400 | ГОСТ 14918-80 |  |  | м | 17.64 |  |  | м | 17.64 | 0
Воздуховод из оцинкованной стали S=0,7мм 1050x650 | ГОСТ 14918-80 |  |  | м | 1.8 |  |  | м | 1.8 | 0
Тепловая изоляция толщиной 50мм | Маты МПБ – БСТВ |  | PRO-МБОР | м2 | 8.4 |  | PRO-МБОР | м2 | 8.4 | 0
Фасонные изделия |  |  |  | м2 | 96 |  |  | м2 | 96 | 0
Средства для крепления воздуховодов |  |  |  | кг | 252 |  |  | кг | 252 | 0
Система П6/П6р (автостоянка пож. отсек №6)
Приточная установка, сторона обслуживания - правая, в составе: | ВЕРОСА-500-086-03-61-У3 |  | ВЕЗА | компл. | 1 |  | ВЕЗА | компл. | 1 | 0
Вентиляторная секция L=6600м3/ч, P=500Па Nэл=3,3кВт | ВОСК72Б-040-00300-02-1-О-У2 |  |  | шт. | 1 |  |  | шт. | 1 | 0
Резервная вентиляторная секция L=6600м3/ч, P=500Па Nэл=3,3кВт | ВОСК72Б-040-00300-02-1-О-У2 |  |  | шт. | 1 |  |  | шт. | 1 | 0
Воздушный клапан | ГЕРМИК-П-0895-0925-Н-П-04-01-00-У2 |  |  | шт. | 1 |  |  | шт. | 1 | 0
Электропривод воздушного клапана | NM230A-S |  |  | шт. | 1 |  |  | шт. | 1 | 0
Панельный фильтр | G4 |  |  | шт. | 1 |  |  | шт. | 1 | 0
Короткий карманный фильтр | M5 |  |  | шт. | 1 |  |  | шт. | 1 | 0
Водяной нагреватель | ВНВ243.3-073-080-02-35-04-2-111-1-1-025-025 |  |  | шт. | 1 |  |  | шт. | 1 | 0
Шумоглушитель | ТВГ100-0945-0915-0140-20-2-1 |  |  | шт. | 2 |  |  | шт. | 2 | 0
Воздушный клапан | ГЕРМИК-П-0850-0745-Н-П-04-01-00-У2 |  |  | шт. | 4 |  |  | шт. | 4 | 0
Смесительный узел | ВЕКТОР-2-Ш-5-П-С+ |  | ВЕЗА | шт. | 1 |  | ВЕЗА | шт. | 1 | 0
0
Клапан прямоугольный противопожарный нормально открытый с двумя присоединительными фланцами с электроприводом Belimo с возвратной пружиной огнестойкостью EI60 | Сигмавент-60-НО(КЛ)-900x400-СН-ВМ(220) |  | Сигмавент | шт. | 1 |  | Сигмавент | шт. | 0 | -1
Клапан прямоугольный противопожарный нормально открытый с двумя присоединительными фланцами с электроприводом с возвратной пружиной огнестойкостью EI60 | Сигмавент-60-НО(КЛ)-900x400-СН-SVF(220) |  | Сигмавент | шт. | 0 |  | Сигмавент | шт. | 1 | 1
Дроссель-клапан для прямоугольных каналов | ДКП 300x300 |  | Ventart | шт. | 6 |  | Ventart | шт. | 6 | 0
Дроссель-клапан для прямоугольных каналов | ДКП 600x400 |  | Ventart | шт. | 2 |  | Ventart | шт. | 2 | 0
Решетка вентиляционная | 1VA 300x300 |  | Ventart | шт. | 6 |  | Ventart | шт. | 6 | 0
Воздуховод из оцинкованной стали S=0,7мм 300x300 | ГОСТ 14918-80 |  |  | м | 11.9 |  |  | м | 11.9 | 0
Воздуховод из оцинкованной стали S=0,7мм 400x400 | ГОСТ 14918-80 |  |  | м | 19.5 |  |  | м | 19.5 | 0
Воздуховод из оцинкованной стали S=0,7мм 500x400 | ГОСТ 14918-80 |  |  | м | 13.5 |  |  | м | 13.5 | 0
Воздуховод из оцинкованной стали S=0,7мм 600x400 | ГОСТ 14918-80 |  |  | м | 9.1 |  |  | м | 9.1 | 0
Воздуховод из оцинкованной стали S=0,7мм 900x400 | ГОСТ 14918-80 |  |  | м | 14.7 |  |  | м | 14.7 | 0
Воздуховод из оцинкованной стали S=0,7мм 1050x650 | ГОСТ 14918-80 |  |  | м | 1.5 |  |  | м | 1.5 | 0
Тепловая изоляция толщиной 50мм | Маты МПБ – БСТВ |  | PRO-МБОР | м2 | 7 |  | PRO-МБОР | м2 | 7 | 0
Фасонные изделия |  |  |  | м2 | 80 |  |  | м2 | 80 | 0
Средства для крепления воздуховодов |  |  |  | кг | 210 |  |  | кг | 210 | 0
Система П7/П7р (автостоянка пож. отсек №7)
Приточная установка, сторона обслуживания - правая, в составе: | ВЕРОСА-500-054-03-61-У3 |  | ВЕЗА | компл. | 1 |  | ВЕЗА | компл. | 1 | 0
Вентиляторная секция L=4224м3/ч, P=500Па Nэл=1,5кВт | ВОСК92-032-00150-02-1-О-У2 |  |  | шт. | 1 |  |  | шт. | 1 | 0
Резервная вентиляторная секция L=4224м3/ч, P=500Па Nэл=1,5кВт | ВОСК92-032-00150-02-1-О-У2 |  |  | шт. | 1 |  |  | шт. | 1 | 0
Воздушный клапан | ГЕРМИК-П-0550-0970-Н-П-04-01-00-У2 |  |  | шт. | 1 |  |  | шт. | 1 | 0
Электропривод воздушного клапана | LM230A-S |  |  | шт. | 1 |  |  | шт. | 1 | 0
Панельный фильтр | G4 |  |  | шт. | 1 |  |  | шт. | 1 | 0
Короткий карманный фильтр | M5 |  |  | шт. | 1 |  |  | шт. | 1 | 0
Водяной нагреватель | ВНВ243.3-077-050-02-35-04-2-111-1-1-020-020 |  |  | шт. | 1 |  |  | шт. | 1 | 0
Шумоглушитель | ТВГ100-0990-0570-0140-20-2-1 |  |  | шт. | 2 |  |  | шт. | 2 | 0
Воздушный клапан | ГЕРМИК-П-0505-0790-Н-П-04-01-00-У2 |  |  | шт. | 4 |  |  | шт. | 4 | 0
Смесительный узел | ВЕКТОР-2-Ш-4-П-С+ |  | ВЕЗА | шт. | 1 |  | ВЕЗА | шт. | 1 | 0
0
Клапан прямоугольный противопожарный нормально открытый с двумя присоединительными фланцами с электроприводом Belimo с возвратной пружиной огнестойкостью EI60 | Сигмавент-60-НО(КЛ)-700x400-СН-ВМ(220) |  | Сигмавент | шт. | 2 |  | Сигмавент | шт. | 0 | -2
Клапан прямоугольный противопожарный нормально открытый с двумя присоединительными фланцами с электроприводом с возвратной пружиной огнестойкостью EI60 | Сигмавент-60-НО(КЛ)-700x400-СН-SVF(220) |  | Сигмавент | шт. | 0 |  | Сигмавент | шт. | 2 | 2
Дроссель-клапан для прямоугольных каналов | ДКП 400x400 |  | Ventart | шт. | 3 |  | Ventart | шт. | 3 | 0
Решетка вентиляционная | 1VA 400x400 |  | Ventart | шт. | 3 |  | Ventart | шт. | 3 | 0
Воздуховод из оцинкованной стали S=0,7мм 400x400 | ГОСТ 14918-80 |  |  | м | 9 |  |  | м | 9 | 0
Воздуховод из оцинкованной стали S=0,7мм 700x400 | ГОСТ 14918-80 |  |  | м | 17 |  |  | м | 17 | 0
Воздуховод из оцинкованной стали S=0,8мм 700x400 | ГОСТ 14918-80 |  |  | м | 2.5 |  |  | м | 2.5 | 0
Тепловая изоляция толщиной 50мм | Маты МПБ – БСТВ |  | PRO-МБОР | м2 | 9 |  | PRO-МБОР | м2 | 9 | 0
Фасонные изделия |  |  |  | м2 | 15 |  |  | м2 | 15 | 0
Средства для крепления воздуховодов |  |  |  | кг | 50 |  |  | кг | 50 | 0
Система П1.1.1 (Насосная ХВС, ВПВ, Корпус 1.1)
Приточная установка, сторона обслуживания - правая, в составе: |  |  | Ровен | компл. | 1 |  | Ровен | компл. | 0 | -1
Вентиляторная секция, L=1419м3/ч, P=250Па, Nэл.=1,7кВт | VCP-SH-60-30/28-GQ/4D-1,7/1500/380 |  |  | шт. | 1 |  |  | шт. | 0 | -1
Вставка гибкая | ВГ 60-30 ш20-ш20 |  |  | шт. | 2 |  |  | шт. | 0 | -2
Электронагреватель | ЭНП 600x300/24 |  |  | шт. | 1 |  |  | шт. | 0 | -1
Корпус для фильтра | ФЯГ 60-30 |  |  | шт. | 1 |  |  | шт. | 0 | -1
Кассетный фильтр с фильтрующим элементом | ФЯГ 60-30-EU4 |  |  | шт. | 1 |  |  | шт. | 0 | -1
Шумоглушитель | ГТПи 60-30/90 |  |  | шт. | 2 |  |  | шт. | 0 | -2
Воздушный клапан | ВКп 60-30-ЭП |  |  | шт. | 1 |  |  | шт. | 0 | -1
Эл.привод | RWF05-220 |  |  | шт. | 1 |  |  | шт. | 0 | -1
Приточная установка L=1298м3/ч, P=120Па Nэл=0,28 кВт, сторона обслуживания - правая, в составе: |  |  | Ровен | компл. | 0 |  | Ровен | компл. | 1 | 1
Глушитель шума | ГТПи 500х300-900 |  |  | шт. | 0 |  |  | шт. | 2 | 2
Вставка гибкая | ВГ 50-30 |  |  | шт. | 0 |  |  | шт. | 2 | 2
Вентилятор | VCP-SH-50-30/25-GQ/4D-0,87/1500/380 |  |  | шт. | 0 |  |  | шт. | 1 | 1
Воздушный клапан | ВК 500*300-ЭП |  |  | шт. | 0 |  |  | шт. | 1 | 1
Электропривод | RWF05-220 |  |  | шт. | 0 |  |  | шт. | 1 | 1
Преобразователь частоты | IVD751B43Е (0,75 кВт х 380 В) |  |  | шт. | 0 |  |  | шт. | 1 | 1
Воздуховод из оцинкованной стали S=0,7мм 300x300 | ГОСТ 14918-80 |  |  | м | 18 |  |  | м | 18 | 0
Воздуховод из оцинкованной стали S=0,7мм 600x300 | ГОСТ 14918-80 |  |  | м | 1 |  |  | м | 1 | 0
Воздуховод из оцинкованной стали S=0,8мм 300x300 | ГОСТ 14918-80 |  |  | м | 30 |  |  | м | 30 | 0
Решетка вентиляционная | 1VA 300x300 |  | Ventart | шт. | 2 |  | Ventart | шт. | 2 | 0
Дроссель-клапан для прямоугольных каналов ДКП | ДКП-300x300 |  | Ventart | шт. | 2 |  | Ventart | шт. | 2 | 0
Фасонные изделия |  |  |  | м2 | 50 |  |  | м2 | 50 | 0
Клапан прямоугольный противопожарный нормально открытый с двумя присоединительными фланцами с электроприводом Belimo с возвратной пружиной огнестойкостью EI60 | Сигмавент-60-НО(КЛ)-300x300-СН-ВМ(220) |  | Сигмавент | шт. | 2 |  | Сигмавент | шт. | 2 | 0
Клапан прямоугольный противопожарный нормально открытый с двумя присоединительными фланцами с электроприводом с возвратной пружиной огнестойкостью EI60 | Сигмавент-60-НО(КЛ)-300x300-СН-SVF(220) |  | Сигмавент | шт. | 0 |  | Сигмавент | шт. | 2 | 2
Огнезащитное покрытие EI30 на основе базальтового материала толщиной 5 мм, с жаростойкой мастикой "Kleber", расход 0,7 кг/м² | PRO-МБОР-VENT (1 НФ) EI30 |  | BOS | м² | 36 |  | BOS | м² | 36 | 0
Средства для крепления воздуховодов |  |  |  | кг | 70 |  |  | кг | 70 | 0
Система П1.1.2 (ИТП, Корпус 1.1)
Приточная установка, сторона обслуживания - правая, в составе: |  |  | Ровен | компл. | 1 |  | Ровен | компл. | 1 | 0
Вентиляторная секция, L=4752м3/ч, P=300Па, Nэл.=3,5кВт | VCP-SH-70-40/35-GQ/4D-3,5/1500/380 |  |  | шт. | 1 |  |  | шт. | 1 | 0
Вставка гибкая | ВГ 70-40 ш20-ш20 |  |  | шт. | 2 |  |  | шт. | 2 | 0
Корпус для фильтра | ФЯГ 70-40 |  |  | шт. | 1 |  |  | шт. | 1 | 0
Кассетный фильтр с фильтрующим элементом | ФЯГ 70-40-EU4 |  |  | шт. | 1 |  |  | шт. | 1 | 0
Шумоглушитель | ГТПи 70-40/90 |  |  | шт. | 2 |  |  | шт. | 2 | 0
Воздушный клапан | ВКп 70-40-ЭП |  |  | шт. | 1 |  |  | шт. | 1 | 0
Эл.привод | RWE05-24P |  |  | шт. | 1 |  |  | шт. | 1 | 0
0
Воздуховод из оцинкованной стали S=0,7мм 400x300 | ГОСТ 14918-80 |  |  | м | 2 |  |  | м | 2 | 0
Воздуховод из оцинкованной стали S=0,7мм 500x300 | ГОСТ 14918-80 |  |  | м | 6 |  |  | м | 6 | 0
Воздуховод из оцинкованной стали S=0,7мм 500x500 | ГОСТ 14918-80 |  |  | м | 8 |  |  | м | 8 | 0
Воздуховод из оцинкованной стали S=0,7мм 600x300 | ГОСТ 14918-80 |  |  | м | 4 |  |  | м | 4 | 0
Воздуховод из оцинкованной стали S=0,8мм 500x500 | ГОСТ 14918-80 |  |  | м | 10 |  |  | м | 10 | 0
Решетка вентиляционная | 1VA 400x300 |  | Ventart | шт. | 4 |  | Ventart | шт. | 4 | 0
Дроссель-клапан для прямоугольных каналов ДКП | ДКП-400x300 |  | Ventart | шт. | 4 |  | Ventart | шт. | 4 | 0
Фасонные изделия |  |  |  | м2 | 50 |  |  | м2 | 50 | 0
Клапан прямоугольный противопожарный нормально открытый с двумя присоединительными фланцами с электроприводом Belimo с возвратной пружиной огнестойкостью EI60 | Сигмавент-60-НО(КЛ)-500x500-СН-ВМ(220) |  | Сигмавент | шт. | 2 |  | Сигмавент | шт. | 0 | -2
Клапан прямоугольный противопожарный нормально открытый с двумя присоединительными фланцами с электроприводом с возвратной пружиной огнестойкостью EI60 | Сигмавент-60-НО(КЛ)-500x500-СН-SVF(220) |  | Сигмавент | шт. | 0 |  | Сигмавент | шт. | 2 | 2
Огнезащитное покрытие EI30 на основе базальтового материала толщиной 5 мм, с жаростойкой мастикой "Kleber", расход 0,7 кг/м² | PRO-МБОР-VENT (1 НФ) EI30 |  | BOS | м² | 20 |  | BOS | м² | 20 | 0
Средства для крепления воздуховодов |  |  |  | кг | 70 |  |  | кг | 70 | 0
Система П1.1.3 (Венткамера систем ПД и П, Корпус 1.1)
Приточная установка L=451м3/ч, P=350Па Nэл=0,15 кВт, сторона обслуживания - правая, в составе: |  |  | Ровен | компл. | 1 |  | Ровен | компл. | 0 | -1
Воздушный клапан | АЗД 122.000 200/м |  |  | шт. | 1 |  |  | шт. | 0 | -1
Корпус для фильтра | ФВ-200 |  |  | шт. | 1 |  |  | шт. | 0 | -1
Кассетный фильтр с фильтрующим элементом | ФВ-200 EU4 |  |  | шт. | 1 |  |  | шт. | 0 | -1
Водяной нагреватель | НВ-200/2 |  |  | шт. | 1 |  |  | шт. | 0 | -1
Глушитель шума | ГТК 200-600 |  |  | шт. | 2 |  |  | шт. | 0 | -2
Вентилятор | VC-200 |  |  | шт. | 1 |  |  | шт. | 0 | -1
Короб под вентилятор | D200 |  |  | шт. | 1 |  |  | шт. | 0 | -1
Электропривод | RWF03-220 |  |  | шт. | 1 |  |  | шт. | 0 | -1
Вставка гибкая | ВГ D-200 нип-нип |  |  | шт. | 1 |  |  | шт. | 0 | -1
Смесительный узел | СУ-1-40-0.6/24 |  |  | шт. | 1 |  |  | шт. | 0 | -1
[9 empty] | 0 | 0
Воздуховод из оцинкованной стали S=0,7мм 250x250 | ГОСТ 14918-80 |  |  | м | 2 |  |  | м | 0 | -2
Воздуховод из оцинкованной стали S=0,8мм 250x250 | ГОСТ 14918-80 |  |  | м | 10 |  |  | м | 0 | -10
Решетка вентиляционная | 1VA 250x250 |  | Ventart | шт. | 1 |  | Ventart | шт. | 0 | -1
Дроссель-клапан для прямоугольных каналов ДКП | ДКП-250x250 |  | Ventart | шт. | 1 |  | Ventart | шт. | 0 | -1
Фасонные изделия |  |  |  | м2 | 20 |  |  | м2 | 0 | -20
Клапан прямоугольный противопожарный нормально открытый с двумя присоединительными фланцами с электроприводом Belimo с возвратной пружиной огнестойкостью EI60 | Сигмавент-60-НО(КЛ)-250x250-СН-ВМ(220) |  | Сигмавент | шт. | 1 |  | Сигмавент | шт. | 0 | -1
Огнезащитное покрытие EI30 на основе базальтового материала толщиной 5 мм, с жаростойкой мастикой "Kleber", расход 0,7 кг/м² | PRO-МБОР-VENT (1 НФ) EI30 |  | BOS | м² | 10 |  | BOS | м² | 0 | -10
Средства для крепления воздуховодов |  |  |  | кг | 25 |  |  | кг | 0 | -25
Система П1.1.4 (Помещение ПТ, Корпус 1.1)
Приточная установка L=649м3/ч, P=250Па Nэл=0,2 кВт, сторона обслуживания - правая, в составе: |  |  | Ровен | компл. | 1 |  | Ровен | компл. | 0 | -1
Воздушный клапан | АЗД 122.000 200/м |  |  | шт. | 1 |  |  | шт. | 0 | -1
Вставка гибкая | ВГ D-200 нип-нип |  |  | шт. | 1 |  |  | шт. | 0 | -1
Корпус для фильтра | ФВ-200 |  |  | шт. | 1 |  |  | шт. | 0 | -1
Кассетный фильтр с фильтрующим элементом | ФВ-200 EU4 |  |  | шт. | 1 |  |  | шт. | 0 | -1
Электронагреватель | ЭНК 250/9,0 |  |  | шт. | 1 |  |  | шт. | 0 | -1
Глушитель шума | ГТК 200-600 |  |  | шт. | 2 |  |  | шт. | 0 | -2
Вентилятор | VC-200 |  |  | шт. | 1 |  |  | шт. | 0 | -1
Короб под вентилятор | D200 |  |  | шт. | 1 |  |  | шт. | 0 | -1
Приточная установка L=638м3/ч, P=250Па Nэл=0,2 кВт, сторона обслуживания - правая, в составе: |  |  | Ровен | компл. | 0 |  | Ровен | компл. | 1 | 1
Воздушный клапан | АЗД 122.000 250/м |  |  | шт. | 0 |  |  | шт. | 1 | 1
Вставка гибкая | ВГ D-250 нип-нип |  |  | шт. | 0 |  |  | шт. | 1 | 1
Корпус для фильтра | ФВ-250 |  |  | шт. | 0 |  |  | шт. | 1 | 1
Кассетный фильтр с фильтрующим элементом | ФВ-250 EU4 |  |  | шт. | 0 |  |  | шт. | 1 | 1
Электронагреватель | ЭНК 250/9,0 |  |  | шт. | 0 |  |  | шт. | 1 | 1
Глушитель шума | ГТК 250-600 |  |  | шт. | 0 |  |  | шт. | 2 | 2
Вентилятор | VC-250 |  |  | шт. | 0 |  |  | шт. | 1 | 1
Короб под вентилятор | D250 |  |  | шт. | 0 |  |  | шт. | 1 | 1
Электропривод | RWF03-220 |  |  | шт. | 1 |  |  | шт. | 1 | 0
0
Воздуховод из оцинкованной стали S=0,7мм 300x300 | ГОСТ 14918-80 |  |  | м | 2 |  |  | м | 2 | 0
Воздуховод из оцинкованной стали S=0,8мм 300x300 | ГОСТ 14918-80 |  |  | м | 20 |  |  | м | 20 | 0
Решетка вентиляционная | 1VA 300x300 |  | Ventart | шт. | 1 |  | Ventart | шт. | 1 | 0
Дроссель-клапан для прямоугольных каналов ДКП | ДКП-300x300 |  | Ventart | шт. | 1 |  | Ventart | шт. | 1 | 0
Фасонные изделия |  |  |  | м2 | 20 |  |  | м2 | 20 | 0
Клапан прямоугольный противопожарный нормально открытый с двумя присоединительными фланцами с электроприводом Belimo с возвратной пружиной огнестойкостью EI60 | Сигмавент-60-НО(КЛ)-250x250-СН-ВМ(220) |  | Сигмавент | шт. | 1 |  | Сигмавент | шт. | 0 | -1
Клапан прямоугольный противопожарный нормально открытый с двумя присоединительными фланцами с электроприводом с возвратной пружиной огнестойкостью EI60 | Сигмавент-60-НО(КЛ)-250x250-СН-SVF(220) |  | Сигмавент | шт. | 0 |  | Сигмавент | шт. | 1 | 1
Огнезащитное покрытие EI30 на основе базальтового материала толщиной 5 мм, с жаростойкой мастикой "Kleber", расход 0,7 кг/м² | PRO-МБОР-VENT (1 НФ) EI30 |  | BOS | м² | 25 |  | BOS | м² | 25 | 0
Средства для крепления воздуховодов |  |  |  | кг | 40 |  |  | кг | 40 | 0
Система П2.1.1 (Тех.помещения, Корпус 2.1)
Приточная установка L=1089м3/ч, P=300Па Nэл=1,7 кВт, сторона обслуживания - правая, в составе: |  |  | Ровен | компл. | 1 |  | Ровен | компл. | 0 | -1
Вентилятор | VCP-SH-60-30/28-GQ/4D-1,7/1500/380 | [7 empty] | 0 | 0
Вставка гибкая | ВГ 60-30 ш20-ш20 |  |  | шт. | 2 |  |  | шт. | 0 | -2
Водяной нагреватель | TFT 600.300.2 |  |  | шт. | 1 |  |  | шт. | 0 | -1
Корпус для фильтра | ФЯГ 60-30 |  |  | шт. | 1 |  |  | шт. | 0 | -1
Кассетный фильтр с фильтрующим элементом | ФЯГ 60-30-EU4 |  |  | шт. | 1 |  |  | шт. | 0 | -1
Шумоглушитель | ГТПи 60-30/90 |  |  | шт. | 2 |  |  | шт. | 0 | -2
Воздушный клапан | ВКп 60-30-ЭП |  |  | шт. | 1 |  |  | шт. | 0 | -1
Эл.привод | RWF05-220 |  |  | шт. | 1 |  |  | шт. | 0 | -1
Смесительный узел | СУ-1-40-1.6/24 |  |  | шт. | 1 |  |  | шт. | 0 | -1
0
Приточная установка L=1672м3/ч, P=300Па Nэл=2,2 кВт, сторона обслуживания - правая, в составе: |  |  | Ровен | компл. | 0 |  | Ровен | компл. | 1 | 1
Вентилятор | VCP-SH-60-35/31-GQ/4D-2,2/1500/380 |  |  |  | 0 |  |  |  |  | 0
Вставка гибкая | ВГ 60-35 ш20-ш20 |  |  | шт. | 0 |  |  | шт. | 2 | 2
Водяной нагреватель | TFT 600.350.2 |  |  | шт. | 0 |  |  | шт. | 1 | 1
Корпус для фильтра | ФЯГ 60-35 |  |  | шт. | 0 |  |  | шт. | 1 | 1
Кассетный фильтр с фильтрующим элементом | ФЯГ 60-35-EU4 |  |  | шт. | 0 |  |  | шт. | 1 | 1
Шумоглушитель | ГТПи 60-35/90 |  |  | шт. | 0 |  |  | шт. | 2 | 2
Воздушный клапан | ВКп 60-35-ЭП |  |  | шт. | 0 |  |  | шт. | 1 | 1
Эл.привод | RWF05-220 |  |  | шт. | 0 |  |  | шт. | 1 | 1
Смесительный узел | СУ-R-3-40-1.6/24 |  |  | шт. | 0 |  |  | шт. | 1 | 1
Дроссель-клапан для прямоугольных каналов ДКП | ДКП-150x150 |  | Ventart | шт. | 2 |  | Ventart | шт. | 2 | 0
Дроссель-клапан для прямоугольных каналов ДКП | ДКП-200x200 |  | Ventart | шт. | 1 |  | Ventart | шт. | 1 | 0
Решетка вентиляционная | 1VA 150x150 |  | Ventart | шт. | 2 |  | Ventart | шт. | 2 | 0
Решетка вентиляционная | 1VA 200x200 |  | Ventart | шт. | 1 |  | Ventart | шт. | 1 | 0
Воздуховод из оцинкованной стали S=0,5мм 150x150 | ГОСТ 14918-80 |  |  | м | 11 |  |  | м | 11 | 0
Воздуховод из оцинкованной стали S=0,5мм 200x200 | ГОСТ 14918-80 |  |  | м | 1 |  |  | м | 1 | 0
Воздуховод из оцинкованной стали S=0,5мм 250x250 | ГОСТ 14918-80 |  |  | м | 28 |  |  | м | 28 | 0
Фасонные изделия |  |  |  | м2 | 20 |  |  | м2 | 20 | 0
Клапан прямоугольный противопожарный нормально открытый с двумя присоединительными фланцами с электроприводом Belimo с возвратной пружиной огнестойкостью EI60 | Сигмавент-60-НО(КЛ)-150x150-СН-ВМ(220) |  | Сигмавент | шт. | 2 |  | Сигмавент | шт. | 0 | -2
Клапан прямоугольный противопожарный нормально открытый с двумя присоединительными фланцами с электроприводом Belimo с возвратной пружиной огнестойкостью EI60 | Сигмавент-60-НО(КЛ)-200x200-СН-ВМ(220) |  | Сигмавент | шт. | 1 |  | Сигмавент | шт. | 0 | -1
Клапан прямоугольный противопожарный нормально открытый с двумя присоединительными фланцами с электроприводом Belimo с возвратной пружиной огнестойкостью EI60 | Сигмавент-60-НО(КЛ)-250x250-СН-ВМ(220) |  | Сигмавент | шт. | 2 |  | Сигмавент | шт. | 0 | -2
Клапан прямоугольный противопожарный нормально открытый с двумя присоединительными фланцами с электроприводом с возвратной пружиной огнестойкостью EI60 | Сигмавент-60-НО(КЛ)-150x150-СН-SVF(220) |  | Сигмавент | шт. | 0 |  | Сигмавент | шт. | 2 | 2
Клапан прямоугольный противопожарный нормально открытый с двумя присоединительными фланцами с электроприводом с возвратной пружиной огнестойкостью EI60 | Сигмавент-60-НО(КЛ)-200x200-СН-SVF(220) |  | Сигмавент | шт. | 0 |  | Сигмавент | шт. | 1 | 1
Клапан прямоугольный противопожарный нормально открытый с двумя присоединительными фланцами с электроприводом с возвратной пружиной огнестойкостью EI60 | Сигмавент-60-НО(КЛ)-250x250-СН-SVF(220) |  | Сигмавент | шт. | 0 |  | Сигмавент | шт. | 2 | 2
Тепловая изоляция толщиной 50мм | Маты МПБ – БСТВ |  | PRO-МБОР | м2 | 1 |  | PRO-МБОР | м2 | 1 | 0
Средства для крепления воздуховодов |  |  |  | кг | 25 |  |  | кг | 25 | 0
Система П2.2.1 (Тех.помещения, Корпус 2.2)
Приточная установка L=1309м3/ч, P=300Па Nэл=1,7 кВт, сторона обслуживания - правая, в составе: |  |  | Ровен | компл. | 1 |  | Ровен | компл. | 1 | 0
Вентилятор | VCP-SH-60-30/28-GQ/4D-1,7/1500/380 | [8 empty] | 0
Вставка гибкая | ВГ 60-30 ш20-ш20 |  |  | шт. | 2 |  |  | шт. | 2 | 0
Водяной нагреватель | TFT 600.300.2 |  |  | шт. | 1 |  |  | шт. | 1 | 0
Корпус для фильтра | ФЯГ 60-30 |  |  | шт. | 1 |  |  | шт. | 1 | 0
Кассетный фильтр с фильтрующим элементом | ФЯГ 60-30-EU4 |  |  | шт. | 1 |  |  | шт. | 1 | 0
Шумоглушитель | ГТПи 60-30/90 |  |  | шт. | 2 |  |  | шт. | 2 | 0
Воздушный клапан | ВКп 60-30-ЭП |  |  | шт. | 1 |  |  | шт. | 1 | 0
Эл.привод | RWF05-220 |  |  | шт. | 1 |  |  | шт. | 1 | 0
Смесительный узел | СУ-1-40-1.6/24 |  |  | шт. | 1 |  |  | шт. | 1 | 0
0
Дроссель-клапан для прямоугольных каналов ДКП | ДКП-150x150 |  | Ventart | шт. | 1 |  | Ventart | шт. | 1 | 0
Дроссель-клапан для прямоугольных каналов ДКП | ДКП-200x200 |  | Ventart | шт. | 2 |  | Ventart | шт. | 2 | 0
Решетка вентиляционная | 1VA 150x150 |  | Ventart | шт. | 1 |  | Ventart | шт. | 1 | 0
Решетка вентиляционная | 1VA 200x200 |  | Ventart | шт. | 2 |  | Ventart | шт. | 2 | 0
Воздуховод из оцинкованной стали S=0,5мм 150x150 | ГОСТ 14918-80 |  |  | м | 16 |  |  | м | 16 | 0
Воздуховод из оцинкованной стали S=0,5мм 200x200 | ГОСТ 14918-80 |  |  | м | 4 |  |  | м | 4 | 0
Воздуховод из оцинкованной стали S=0,5мм 300x300 | ГОСТ 14918-80 |  |  | м | 4 |  |  | м | 4 | 0
Воздуховод из оцинкованной стали S=0,5мм 600x300 | ГОСТ 14918-80 |  |  | м | 7 |  |  | м | 7 | 0
Фасонные изделия |  |  |  | м2 | 30 |  |  | м2 | 30 | 0
Клапан прямоугольный противопожарный нормально открытый с двумя присоединительными фланцами с электроприводом Belimo с возвратной пружиной огнестойкостью EI60 | Сигмавент-60-НО(КЛ)-150x150-СН-ВМ(220) |  | Сигмавент | шт. | 2 |  | Сигмавент | шт. | 0 | -2
Клапан прямоугольный противопожарный нормально открытый с двумя присоединительными фланцами с электроприводом Belimo с возвратной пружиной огнестойкостью EI60 | Сигмавент-60-НО(КЛ)-200x200-СН-ВМ(220) |  | Сигмавент | шт. | 1 |  | Сигмавент | шт. | 0 | -1
Клапан прямоугольный противопожарный нормально открытый с двумя присоединительными фланцами с электроприводом Belimo с возвратной пружиной огнестойкостью EI60 | Сигмавент-60-НО(КЛ)-600x300-СН-ВМ(220) |  | Сигмавент | шт. | 1 |  | Сигмавент | шт. | 0 | -1
Клапан прямоугольный противопожарный нормально открытый с двумя присоединительными фланцами с электроприводом с возвратной пружиной огнестойкостью EI60 | Сигмавент-60-НО(КЛ)-150x150-СН-SVF(220) |  | Сигмавент | шт. | 0 |  | Сигмавент | шт. | 2 | 2
Клапан прямоугольный противопожарный нормально открытый с двумя присоединительными фланцами с электроприводом с возвратной пружиной огнестойкостью EI60 | Сигмавент-60-НО(КЛ)-200x200-СН-SVF(220) |  | Сигмавент | шт. | 0 |  | Сигмавент | шт. | 1 | 1
Клапан прямоугольный противопожарный нормально открытый с двумя присоединительными фланцами с электроприводом с возвратной пружиной огнестойкостью EI60 | Сигмавент-60-НО(КЛ)-600x300-СН-SVF220) |  | Сигмавент | шт. | 0 |  | Сигмавент | шт. | 1 | 1
Тепловая изоляция толщиной 50мм | Маты МПБ – БСТВ |  | PRO-МБОР | м2 | 3 |  | PRO-МБОР | м2 | 3 | 0
Средства для крепления воздуховодов |  |  |  | кг | 50 |  |  | кг | 50 | 0
Система П2.2.2 (Тех.помещения, Корпус 3.1)
Приточная установка L=1221м3/ч, P=450Па Nэл=1,7 кВт, сторона обслуживания - правая, в составе: |  |  | Ровен | компл. | 1 |  | Ровен | компл. | 1 | 0
Вентилятор | VCP-SH-60-30/28-GQ/4D-1,7/1500/380 | [8 empty] | 0
Вставка гибкая | ВГ 60-30 ш20-ш20 |  |  | шт. | 2 |  |  | шт. | 2 | 0
Водяной нагреватель | TFT 600.300.2 |  |  | шт. | 1 |  |  | шт. | 1 | 0
Корпус для фильтра | ФЯГ 60-30 |  |  | шт. | 1 |  |  | шт. | 1 | 0
Кассетный фильтр с фильтрующим элементом | ФЯГ 60-30-EU4 |  |  | шт. | 1 |  |  | шт. | 1 | 0
Шумоглушитель | ГТПи 60-30/90 |  |  | шт. | 2 |  |  | шт. | 2 | 0
Воздушный клапан | ВКп 60-30-ЭП |  |  | шт. | 1 |  |  | шт. | 1 | 0
Эл.привод | RWF05-220 |  |  | шт. | 1 |  |  | шт. | 1 | 0
Смесительный узел | СУ-1-40-1.6/24 |  |  | шт. | 1 |  |  | шт. | 1 | 0
0
Дроссель-клапан для прямоугольных каналов ДКП | ДКП-150x150 |  | Ventart | шт. | 4 |  | Ventart | шт. | 4 | 0
Дроссель-клапан для прямоугольных каналов ДКП | ДКП-200x200 |  | Ventart | шт. | 3 |  | Ventart | шт. | 3 | 0
Решетка вентиляционная | 1VA 150x150 |  | Ventart | шт. | 4 |  | Ventart | шт. | 4 | 0
Решетка вентиляционная | 1VA 200x200 |  | Ventart | шт. | 3 |  | Ventart | шт. | 3 | 0
Воздуховод из оцинкованной стали S=0,5мм 150x150 | ГОСТ 14918-80 |  |  | м | 30 |  |  | м | 30 | 0
Воздуховод из оцинкованной стали S=0,5мм 200x200 | ГОСТ 14918-80 |  |  | м | 21 |  |  | м | 21 | 0
Воздуховод из оцинкованной стали S=0,5мм 300x300 | ГОСТ 14918-80 |  |  | м | 20 |  |  | м | 20 | 0
Воздуховод из оцинкованной стали S=0,5мм 600x300 | ГОСТ 14918-80 |  |  | м | 4 |  |  | м | 4 | 0
Фасонные изделия |  |  |  | м2 | 45 |  |  | м2 | 45 | 0
Клапан прямоугольный противопожарный нормально открытый с двумя присоединительными фланцами с электроприводом Belimo с возвратной пружиной огнестойкостью EI60 | Сигмавент-60-НО(КЛ)-150x150-СН-ВМ(220) |  | Сигмавент | шт. | 4 |  | Сигмавент | шт. | 0 | -4
Клапан прямоугольный противопожарный нормально открытый с двумя присоединительными фланцами с электроприводом Belimo с возвратной пружиной огнестойкостью EI60 | Сигмавент-60-НО(КЛ)-200x200-СН-ВМ(220) |  | Сигмавент | шт. | 3 |  | Сигмавент | шт. | 0 | -3
Клапан прямоугольный противопожарный нормально открытый с двумя присоединительными фланцами с электроприводом Belimo с возвратной пружиной огнестойкостью EI60 | Сигмавент-60-НО(КЛ)-300x300-СН-ВМ(220) |  | Сигмавент | шт. | 1 |  | Сигмавент | шт. | 0 | -1
Клапан прямоугольный противопожарный нормально открытый с двумя присоединительными фланцами с электроприводом с возвратной пружиной огнестойкостью EI60 | Сигмавент-60-НО(КЛ)-150x150-СН-SVF(220) |  | Сигмавент | шт. | 0 |  | Сигмавент | шт. | 4 | 4
Клапан прямоугольный противопожарный нормально открытый с двумя присоединительными фланцами с электроприводом с возвратной пружиной огнестойкостью EI60 | Сигмавент-60-НО(КЛ)-200x200-СН-SVF(220) |  | Сигмавент | шт. | 0 |  | Сигмавент | шт. | 3 | 3
Клапан прямоугольный противопожарный нормально открытый с двумя присоединительными фланцами с электроприводом с возвратной пружиной огнестойкостью EI60 | Сигмавент-60-НО(КЛ)-300x300-СН-SVF(220) |  | Сигмавент | шт. | 0 |  | Сигмавент | шт. | 1 | 1
Тепловая изоляция толщиной 50мм | Маты МПБ – БСТВ |  | PRO-МБОР | м2 | 6 |  | PRO-МБОР | м2 | 6 | 0
Средства для крепления воздуховодов |  |  |  | кг | 50 |  |  | кг | 50 | 0
Система П4.1.1 (Венткамера систем ПД и П, Корпус 4.1)
Приточная установка L=341м3/ч, P=200Па Nэл=0,15 кВт, сторона обслуживания - правая, в составе: |  |  | Ровен | компл. | 1 |  | Ровен | компл. | 0 | -1
Заслонка | АЗД 122.000 200/м |  |  | шт. | 1 |  |  | шт. | 0 | -1
Электропривод | RWF03-220 |  |  | шт. | 1 |  |  | шт. | 0 | -1
Корпус для фильтра | ФВ-200 |  |  | шт. | 1 |  |  | шт. | 0 | -1
Кассета сменная фильтрующая для | ФВ-200 EU4 |  |  | шт. | 1 |  |  | шт. | 0 | -1
Нагреватель | НВ-200/2 |  |  | шт. | 1 |  |  | шт. | 0 | -1
Глушитель шума | ГТК 200-600 |  |  | шт. | 2 |  |  | шт. | 0 | -2
Вентилятор канальный | VC-200 (Circular duct fans) |  |  | шт. | 1 |  |  | шт. | 0 | -1
Короб под вентилятор | d 200 |  |  | шт. | 1 |  |  | шт. | 0 | -1
Вставка гибкая | ВГ D-200 нип-нип |  |  | шт. | 2 |  |  | шт. | 0 | -2
Смесительный узел | СУ-1-40-0.6/24 |  |  | шт. | 1 |  |  | шт. | 0 | -1
[9 empty] | 0 | 0
Воздуховод из оцинкованной стали S=0,7мм 250x250 | ГОСТ 14918-80 |  |  | м | 2 |  |  | м | 0 | -2
Воздуховод из оцинкованной стали S=0,8мм 250x250 | ГОСТ 14918-80 |  |  | м | 10 |  |  | м | 0 | -10
Решетка вентиляционная | 1VA 250x250 |  | Ventart | шт. | 1 |  | Ventart | шт. | 0 | -1
Дроссель-клапан для прямоугольных каналов ДКП | ДКП-250x250 |  | Ventart | шт. | 1 |  | Ventart | шт. | 0 | -1
Фасонные изделия |  |  |  | м2 | 20 |  |  | м2 | 0 | -20
Клапан прямоугольный противопожарный нормально открытый с двумя присоединительными фланцами с электроприводом Belimo с возвратной пружиной огнестойкостью EI60 | Сигмавент-60-НО(КЛ)-250x250-СН-ВМ(220) |  | Сигмавент | шт. | 1 |  | Сигмавент | шт. | 0 | -1
Огнезащитное покрытие EI30 на основе базальтового материала толщиной 5 мм, с жаростойкой мастикой "Kleber", расход 0,7 кг/м² | PRO-МБОР-VENT (1 НФ) EI30 |  | BOS | м² | 10 |  | BOS | м² | 0 | -10
Средства для крепления воздуховодов |  |  |  | кг | 25 |  |  | кг | 0 | -25
Система П5.1.1 (Венткамера систем ПД и П, Корпус 5.1)
Приточная установка L=1309м3/ч, P=400Па Nэл=1,7 кВт, сторона обслуживания - правая, в составе: |  |  | Ровен | компл. | 1 |  | Ровен | компл. | 0 | -1
Вентилятор | VCP-SH-60-30/28-GQ/4D-1,7/1500/380 | [7 empty] | 0 | 0
Вставка гибкая | ВГ 60-30 ш20-ш20 |  |  | шт. | 2 |  |  | шт. | 0 | -2
Водяной нагреватель | TFT 600.300.2 |  |  | шт. | 1 |  |  | шт. | 0 | -1
Корпус для фильтра | ФЯГ 60-30 |  |  | шт. | 1 |  |  | шт. | 0 | -1
Кассетный фильтр с фильтрующим элементом | ФЯГ 60-30-EU4 |  |  | шт. | 1 |  |  | шт. | 0 | -1
Шумоглушитель | ГТПи 60-30/90 |  |  | шт. | 2 |  |  | шт. | 0 | -2
Воздушный клапан | ВКп 60-30-ЭП |  |  | шт. | 1 |  |  | шт. | 0 | -1
Эл.привод | RWF05-220 |  |  | шт. | 1 |  |  | шт. | 0 | -1
Смесительный узел | СУ-1-40-1.6/24 |  |  | шт. | 1 |  |  | шт. | 0 | -1
Приточная установка L=2200м3/ч, P=400Па Nэл=1,7 кВт, сторона обслуживания - правая, в составе: |  |  | Ровен | компл. | 0 |  | Ровен | компл. | 1 | 1
Вентилятор | VCP-SH-60-35/35-GQ/4D-3,5/1500/380 |  |  |  | 0 |  |  |  |  | 0
Вставка гибкая | ВГ 60-35 ш20-ш20 |  |  | шт. | 0 |  |  | шт. | 2 | 2
Водяной нагреватель | TFT 600.350.3 |  |  | шт. | 0 |  |  | шт. | 1 | 1
Корпус для фильтра | ФЯГ 60-35 |  |  | шт. | 0 |  |  | шт. | 1 | 1
Кассетный фильтр с фильтрующим элементом | ФЯГ 60-35-EU4 |  |  | шт. | 0 |  |  | шт. | 1 | 1
Шумоглушитель | ГТПи 60-35/90 |  |  | шт. | 0 |  |  | шт. | 2 | 2
Воздушный клапан | ВКп 60-35-ЭП |  |  | шт. | 0 |  |  | шт. | 1 | 1
Эл.привод | RWF05-220 |  |  | шт. | 0 |  |  | шт. | 1 | 1
Смесительный узел | СУ-R-3-40-2.5/24 |  |  | шт. | 0 |  |  | шт. | 1 | 1
Дроссель-клапан для прямоугольных каналов ДКП | ДКП-300x300 |  | Ventart | шт. | 2 |  | Ventart | шт. | 2 | 0
Решетка вентиляционная | 1VA -300x300 |  | Ventart | шт. | 2 |  | Ventart | шт. | 2 | 0
Воздуховод из оцинкованной стали S=0,5мм 300x300 | ГОСТ 14918-80 |  |  | м | 20 |  |  | м | 20 | 0
Воздуховод из оцинкованной стали S=0,5мм 600x300 | ГОСТ 14918-80 |  |  | м | 30 |  |  | м | 30 | 0
Фасонные изделия |  |  |  | м2 | 45 |  |  | м2 | 45 | 0
Клапан прямоугольный противопожарный нормально открытый с двумя присоединительными фланцами с электроприводом Belimo с возвратной пружиной огнестойкостью EI60 | Сигмавент-60-НО(КЛ)-300x300-СН-ВМ(220) |  | Сигмавент | шт. | 1 |  | Сигмавент | шт. | 0 | -1
Клапан прямоугольный противопожарный нормально открытый с двумя присоединительными фланцами с электроприводом с возвратной пружиной огнестойкостью EI60 | Сигмавент-60-НО(КЛ)-300x300-СН-SVF(220) |  | Сигмавент | шт. | 0 |  | Сигмавент | шт. | 1 | 1
Тепловая изоляция толщиной 50мм | Маты МПБ – БСТВ |  | PRO-МБОР | м2 | 6 |  | PRO-МБОР | м2 | 6 | 0
Средства для крепления воздуховодов |  |  |  | кг | 50 |  |  | кг | 50 | 0
Система П6.1.1 (Тех.помещения, Корпус 6.1-6.3)
Приточная установка L=3179м3/ч, P=400Па Nэл=3,5 кВт, сторона обслуживания - правая, в составе: |  |  | Ровен | компл. | 1 |  | Ровен | компл. | 1 | 0
Вентилятор | VCP-SH-70-40/35-GQ/4D-3,5/1500/380 | [8 empty] | 0
Вставка гибкая | ВГ 70-70 ш20-ш20 |  |  | шт. | 2 |  |  | шт. | 2 | 0
Водяной нагреватель | TFT 700.400.3 |  |  | шт. | 1 |  |  | шт. | 1 | 0
Корпус для фильтра | ФЯГ 70-40 |  |  | шт. | 1 |  |  | шт. | 1 | 0
Кассетный фильтр с фильтрующим элементом | ФЯГ 70-40-EU4 |  |  | шт. | 1 |  |  | шт. | 1 | 0
Шумоглушитель | ГТПи 70-40/90 |  |  | шт. | 2 |  |  | шт. | 2 | 0
Воздушный клапан | ВКп 70-40-ЭП |  |  | шт. | 1 |  |  | шт. | 1 | 0
Эл.привод | RWF05-220 |  |  | шт. | 1 |  |  | шт. | 1 | 0
Смесительный узел | СУ-1-40-4.0/24 |  |  | шт. | 1 |  |  | шт. | 1 | 0
0
Дроссель-клапан для прямоугольных каналов ДКП | ДКП-300x300 |  | Ventart | шт. | 3 |  | Ventart | шт. | 3 | 0
Решетка вентиляционная | 1VA -300x300 |  | Ventart | шт. | 3 |  | Ventart | шт. | 3 | 0
Воздуховод из оцинкованной стали S=0,5мм 300x300 | ГОСТ 14918-80 |  |  | м | 15 |  |  | м | 15 | 0
Воздуховод из оцинкованной стали S=0,7мм 500x400 | ГОСТ 14918-80 |  |  | м | 12 |  |  | м | 12 | 0
Воздуховод из оцинкованной стали S=0,7мм 700x400 | ГОСТ 14918-80 |  |  | м | 25 |  |  | м | 25 | 0
Фасонные изделия |  |  |  | м2 | 50 |  |  | м2 | 50 | 0
Клапан прямоугольный противопожарный нормально открытый с двумя присоединительными фланцами с электроприводом Belimo с возвратной пружиной огнестойкостью EI60 | Сигмавент-60-НО(КЛ)-300x300-СН-ВМ(220) |  | Сигмавент | шт. | 2 |  | Сигмавент | шт. | 0 | -2
Клапан прямоугольный противопожарный нормально открытый с двумя присоединительными фланцами с электроприводом Belimo с возвратной пружиной огнестойкостью EI60 | Сигмавент-60-НО(КЛ)-500x400-СН-ВМ(220) |  | Сигмавент | шт. | 1 |  | Сигмавент | шт. | 0 | -1
Клапан прямоугольный противопожарный нормально открытый с двумя присоединительными фланцами с электроприводом с возвратной пружиной огнестойкостью EI60 | Сигмавент-60-НО(КЛ)-300x300-СН-SVF(220) |  | Сигмавент | шт. | 0 |  | Сигмавент | шт. | 2 | 2
Клапан прямоугольный противопожарный нормально открытый с двумя присоединительными фланцами с электроприводом с возвратной пружиной огнестойкостью EI60 | Сигмавент-60-НО(КЛ)-500x400-СН-SVF(220) |  | Сигмавент | шт. | 0 |  | Сигмавент | шт. | 1 | 1
Тепловая изоляция толщиной 50мм | Маты МПБ – БСТВ |  | PRO-МБОР | м2 | 6 |  | PRO-МБОР | м2 | 6 | 0
Средства для крепления воздуховодов |  |  |  | кг | 50 |  |  | кг | 50 | 0
Система П7.1.1 (Венткамера систем ПД и П, Корпус 7.1)
Приточная установка L=1463м3/ч, P=400Па Nэл=0,55 кВт, сторона обслуживания - правая, в составе: |  |  | Ровен | компл. | 1 |  | Ровен | компл. | 1 | 0
Воздушный клапан | ВКп-600*350-ЭП |  |  | шт. | 1 |  |  | шт. | 1 | 0
Электропривод | RWF05-220 |  |  | шт. | 1 |  |  | шт. | 1 | 0
Корпус для фильтра | ФЯГ 60-35 |  |  | шт. | 1 |  |  | шт. | 1 | 0
Кассета сменная | ФЯГ 60-35 EU4 |  |  | шт. | 1 |  |  | шт. | 1 | 0
Калорифер | ТFT 600.350.2 |  |  | шт. | 1 |  |  | шт. | 1 | 0
Глушитель шума | ГТПи 600х350-900 |  |  | шт. | 2 |  |  | шт. | 2 | 0
Вставка гибкая | ВГ 60-35 ш20-ш20 |  |  | шт. | 2 |  |  | шт. | 2 | 0
Вентилятор | ВРС-К-60-35/25-РЦ-0,55/3000/220-380 |  |  | шт. | 1 |  |  | шт. | 1 | 0
Смесительный узел | СУ-1-40-2.5/24 |  |  | шт. | 1 |  |  | шт. | 1 | 0
0
Дроссель-клапан для прямоугольных каналов ДКП | ДКП-300x300 |  | Ventart | шт. | 2 |  | Ventart | шт. | 2 | 0
Решетка вентиляционная | 1VA -300x300 |  | Ventart | шт. | 2 |  | Ventart | шт. | 2 | 0
Воздуховод из оцинкованной стали S=0,5мм 300x300 | ГОСТ 14918-80 |  |  | м | 20 |  |  | м | 20 | 0
Воздуховод из оцинкованной стали S=0,5мм 600x300 | ГОСТ 14918-80 |  |  | м | 30 |  |  | м | 30 | 0
Фасонные изделия |  |  |  | м2 | 45 |  |  | м2 | 45 | 0
Клапан прямоугольный противопожарный нормально открытый с двумя присоединительными фланцами с электроприводом Belimo с возвратной пружиной огнестойкостью EI60 | Сигмавент-60-НО(КЛ)-300x300-СН-ВМ(220) |  | Сигмавент | шт. | 1 |  | Сигмавент | шт. | 0 | -1
Клапан прямоугольный противопожарный нормально открытый с двумя присоединительными фланцами с электроприводом с возвратной пружиной огнестойкостью EI60 | Сигмавент-60-НО(КЛ)-300x300-СН-SVF(220) |  | Сигмавент | шт. | 0 |  | Сигмавент | шт. | 1 | 1
Тепловая изоляция толщиной 50мм | Маты МПБ – БСТВ |  | PRO-МБОР | м2 | 6 |  | PRO-МБОР | м2 | 6 | 0
Средства для крепления воздуховодов |  |  |  | кг | 50 |  |  | кг | 50 | 0
Система П8.1.1 (Тех.помещения, Корпус 8.1)
Приточная установка L=649м3/ч, P=400Па Nэл=0,25 кВт, сторона обслуживания - правая, в составе: |  |  | Ровен | компл. | 1 |  | Ровен | компл. | 0 | -1
Заслонка | АЗД 122.000 315/м |  |  | шт. | 1 |  |  | шт. | 0 | -1
Электропривод | RWF03-220 |  |  | шт. | 1 |  |  | шт. | 0 | -1
Корпус для фильтра | ФВ-315 |  |  | шт. | 1 |  |  | шт. | 0 | -1
Кассета сменная фильтрующая для | ФВ-315 EU4 |  |  | шт. | 1 |  |  | шт. | 0 | -1
Нагреватель | НВ-315/2 |  |  | шт. | 1 |  |  | шт. | 0 | -1
Глушитель шума | ГТК 315-600 |  |  | шт. | 2 |  |  | шт. | 0 | -2
Вентилятор | VCZpl-K-315 |  |  | шт. | 1 |  |  | шт. | 0 | -1
Короб под вентилятор | d 315 |  |  | шт. | 1 |  |  | шт. | 0 | -1
Вставка гибкая | ВГ D-315 нип-нип |  |  | шт. | 2 |  |  | шт. | 0 | -2
Смесительный узел | СУ-1-40-1.0/24 |  |  | шт. | 1 |  |  | шт. | 0 | -1
[9 empty] | 0 | 0
Воздуховод из оцинкованной стали S=0,7мм 250x250 | ГОСТ 14918-80 |  |  | м | 2 |  |  | м | 0 | -2
Воздуховод из оцинкованной стали S=0,8мм 250x250 | ГОСТ 14918-80 |  |  | м | 10 |  |  | м | 0 | -10
Решетка вентиляционная | 1VA 250x250 |  | Ventart | шт. | 1 |  | Ventart | шт. | 0 | -1
Дроссель-клапан для прямоугольных каналов ДКП | ДКП-250x250 |  | Ventart | шт. | 1 |  | Ventart | шт. | 0 | -1
Фасонные изделия |  |  |  | м2 | 20 |  |  | м2 | 0 | -20
Клапан прямоугольный противопожарный нормально открытый с двумя присоединительными фланцами с электроприводом Belimo с возвратной пружиной огнестойкостью EI60 | Сигмавент-60-НО(КЛ)-250x250-СН-ВМ(220) |  | Сигмавент | шт. | 1 |  | Сигмавент | шт. | 0 | -1
Огнезащитное покрытие EI30 на основе базальтового материала толщиной 5 мм, с жаростойкой мастикой "Kleber", расход 0,7 кг/м² | PRO-МБОР-VENT (1 НФ) EI30 |  | BOS | м² | 10 |  | BOS | м² | 0 | -10
Средства для крепления воздуховодов |  |  |  | кг | 25 |  |  | кг | 0 | -25
ПРОТИВОДЫМНАЯ ВЕНТИЛЯЦИЯ
Дымоудаление из автостоянки (ДУас1-ДУас7)
Вентилятор крышный (ДУас4) L=38000м³/ч, P=900Па, N=18,5кВт, климатическое исполнение У1 | УДАЛ-КРФ-9А-4-400 |  | Вентзащита | компл. | 2 |  | Вентзащита | компл. | 1 | -1
Вентилятор крышный (ДУас1) L=38000м³/ч, P=1350Па, N=22кВт, климатическое исполнение У1 | УДАЛ-КРФ-9Б-4-400 |  | Вентзащита | компл. | 0 |  | Вентзащита | компл. | 1 | 1
Монтажный стакан теплоизолированный с нижним подключением | СВИ-11,2 |  | Вентзащита | шт | 2 |  | Вентзащита | шт | 2 | 0
Вентилятор крышный (ДУас2) L=39000м³/ч, P=900Па, N=18,5кВт, климатическое исполнение У1 | УДАЛ-КРФ-9А-4-400 |  | Вентзащита | компл. | 1 |  | Вентзащита | компл. | 1 | 0
Монтажный стакан теплоизолированный с нижним подключением | СВИ-11,2 |  | Вентзащита | шт | 1 |  | Вентзащита | шт | 1 | 0
Вентилятор крышный (ДУас3, ДУас7) L=40000м³/ч, P=900Па, N=18,5кВт, климатическое исполнение У1 | УДАЛ-КРФ-9А-4-400 |  | Вентзащита | компл. | 2 |  | Вентзащита | компл. | 2 | 0
Монтажный стакан теплоизолированный с нижним подключением | СВИ-11,2 |  | Вентзащита | шт | 2 |  | Вентзащита | шт | 2 | 0
Вентилятор крышный (ДУас5, ДУас5) L=37000м³/ч, P=900Па, N=18,5кВт, климатическое исполнение У1 | УДАЛ-КРФ-8Г-4-400 |  | Вентзащита | компл. | 2 |  | Вентзащита | компл. | 2 | 0
Монтажный стакан теплоизолированный с нижним подключением | СВИ-11,2 |  | Вентзащита | шт | 2 |  | Вентзащита | шт | 2 | 0
0
Воздуховод из оцинкованной стали S=0,8мм 1000x1000 | ГОСТ 14918-80 |  |  | м | 105 |  |  | м | 105 | 0
Воздуховод из оцинкованной стали S=0,8мм 1300x400 | ГОСТ 14918-80 |  |  | м | 308 |  |  | м | 308 | 0
Воздуховод из оцинкованной стали S=0,8мм 1800x650 | ГОСТ 14918-80 |  |  | м | 700 |  |  | м | 700 | 0
Клапан прямоугольный противопожарный нормально закрытый с двумя присоединительными фланцами с электроприводом Belimo без возвратной пружины огнестойкостью EI120 | Сигмавент-120-НЗ(КЛ)-1000x1000-СН-ВЕ(220) |  | Сигмавент | шт. | 7 |  | Сигмавент | шт. | 0 | -7
Клапан прямоугольный противопожарный нормально закрытый с двумя присоединительными фланцами с электроприводом Belimo без возвратной пружины огнестойкостью EI120 | Сигмавент-120-НЗ(КЛ)-1300x400-СН-ВЕ(220) |  | Сигмавент | шт. | 14 |  | Сигмавент | шт. | 0 | -14
Клапан прямоугольный противопожарный нормально закрытый с двумя присоединительными фланцами с электроприводом без возвратной пружины огнестойкостью EI120 | Сигмавент-120-НЗ(КЛ)-1000x1000-СН-SVE(220) |  | Сигмавент | шт. | 0 |  | Сигмавент | шт. | 7 | 7
Клапан прямоугольный противопожарный нормально закрытый с двумя присоединительными фланцами с электроприводом без возвратной пружины огнестойкостью EI120 | Сигмавент-120-НЗ(КЛ)-1300x400-СН-SVE(220) |  | Сигмавент | шт. | 0 |  | Сигмавент | шт. | 14 | 14
Декоративная решетка прямоугольного сечения | Решетка Рсв-1300X400 |  | Сигмавент | шт. | 14 |  | Сигмавент | шт. | 14 | 0
Соединитель огнестойкий мягкий СОМ 1200х450мм | СОМ400 |  | ВЕЗА | шт. | 70 |  | ВЕЗА | шт. | 70 | 0
Огнезащитное покрытие EI30 на основе базальтового материала толщиной 5 мм, с жаростойкой мастикой "Kleber", расход 0,7 кг/м² | PRO-МБОР-VENT (1 НФ) EI30 |  | BOS | м² | 2450 |  | BOS | м² | 2450 | 0
Огнезащитное покрытие EI150 толщиной 13мм | PRO-VENT-60 (1 НФ) EI150 |  | BOS | м² | 3710 |  | BOS | м² | 3710 | 0
Фасонные изделия |  |  |  | м² | 1820 |  |  | м² | 1820 | 0
Кремнезёмный шнур толщиной 8мм |  |  | Россия | м | 2940 |  | Россия | м | 2940 | 0
Противопожарная пена | CP620 |  | Hilti | шт. | 280 |  | Hilti | шт. | 280 | 0
Средства для крепления воздуховодов |  |  |  | кг | 9660 |  |  | кг | 9660 | 0
Компенсация дымоудаление из автостоянки (ПДас1, ПДас2, ПДас4-ПДас7)
Вентилятор осевой (ПДас1) L=3500м³/ч, P=400Па, N=0,75кВт | УПОР-ВО-4-Б-2 |  | Вентзащита | шт. | 1 |  | Вентзащита | шт. | 0 | -1
Комплект опор | 4-Б-2 |  | Вентзащита | компл. | 1 |  | Вентзащита | компл. | 0 | -1
Вентилятор осевой (ПДас1) L=3500м³/ч, P=250Па, N=0,55кВт | УПОР-ВО-3,15-Д-2 |  | Вентзащита | шт. | 0 |  | Вентзащита | шт. | 1 | 1
Комплект опор | 3,15-Д-2 |  | Вентзащита | компл. | 0 |  | Вентзащита | компл. | 1 | 1
Вентилятор осевой (ПДас6) L=15000м³/ч, P=400Па, N=3,0кВт | УПОР-ВО-7,1-А-2 |  | Вентзащита | шт. | 2 |  | Вентзащита | шт. | 1 | -1
Комплект опор | 7,1-А-2 |  | Вентзащита | компл. | 2 |  | Вентзащита | компл. | 1 | -1
Вентилятор осевой (ПДас2) L=15000м³/ч, P=730Па, N=5,5кВт | УПОР-ВО-8-Б-2 |  | Вентзащита | шт. | 0 |  | Вентзащита | шт. | 1 | 1
Комплект опор | 8-Б-2 |  | Вентзащита | компл. | 0 |  | Вентзащита | компл. | 1 | 1
Вентилятор осевой (ПДас4) L=4600м³/ч, P=400Па, N=1,1кВт | УПОР-ВО-5-А-2 |  | Вентзащита | шт. | 2 |  | Вентзащита | шт. | 1 | -1
Комплект опор | 5-А-2 |  | Вентзащита | компл. | 2 |  | Вентзащита | компл. | 1 | -1
Вентилятор осевой (ПДас5) L=4600м³/ч, P=260Па, N=0,55кВт | УПОР-ВО-4-А-2 |  | Вентзащита | шт. | 0 |  | Вентзащита | шт. | 1 | 1
Комплект опор | 4-А-2 |  | Вентзащита | компл. | 0 |  | Вентзащита | компл. | 1 | 1
Вентилятор осевой (ПДас7) L=21000м³/ч, P=400Па, N=4,0кВт | УПОР-ВО-8-Г-4 |  | Вентзащита | шт. | 1 |  | Вентзащита | шт. | 1 | 0
Комплект опор | 8-Г-4 |  | Вентзащита | компл. | 1 |  | Вентзащита | компл. | 1 | 0
0
Воздуховод из оцинкованной стали S=0,8мм 750x400 | ГОСТ 14918-80 |  |  | м | 138 |  |  | м | 138 | 0
Воздуховод из оцинкованной стали S=0,8мм 1000x500 | ГОСТ 14918-80 |  |  | м | 84 |  |  | м | 84 | 0
Воздуховод из оцинкованной стали S=0,8мм Ø7100 | ГОСТ 14918-80 |  |  | м | 18 |  |  | м | 18 | 0
Клапан прямоугольный противопожарный нормально закрытый с двумя присоединительными фланцами с электроприводом Belimo без возвратной пружины огнестойкостью EI120 | Сигмавент-120-НЗ(КЛ)-НЗ-710-ВЕ(220)-К |  | Сигмавент | шт. | 6 |  | Сигмавент | шт. | 0 | -6
Клапан прямоугольный противопожарный нормально закрытый с двумя присоединительными фланцами с электроприводом Belimo без возвратной пружины огнестойкостью EI120 | Сигмавент-120-НЗ(КЛ)-700x400-СН-ВЕ(220) |  | Сигмавент | шт. | 12 |  | Сигмавент | шт. | 0 | -12
Клапан прямоугольный противопожарный нормально закрытый с двумя присоединительными фланцами с электроприводом без возвратной пружины огнестойкостью EI120 | Сигмавент-120-НЗ(КЛ)-НЗ-710-SVE(220)-К |  | Сигмавент | шт. | 0 |  | Сигмавент | шт. | 6 | 6
Клапан прямоугольный противопожарный нормально закрытый с двумя присоединительными фланцами с электроприводом без возвратной пружины огнестойкостью EI120 | Сигмавент-120-НЗ(КЛ)-700x400-СН-SVE(220) |  | Сигмавент | шт. | 0 |  | Сигмавент | шт. | 12 | 12
Клапан прямоугольный противопожарный огнестойкостью EI120 | Сигмавент-120-НЗ(КИД)-1000x1000 |  | Сигмавент | шт. | 10 |  | Сигмавент | шт. | 10 | 0
Сетка защитная металлическая оцинкованная 20х20 мм | ГОСТ 3826-82 |  |  | м² | 24 |  |  | м² | 24 | 0
Огнезащитное покрытие EI30 на основе базальтового материала толщиной 5 мм, с жаростойкой мастикой "Kleber", расход 0,7 кг/м² | PRO-МБОР-VENT (1 НФ) EI30 |  | BOS | м² | 960 |  | BOS | м² | 960 | 0
Фасонные изделия |  |  |  | м² | 300 |  |  | м² | 300 | 0
Противопожарная пена | CP620 |  | Hilti | шт. | 240 |  | Hilti | шт. | 240 | 0
Средства для крепления воздуховодов |  |  |  | кг | 1920 |  |  | кг | 1920 | 0
Подпор воздуха в ЛШ №1"перевозка пожарных подразделений", подз.часть (ПД1.1.6, ПД2.1.6, ПД2.2.6, ПД3.1.6, ПД4.1.6, ПД5.1.6, ПД6.1.6, ПД6.2.6, ПД6.3.6, ПД7.1.6, ПД8.1.6)
Вентилятор осевой L=13000м³/ч, P=400Па, N=3,0кВт | УПОР-ВО-5-Г-2 |  | Вентзащита | шт. | 11 |  | Вентзащита | шт. | 11 | 0
Комплект опор | 5-Г-2 |  | Вентзащита | компл. | 11 |  | Вентзащита | компл. | 11 | 0
Клапан прямоугольный противопожарный нормально закрытый с двумя присоединительными фланцами с электроприводом Belimo без возвратной пружины огнестойкостью EI120 | Сигмавент-120-НЗ(КЛ)-1000x500-СН-ВЕ(220) |  | Сигмавент | шт. | 11 |  | Сигмавент | шт. | 0 | -11
Клапан прямоугольный противопожарный нормально закрытый с двумя присоединительными фланцами с электроприводом Belimo без возвратной пружины огнестойкостью EI120 | Сигмавент-120-НЗ(КЛ)-НЗ-710-ВЕ(220)-К |  | Сигмавент | шт. | 11 |  | Сигмавент | шт. | 0 | -11
Клапан прямоугольный противопожарный нормально закрытый с двумя присоединительными фланцами с электроприводом без возвратной пружины огнестойкостью EI120 | Сигмавент-120-НЗ(КЛ)-1000x500-СН-SVE(220) |  | Сигмавент | шт. | 0 |  | Сигмавент | шт. | 11 | 11
Клапан прямоугольный противопожарный нормально закрытый с двумя присоединительными фланцами с электроприводом без возвратной пружины огнестойкостью EI120 | Сигмавент-120-НЗ(КЛ)-НЗ-710-SVE(220)-К |  | Сигмавент | шт. | 0 |  | Сигмавент | шт. | 11 | 11
Воздуховод из оцинкованной стали S=0,8мм 1000x500 | ГОСТ 14918-80 |  |  | м | 231 |  |  | м | 231 | 0
Воздуховод из оцинкованной стали S=0,8мм Ø500 | ГОСТ 14918-80 |  |  | м | 22 |  |  | м | 22 | 0
Воздуховод из оцинкованной стали S=0,8мм Ø710 | ГОСТ 14918-80 |  |  | м | 22 |  |  | м | 22 | 0
Фасонные изделия |  |  |  | м² | 264 |  |  | м² | 264 | 0
Сетка защитная металлическая оцинкованная 20х20 мм | ГОСТ 3826-82 |  |  | м² | 11 |  |  | м² | 11 | 0
Огнезащитное покрытие EI120 на основе базальтового материала толщиной 10 мм, с жаростойкой мастикой "Kleber", расход 1,8 кг/м² | PRO-МБОР-VENT (1 НФ) EI120 |  | BOS | м² | 1210 |  | BOS | м² | 1210 | 0
Средства для крепления воздуховодов |  |  |  | кг | 1760 |  |  | кг | 1760 | 0
Подпор воздуха в ЛШ №2"перевозка пожарных подразделений", подз.часть (ПД1.1.8, ПД3.1.8, ПД5.1.8, ПД7.1.8)
Вентилятор осевой L=13000м³/ч, P=400Па, N=3,0кВт | УПОР-ВО-5-Г-2 |  | Вентзащита | шт. | 4 |  | Вентзащита | шт. | 4 | 0
Комплект опор | 5-Г-2 |  | Вентзащита | компл. | 4 |  | Вентзащита | компл. | 4 | 0
[5 empty] | 0 |  |  |  | 0 | 0
Клапан прямоугольный противопожарный нормально закрытый с двумя присоединительными фланцами с электроприводом Belimo без возвратной пружины огнестойкостью EI120 | Сигмавент-120-НЗ(КЛ)-1000x500-СН-ВЕ(220) |  | Сигмавент | шт. | 4 |  | Сигмавент | шт. | 0 | -4
Клапан прямоугольный противопожарный нормально закрытый с двумя присоединительными фланцами с электроприводом Belimo без возвратной пружины огнестойкостью EI120 | Сигмавент-120-НЗ(КЛ)-НЗ-710-ВЕ(220)-К |  | Сигмавент | шт. | 4 |  | Сигмавент | шт. | 0 | -4
Клапан прямоугольный противопожарный нормально закрытый с двумя присоединительными фланцами с электроприводом без возвратной пружины огнестойкостью EI120 | Сигмавент-120-НЗ(КЛ)-1000x500-СН-SVE(220) |  | Сигмавент | шт. | 0 |  | Сигмавент | шт. | 4 | 4
Клапан прямоугольный противопожарный нормально закрытый с двумя присоединительными фланцами с электроприводом без возвратной пружины огнестойкостью EI120 | Сигмавент-120-НЗ(КЛ)-НЗ-710-SVE(220)-К |  | Сигмавент | шт. | 0 |  | Сигмавент | шт. | 4 | 4
Воздуховод из оцинкованной стали S=0,8мм 1000x500 | ГОСТ 14918-80 |  |  | м | 84 |  |  | м | 84 | 0
Воздуховод из оцинкованной стали S=0,8мм Ø500 | ГОСТ 14918-80 |  |  | м | 8 |  |  | м | 8 | 0
Воздуховод из оцинкованной стали S=0,8мм Ø710 | ГОСТ 14918-80 |  |  | м | 8 |  |  | м | 8 | 0
Фасонные изделия |  |  |  | м² | 96 |  |  | м² | 96 | 0
Сетка защитная металлическая оцинкованная 20х20 мм | ГОСТ 3826-82 |  |  | м² | 5 |  |  | м² | 5 | 0
Огнезащитное покрытие EI120 на основе базальтового материала толщиной 10 мм, с жаростойкой мастикой "Kleber", расход 1,8 кг/м² | PRO-МБОР-VENT (1 НФ) EI120 |  | BOS | м² | 440 |  | BOS | м² | 440 | 0
Средства для крепления воздуховодов |  |  |  | кг | 640 |  |  | кг | 640 | 0
0
Подпор воздуха в Лифтовый холл на -1-м этаже (расчет на закрытую дверь) (ПД1.1.11, ПД2.1.11, ПД2.2.11, ПД3.1.11, ПД4.1.11, ПД5.1.11, ПД6.1.11, ПД6.2.11, ПД6.3.11, ПД7.1.11, ПД8.1.11) | [9 empty] | 0
Приточная установка в составе | Канал-ПКВ 40-20 |  | ВЕЗА | компл. | 11 |  | ВЕЗА | компл. | 1 | -10
Клапан воздушный с приводом M220S | Канал-Гермик-П-40-20-Н-M220S |  |  | шт. | 1 |  |  | шт. | 0 | -1
Фильтр канальный | Канал-ФКП-40-20-G4 |  |  | шт. | 1 |  |  | шт. | 1 | 0
Воздухонагреватель канальный электрический | Канал-ЭКВ-40-20-12 |  |  | шт. | 1 |  |  | шт. | 1 | 0
Вентилятор канальный L=13000м³/ч, P=400Па, N=3,0кВт | Канал-ПКВ-40-20-4-380 |  |  | шт. | 1 |  |  | шт. | 1 | 0
Гибкие вставки приточного вентилятора | Канал-ГКВ-40-20 |  |  | шт. | 1 |  |  | шт. | 2 | 1
Вентилятор | Канал-ПКВ-50-30-4-380 |  |  | шт. | 0 |  |  | шт. | 9 | 9
Гибкая вставка | Канал-ГКВ-50-30 |  |  | шт. | 0 |  |  | шт. | 18 | 18
Воздухонагреватель | Канал-ЭКВ-50-30-12 |  |  | шт. | 0 |  |  | шт. | 9 | 9
Фильтр | Канал-ФКП-50-30-G4 |  |  | шт. | 0 |  |  | шт. | 9 | 9
Клапан | Канал-ГЕРМИК-П-50-30-Н-M220S |  |  | шт. | 0 |  |  | шт. | 8 | 8
Вентилятор | Канал-ПКВ-50-25-4-380 |  |  | шт. | 0 |  |  | шт. | 1 | 1
Гибкая вставка | Канал-ГКВ-50-25 |  |  | шт. | 0 |  |  | шт. | 2 | 2
Воздухонагреватель | Канал-ЭКВ-50-25-12 |  |  | шт. | 0 |  |  | шт. | 1 | 1
Фильтр | Канал-ФКП-50-25-G4 |  |  | шт. | 0 |  |  | шт. | 1 | 1
0
Клапан прямоугольный противопожарный нормально закрытый с двумя присоединительными фланцами с электроприводом Belimo без возвратной пружины огнестойкостью EI120 | Сигмавент-120-НЗ(КЛ)-200x200-СН-ВЕ(220) |  | Сигмавент | шт. | 11 |  | Сигмавент | шт. | 0 | -11
Клапан прямоугольный противопожарный нормально закрытый с двумя присоединительными фланцами с электроприводом Belimo без возвратной пружины огнестойкостью EI120 | Сигмавент-120-НЗ(КЛ)-500x300-СН-ВЕ(220) |  | Сигмавент | шт. | 11 |  | Сигмавент | шт. | 0 | -11
Клапан прямоугольный противопожарный нормально закрытый с двумя присоединительными фланцами с электроприводом без возвратной пружины огнестойкостью EI120 | Сигмавент-120-НЗ(КЛ)-200x200-СН-SVE(220) |  | Сигмавент | шт. | 0 |  | Сигмавент | шт. | 11 | 11
Клапан прямоугольный противопожарный нормально закрытый с двумя присоединительными фланцами с электроприводом без возвратной пружины огнестойкостью EI120 | Сигмавент-120-НЗ(КЛ)-500x300-СН-SVE(220) |  | Сигмавент | шт. | 0 |  | Сигмавент | шт. | 11 | 11
Воздуховод из оцинкованной стали S=0,8мм 200x200 | ГОСТ 14918-80 |  |  | м | 275 |  |  | м | 275 | 0
Воздуховод из оцинкованной стали S=0,8мм 500x300 | ГОСТ 14918-80 |  |  | м | 22 |  |  | м | 22 | 0
Фасонные изделия |  |  |  | м² | 165 |  |  | м² | 165 | 0
Сетка защитная металлическая оцинкованная 20х20 мм | ГОСТ 3826-82 |  |  | м² | 2 |  |  | м² | 2 | 0
Огнезащитное покрытие EI120 на основе базальтового материала толщиной 10 мм, с жаростойкой мастикой "Kleber", расход 1,8 кг/м² | PRO-МБОР-VENT (1 НФ) EI120 |  | BOS | м² | 253 |  | BOS | м² | 253 | 0
Средства для крепления воздуховодов |  |  |  | кг | 440 |  |  | кг | 440 | 0
Подпор воздуха в Тамбур-шлюз перед лифтовым холом на -1ом этаже (ПД1.1.12, ПД2.1.12, ПД2.2.12, ПД3.1.12, ПД4.1.12, ПД5.1.12, ПД6.1.12, ПД6.2.12, ПД6.3.12, ПД7.1.12, ПД8.1.12)
Вентилятор осевой L=9900м³/ч, P=400Па, N=2,2кВт | УПОР-ВО-4-Д-2 |  | Вентзащита | шт. | 11 |  | Вентзащита | шт. | 11 | 0
Комплект опор | 4-Д-2 |  | Вентзащита | компл. | 11 |  | Вентзащита | компл. | 11 | 0
0
Клапан прямоугольный противопожарный нормально закрытый с двумя присоединительными фланцами с электроприводом Belimo без возвратной пружины огнестойкостью EI120 | Сигмавент-120-НЗ(КЛ)-900x400-СН-ВЕ(220) |  | Сигмавент | шт. | 11 |  | Сигмавент | шт. | 0 | -11
Клапан прямоугольный противопожарный нормально закрытый с двумя присоединительными фланцами с электроприводом Belimo без возвратной пружины огнестойкостью EI120 | Сигмавент-120-НЗ(КЛ)-НЗ-630-ВЕ(220)-К |  | Сигмавент | шт. | 11 |  | Сигмавент | шт. | 0 | -11
Клапан прямоугольный противопожарный нормально закрытый с двумя присоединительными фланцами с электроприводом без возвратной пружины огнестойкостью EI120 | Сигмавент-120-НЗ(КЛ)-900x400-СН-SVE(220) |  | Сигмавент | шт. | 0 |  | Сигмавент | шт. | 11 | 11
Клапан прямоугольный противопожарный нормально закрытый с двумя присоединительными фланцами с электроприводом без возвратной пружины огнестойкостью EI120 | Сигмавент-120-НЗ(КЛ)-НЗ-630-SVE(220)-К |  | Сигмавент | шт. | 0 |  | Сигмавент | шт. | 11 | 11
Воздуховод из оцинкованной стали S=0,8мм 900x400 | ГОСТ 14918-80 |  |  | м | 132 |  |  | м | 132 | 0
Воздуховод из оцинкованной стали S=0,8мм Ø400 | ГОСТ 14918-80 |  |  | м | 22 |  |  | м | 22 | 0
Воздуховод из оцинкованной стали S=0,8мм Ø630 | ГОСТ 14918-80 |  |  | м | 33 |  |  | м | 33 | 0
Фасонные изделия |  |  |  | м² | 264 |  |  | м² | 264 | 0
Сетка защитная металлическая оцинкованная 20х20 мм | ГОСТ 3826-82 |  |  | м² | 11 |  |  | м² | 11 | 0
Огнезащитное покрытие EI120 на основе базальтового материала толщиной 10 мм, с жаростойкой мастикой "Kleber", расход 1,8 кг/м² | PRO-МБОР-VENT (1 НФ) EI120 |  | BOS | м² | 605 |  | BOS | м² | 605 | 0
Средства для крепления воздуховодов |  |  |  | кг | 1760 |  |  | кг | 1760 | 0
ОТОПЛЕНИЕ И ТЕПЛОСНАБЖЕНИЕ
Отопление жилой части (магистральный трубопровод до секционных узлов)
Трубопроводы из стальных электросварных неоцинкованных труб Ø89x4 | ГОСТ 10704-91 |  |  | м | 395 |  |  | м | 395 | 0
Трубопроводы из стальных электросварных неоцинкованных труб Ø108x4 | ГОСТ 10704-91 |  |  | м | 250 |  |  | м | 250 | 0
Трубопровод из стальных электросварных неоцинкованных труб Ø133x4.5 | ГОСТ 10704-91 |  |  | м | 198 |  |  | м | 198 | 0
Трубопровод из стальных электросварных неоцинкованных труб Ø159x4.5 | ГОСТ 10704-91 |  |  | м | 280 |  |  | м | 280 | 0
Трубопровод из стальных электросварных неоцинкованных труб Ø219x6 | ГОСТ 10704-91 |  |  | м | 270 |  |  | м | 270 | 0
Базальтовые теплоизоляционные цилиндры толщиной 40мм, внутренним диаметром 89мм, с отдельной обкладкой алюминиевой неармированной фольгой (НГ) | BOS PIPE-НФ Ø89x40 |  | BOS | м | 395 |  | BOS | м | 395 | 0
Базальтовые теплоизоляционные цилиндры толщиной 40мм, внутренним диаметром 108мм, с отдельной обкладкой алюминиевой неармированной фольгой (НГ) | BOS PIPE-НФ Ø108x40 |  | BOS | м | 250 |  | BOS | м | 250 | 0
Базальтовые теплоизоляционные цилиндры толщиной 40мм, внутренним диаметром 133мм, с отдельной обкладкой алюминиевой неармированной фольгой (НГ) | BOS PIPE-НФ Ø133x40 |  | BOS | м | 198 |  | BOS | м | 198 | 0
Базальтовые теплоизоляционные цилиндры толщиной 50мм, внутренним диаметром 159мм, с отдельной обкладкой алюминиевой неармированной фольгой (НГ) | BOS PIPE-НФ Ø159x50 |  | BOS | м | 280 |  | BOS | м | 280 | 0
Базальтовые теплоизоляционные цилиндры толщиной 50мм, внутренним диаметром 219мм, с отдельной обкладкой алюминиевой неармированной фольгой (НГ) | BOS PIPE-НФ Ø219x50 |  | BOS | м | 270 |  | BOS | м | 270 | 0
Антикоррозийное покрытие трубопровода в 1 слой | ГОСТ 25129-82* | ГФ-021 |  | м²/кг | 603/ 480 |  |  | м²/кг | 603/ 480 | #VALUE!
Фасонные изделия стальных труб (врезки, тройники, переходы) |  |  |  | шт. | 220 |  |  | шт. | 220 | 0
Металлоконструкции для крепления трубопроводов |  |  |  | кг | 4950 |  |  | кг | 4950 | 0
0
Отопление нежилой части ПОН (магистральный трубопровод до секционных узлов) | [9 empty] | 0
Трубопровод из стальных водогазопроводных неоцинкованных труб Ø25x3.2 | ГОСТ 3262-75 |  |  | м | 740 |  |  | м | 740 | 0
Трубопровод из стальных водогазопроводных неоцинкованных труб Ø32x3.2 | ГОСТ 3262-75 |  |  | м | 250 |  |  | м | 250 | 0
Трубопровод из стальных водогазопроводных неоцинкованных труб Ø40x3.5 | ГОСТ 3262-75 |  |  | м | 240 |  |  | м | 240 | 0
Трубопровод из стальных водогазопроводных неоцинкованных труб Ø50x3.5 | ГОСТ 3262-75 |  |  | м | 18 |  |  | м | 18 | 0
Базальтовые теплоизоляционные цилиндры толщиной 30мм, внутренним диаметром 35мм, с отдельной обкладкой алюминиевой неармированной фольгой (НГ) | BOS PIPE-НФ Ø35x30 |  | BOS | м | 740 |  | BOS | м | 740 | 0
Базальтовые теплоизоляционные цилиндры толщиной 30мм, внутренним диаметром 42мм, с отдельной обкладкой алюминиевой неармированной фольгой (НГ) | BOS PIPE-НФ Ø42x30 |  | BOS | м | 250 |  | BOS | м | 250 | 0
Базальтовые теплоизоляционные цилиндры толщиной 30мм, внутренним диаметром 48мм, с отдельной обкладкой алюминиевой неармированной фольгой (НГ) | BOS PIPE-НФ Ø48x30 |  | BOS | м | 240 |  | BOS | м | 240 | 0
Базальтовые теплоизоляционные цилиндры толщиной 30мм, внутренним диаметром 60мм, с отдельной обкладкой алюминиевой неармированной фольгой (НГ) | BOS PIPE-НФ Ø60x30 |  | BOS | м | 18 |  | BOS | м | 18 | 0
Автоматический воздухоотводчик c резьбовым присоединением, DN15, PN10, Tmax = 110°С | VT.502.NV.04 |  | Valtec | шт. | 16 |  | Valtec | шт. | 16 | 0
Кран шаровой тип полнопроходной | BVR DN15 | 065B8207 | Danfoss | шт. | 16 |  | Danfoss | шт. | 0 | -16
Кран шаровой латунный полнопроходной с внутренней резьбой | BVR-R DN50 | 065B8312R | Ридан | шт. | 0 | 065B8312R | Ридан | шт. | 16 | 16
Антикоррозийное покрытие трубопровода в 1 слой | ГОСТ 25129-82* | ГФ-021 |  | м²/кг | 116/ 92 |  |  | м²/кг | 116/ 92 | 0
Фасонные изделия стальных труб (врезки, тройники, переходы) |  |  |  | шт. | 220 |  |  | шт. | 220 | 0
Металлоконструкции для крепления трубопроводов |  |  |  | кг | 3490 |  |  | кг | 3490 | 0
Отопление нежилой части (автостоянка)
Оборудование
Регистр стальной 4-х рядный гладкотрубный d=133 мм, L=1,0 м | Регистр 4х134х1000 |  | ООО "ПрофСварСталь" | шт. | 2 |  | ООО "ПрофСварСталь" | шт. | 2 | 0
Регистр стальной 4-х рядный гладкотрубный d=133 мм, L=2,2 м | Регистр 4х134х2200 |  | ООО "ПрофСварСталь" | шт. | 50 |  | ООО "ПрофСварСталь" | шт. | 50 | 0
0
Материалы | [9 empty] | 0
Трубопроводы из стальных водогазопроводных неоцинкованных труб Ø15x2.8 | ГОСТ 3262-75 |  |  | м | 389.6 |  |  | м | 389.6 | 0
Трубопроводы из стальных водогазопроводных неоцинкованных труб Ø20x2.8 | ГОСТ 3262-75 |  |  | м | 211.6 |  |  | м | 211.6 | 0
Трубопроводы из стальных водогазопроводных неоцинкованных труб Ø25x3.2 | ГОСТ 3262-75 |  |  | м | 215 |  |  | м | 215 | 0
Трубопроводы из стальных водогазопроводных неоцинкованных труб Ø32x3.2 | ГОСТ 3262-75 |  |  | м | 277.7 |  |  | м | 277.7 | 0
Трубопроводы из стальных водогазопроводных неоцинкованных труб Ø40x3.5 | ГОСТ 3262-75 |  |  | м | 220 |  |  | м | 220 | 0
Трубопроводы из стальных водогазопроводных неоцинкованных труб Ø50x3.5 | ГОСТ 3262-75 |  |  | м | 160 |  |  | м | 160 | 0
Трубопроводы из стальных электросварных неоцинкованных труб Ø76x3 | ГОСТ 10704-91 |  |  | м | 46 |  |  | м | 46 | 0
Базальтовые теплоизоляционные цилиндры толщиной 30мм, внутренним диаметром 35мм, с обкладкой алюминиевой неармированной фольгой (НГ) | BOS PIPE-НФ Ø35x30 |  | BOS | м | 130.4 |  | BOS | м | 130.4 | 0
Базальтовые теплоизоляционные цилиндры толщиной 30мм, внутренним диаметром 42мм, с обкладкой алюминиевой неармированной фольгой (НГ) | BOS PIPE-НФ Ø42x30 |  | BOS | м | 330.4 |  | BOS | м | 330.4 | 0
Базальтовые теплоизоляционные цилиндры толщиной 30мм, внутренним диаметром 48мм, с отдельной обкладкой алюминиевой неармированной фольгой (НГ) | BOS PIPE-НФ Ø48x30 |  | BOS | м | 220 |  | BOS | м | 220 | 0
Базальтовые теплоизоляционные цилиндры толщиной 40мм, внутренним диаметром 60мм, с отдельной обкладкой алюминиевой неармированной фольгой (НГ) | BOS PIPE-НФ Ø60x40 |  | BOS | м | 160 |  | BOS | м | 160 | 0
Базальтовые теплоизоляционные цилиндры толщиной 40мм, внутренним диаметром 76мм, с отдельной обкладкой алюминиевой неармированной фольгой (НГ) | BOS PIPE-НФ Ø76x40 |  | BOS | м | 46 |  | BOS | м | 46 | 0
Автоматический воздухоотводчик c резьбовым присоединением, DN15, PN10, Tmax = 110°С | VT.502.NV.04 |  | Valtec | шт. | 62 |  | Valtec | шт. | 62 | 0
Кран шаровой тип полнопроходной | BVR DN15 | 065B8207 | Danfoss | шт. | 146 | 065B8207 | Danfoss | шт. | 0 | -146
Кран шаровой тип полнопроходной | BVR DN32 | 065B8210 | Danfoss | шт. | 4 | 065B8210 | Danfoss | шт. | 0 | -4
Кран шаровой тип полнопроходной | BVR DN40 | 065B8211 | Danfoss | шт. | 3 | 065B8211 | Danfoss | шт. | 0 | -3
Клапан ручной балансировочный | MVT DN40 | 003Z4085 | Danfoss | шт. | 3 | 003Z4085 | Danfoss | шт. | 0 | -3
Клапан терморегулятора прямой с предварительной настройкой DN15, PN10, Tmax = 120 °C | RTR-N | 013G7014 | Danfoss | шт. | 50 | 013G7014 | Danfoss | шт. | 0 | -50
Кран шаровой спускной с наружной резьбой с насадкой для шланга | BVR-C 15 | 065В8200 | Danfoss | шт. | 18 | 065В8200 | Danfoss | шт. | 0 | -18
Кран шаровой спускной с наружной резьбой с насадкой для шланга | BVR-C 20 | 065В8201 | Danfoss | шт. | 8 | 065В8201 | Danfoss | шт. | 0 | -8
Кран шаровой латунный полнопроходной с внутренней резьбой | BVR-R DN15 | 065B8307R | Ридан | шт. | 0 | 065B8307R | Ридан | шт. | 146 | 146
Кран шаровой латунный полнопроходной с внутренней резьбой | BVR-R DN32 | 065B8310R | Ридан | шт. | 0 | 065B8310R | Ридан | шт. | 4 | 4
Кран шаровой латунный полнопроходной с внутренней резьбой | BVR-R DN40 | 065B8311R | Ридан | шт. | 0 | 065B8311R | Ридан | шт. | 3 | 3
Ручной балансировочный клапан | MVT-R DN40 | 003Z4045R | Ридан | шт. | 0 | 003Z4045R | Ридан | шт. | 3 | 3
Клапан термостатический | КТ01 |  | PRADEX | шт. | 0 |  | PRADEX | шт. | 50 | 50
Кран шаровой спускной с наружной резьбой с насадкой для шланга | BVR-СR DN15 | 065B8200R | Ридан | шт | 0 | 065B8200R | Ридан | шт | 18 | 18
Кран шаровой спускной с наружной резьбой с насадкой для шланга | BVR-СR DN20 | 065B8201R | Ридан | шт | 0 | 065B8201R | Ридан | шт | 8 | 8
Фасонные изделия стальных труб (врезки, тройники, переходы) |  |  |  | шт. | 520 |  |  | шт. | 520 | 0
Антикоррозийное покрытие трубопровода в 1 слой | ГОСТ 25129-82* | ГФ-021 |  | м²/кг | 140/ 110 |  |  | м²/кг | 140/ 110 | 0
Металлоконструкции для крепления трубопроводов |  |  |  | кг | 2900 |  |  | кг | 2900 | 0
Отопление нежилой части (техпомещения на -1 этаже)
Оборудование
Регистр стальной 4-х рядный гладкотрубный d=133 мм, L=1,4 м | Регистр 4х134х1400 |  | ООО "ПрофСварСталь" | шт. | 21 |  | ООО "ПрофСварСталь" | шт. | 21 | 0
0
Материалы | [9 empty] | 0
Трубопроводы из стальных водогазопроводных неоцинкованных труб Ø15x2.8 | ГОСТ 3262-75 |  |  | м | 490 |  |  | м | 490 | 0
Трубопроводы из стальных водогазопроводных неоцинкованных труб Ø20x2.8 | ГОСТ 3262-75 |  |  | м | 520 |  |  | м | 520 | 0
Трубопроводы из стальных водогазопроводных неоцинкованных труб Ø25x3.2 | ГОСТ 3262-75 |  |  | м | 270 |  |  | м | 270 | 0
Базальтовые теплоизоляционные цилиндры толщиной 30мм, внутренним диаметром 27мм, с обкладкой алюминиевой неармированной фольгой (НГ) | BOS PIPE-НФ Ø27x30 |  | BOS | м | 520 |  | BOS | м | 520 | 0
Базальтовые теплоизоляционные цилиндры толщиной 30мм, внутренним диаметром 35мм, с обкладкой алюминиевой неармированной фольгой (НГ) | BOS PIPE-НФ Ø35x30 |  | Технониколь | м | 270 |  | Технониколь | м | 270 | 0
Автоматический воздухоотводчик c резьбовым присоединением, DN15, PN10, Tmax = 110°С | VT.502.NV.04 |  | Valtec | шт. | 36 |  | Valtec | шт. | 36 | 0
Клапан ручной балансировочный | MVT DN20 | 003Z4082 | Danfoss | шт. | 3 |  | Danfoss | шт. | 0 | -3
Клапан ручной балансировочный | MVT DN25 | 003Z4083 | Danfoss | шт. | 1 |  | Danfoss | шт. | 0 | -1
Кран шаровой тип полнопроходной | BVR DN15 | 065B8207 | Danfoss | шт. | 63 |  | Danfoss | шт. | 0 | -63
Кран шаровой тип полнопроходной | BVR DN20 | 065B8208 | Danfoss | шт. | 3 |  | Danfoss | шт. | 0 | -3
Кран шаровой тип полнопроходной | BVR DN25 | 065B8209 | Danfoss | шт. | 1 |  | Danfoss | шт. | 0 | -1
Клапан терморегулятора прямой с предварительной настройкой DN15, PN10, Tmax = 120 °C | RTR-N | 013G7014 | Danfoss | шт. | 21 |  | Danfoss | шт. | 0 | -21
Кран шаровой спускной с наружной резьбой с насадкой для шланга | BVR-C20 |  | Danfoss | шт. | 21 |  | Danfoss | шт. | 0 | -21
Ручной балансировочный клапан | MVT-R DN20 | 003Z4042R | Ридан | шт. | 0 | 003Z4042R | Ридан | шт. | 3 | 3
Ручной балансировочный клапан | MVT-R DN25 | 003Z4043R | Ридан | шт. | 0 | 003Z4043R | Ридан | шт. | 1 | 1
Кран шаровой латунный полнопроходной с внутренней резьбой | BVR-R DN15 | 065B8307R | Ридан | шт. | 0 | 065B8307R | Ридан | шт. | 63 | 63
Кран шаровой латунный полнопроходной с внутренней резьбой | BVR-R DN20 | 065B8308R | Ридан | шт. | 0 | 065B8308R | Ридан | шт. | 3 | 3
Кран шаровой латунный полнопроходной с внутренней резьбой | BVR-R DN25 | 065N9622R | Ридан | шт. | 0 | 065N9622R | Ридан | шт. | 1 | 1
Клапан термостатический | КТ01 |  | PRADEX | шт. | 0 |  | PRADEX | шт. | 21 | 21
Кран шаровой спускной с наружной резьбой с насадкой для шланга | BVR-СR DN20 | 065B8201R | Ридан | шт | 0 | 065B8201R | Ридан | шт | 21 | 21
Фасонные изделия стальных труб (врезки, тройники, переходы) |  |  |  | шт. | 725 |  |  | шт. | 725 | 0
Антикоррозийное покрытие трубопровода в 1 слой | ГОСТ 25129-82* | ГФ-021 |  | м²/кг | 76/ 60 |  |  | м²/кг | 76/ 60 | 0
Металлоконструкции для крепления трубопроводов |  |  |  | кг | 2510 |  |  | кг | 2510 | 0
Теплоснабжение приточных установок автостоянки, ВТЗ
Завеса водяная | Про-2 1503AdWU |  | Антарес | шт. | 4 |  | Антарес | шт. | 4 | 0
Узел регулирования теплоносителя ВТЗ | А-УС4 |  | Антарес | шт. | 2 |  | Антарес | шт. | 2 | 0
Пульт управления воздушными завесами с водяным нагревом. IP54 | 003MW |  | Антарес | шт. | 1 |  | Антарес | шт. | 1 | 0
Выключатель концевой IP 54 | Omron D4N |  | Антарес | шт. | 2 |  | Антарес | шт. | 2 | 0
Термостат IP20 | TA3 |  | Антарес | шт. | 1 |  | Антарес | шт. | 1 | 0
0
Трубопровод из стальных водогазопроводных неоцинкованных труб Ø15x2.8 | ГОСТ 3262-75 |  |  | м | 145 |  |  | м | 145 | 0
Трубопровод из стальных водогазопроводных неоцинкованных труб Ø20x2.8 | ГОСТ 3262-75 |  |  | м | 132 |  |  | м | 132 | 0
Трубопровод из стальных водогазопроводных неоцинкованных труб Ø32x3.2 | ГОСТ 3262-75 |  |  | м | 60 |  |  | м | 60 | 0
Трубопровод из стальных водогазопроводных неоцинкованных труб Ø40x3.5 | ГОСТ 3262-75 |  |  | м | 396 |  |  | м | 396 | 0
Трубопровод из стальных водогазопроводных неоцинкованных труб Ø50x3.5 | ГОСТ 3262-75 |  |  | м | 216 |  |  | м | 216 | 0
Трубопровод из стальных электросварных неоцинкованных труб Ø76x3 | ГОСТ 10704-91 |  |  | м | 236 |  |  | м | 236 | 0
Трубопровод из стальных электросварных неоцинкованных труб Ø89x4 | ГОСТ 10704-91 |  |  | м | 198 |  |  | м | 198 | 0
Трубопровод из стальных электросварных неоцинкованных труб Ø108x4 | ГОСТ 10704-91 |  |  | м | 108 |  |  | м | 108 | 0
Трубопровод из стальных электросварных неоцинкованных труб Ø133x4.5 | ГОСТ 10704-91 |  |  | м | 42 |  |  | м | 42 | 0
Базальтовые теплоизоляционные цилиндры толщиной 30мм, внутренним диаметром 21мм, с отдельной обкладкой алюминиевой неармированной фольгой (НГ) | BOS PIPE-НФ Ø21x30 |  | BOS | м | 145 |  | BOS | м | 145 | 0
Базальтовые теплоизоляционные цилиндры толщиной 30мм, внутренним 28мм, с отдельной обкладкой алюминиевой неармированной фольгой (НГ) | BOS PIPE-НФ Ø28x30 |  | BOS | м | 132 |  | BOS | м | 132 | 0
Базальтовые теплоизоляционные цилиндры толщиной 30мм, внутренним диаметром 42мм, с обкладкой алюминиевой неармированной фольгой (НГ) | BOS PIPE-НФ Ø42x30 |  | BOS | м | 60 |  | BOS | м | 60 | 0
Базальтовые теплоизоляционные цилиндры толщиной 30мм, внутренним диаметром 48мм, с отдельной обкладкой алюминиевой неармированной фольгой (НГ) | BOS PIPE-НФ Ø48x30 |  | BOS | м | 396 |  | BOS | м | 396 | 0
Базальтовые теплоизоляционные цилиндры толщиной 40мм, внутренним диаметром 60мм, с отдельной обкладкой алюминиевой неармированной фольгой (НГ) | BOS PIPE-НФ Ø60x40 |  | BOS | м | 216 |  | BOS | м | 216 | 0
Базальтовые теплоизоляционные цилиндры толщиной 40мм, внутренним диаметром 76мм, с отдельной обкладкой алюминиевой неармированной фольгой (НГ) | BOS PIPE-НФ Ø76x40 |  | BOS | м | 236 |  | BOS | м | 236 | 0
Базальтовые теплоизоляционные цилиндры толщиной 40мм, внутренним диаметром 89мм, с отдельной обкладкой алюминиевой неармированной фольгой (НГ) | BOS PIPE-НФ Ø89x40 |  | BOS | м | 198 |  | BOS | м | 198 | 0
Базальтовые теплоизоляционные цилиндры толщиной 40мм, внутренним диаметром 108мм, с отдельной обкладкой алюминиевой неармированной фольгой (НГ) | BOS PIPE-НФ Ø108x40 |  | BOS | м | 108 |  | BOS | м | 108 | 0
Базальтовые теплоизоляционные цилиндры толщиной 40мм, внутренним диаметром 133мм, с отдельной обкладкой алюминиевой неармированной фольгой (НГ) | BOS PIPE-НФ Ø133x40 |  | BOS | м | 42 |  | BOS | м | 42 | 0
Автоматический воздухоотводчик c резьбовым присоединением, DN15, PN10, Tmax = 110°С | VT.502.NV.04 |  | Valtec | шт. | 26 |  | Valtec | шт. | 26 | 0
Кран шаровой тип полнопроходной | BVR DN15 | 065B8207 | Danfoss | шт. | 26 | 065B8207 | Danfoss | шт. | 0 | -26
Клапан ручной балансировочный | MVT DN15 | 003Z4081 | Danfoss | шт. | 2 | 003Z4081 | Danfoss | шт. | 0 | -2
Клапан ручной балансировочный | MVT DN20 | 003Z4082 | Danfoss | шт. | 5 | 003Z4082 | Danfoss | шт. | 0 | -5
Клапан ручной балансировочный | MVT DN25 | 003Z4083 | Danfoss | шт. | 1 | 003Z4083 | Danfoss | шт. | 0 | -1
Клапан ручной балансировочный | MVT DN32 | 003Z4084 | Danfoss | шт. | 2 | 003Z4084 | Danfoss | шт. | 0 | -2
Клапан ручной балансировочный | MVT DN40 | 003Z4085 | Danfoss | шт. | 6 | 003Z4085 | Danfoss | шт. | 0 | -6
Клапан ручной балансировочный | MVT DN50 | 003Z4086 | Danfoss | шт. | 1 | 003Z4086 | Danfoss | шт. | 0 | -1
Кран шаровой тип полнопроходной | BVR DN15 | 065B8207 | Danfoss | шт. | 2 | 065B8207 | Danfoss | шт. | 0 | -2
Кран шаровой тип полнопроходной | BVR DN20 | 065B8208 | Danfoss | шт. | 5 | 065B8208 | Danfoss | шт. | 0 | -5
Кран шаровой тип полнопроходной | BVR DN25 | 065B8209 | Danfoss | шт. | 1 | 065B8209 | Danfoss | шт. | 0 | -1
Кран шаровой тип полнопроходной | BVR DN32 | 065B8210 | Danfoss | шт. | 2 | 065B8210 | Danfoss | шт. | 0 | -2
Кран шаровой тип полнопроходной | BVR DN40 | 065B8211 | Danfoss | шт. | 6 | 065B8211 | Danfoss | шт. | 0 | -6
Кран шаровой тип полнопроходной | BVR DN50 | 065B8212 | Danfoss | шт. | 1 | 065B8212 | Danfoss | шт. | 0 | -1
Кран шаровой латунный полнопроходной с внутренней резьбой: | BVR-R DN15 | 065B8307R | Ридан | шт. | 0 | 065B8307R | Ридан | шт. | 26 | 26
Клапан ручной балансировочный | MVT-R DN15 | 003Z4041R | Ридан | шт. | 0 | 003Z4041R | Ридан | шт. | 2 | 2
Клапан ручной балансировочный | MVT-R DN20 | 003Z4042R | Ридан | шт. | 0 | 003Z4042R | Ридан | шт. | 5 | 5
Клапан ручной балансировочный | MVT-R DN25 | 003Z4043R | Ридан | шт. | 0 | 003Z4043R | Ридан | шт. | 1 | 1
Клапан ручной балансировочный | MVT-R DN32 | 003Z4044R | Ридан | шт. | 0 | 003Z4044R | Ридан | шт. | 2 | 2
Клапан ручной балансировочный | MVT-R DN40 | 003Z4045R | Ридан | шт. | 0 | 003Z4045R | Ридан | шт. | 6 | 6
Клапан ручной балансировочный | MVT-R DN50 | 003Z4046R | Ридан | шт. | 0 | 003Z4046R | Ридан | шт. | 1 | 1
Кран шаровой латунный полнопроходной с внутренней резьбой: | BVR-R DN15 | 065B8307R | Ридан | шт. | 0 | 065B8307R | Ридан | шт. | 2 | 2
Кран шаровой латунный полнопроходной с внутренней резьбой: | BVR-R DN20 | 065B8308R | Ридан | шт. | 0 | 065B8308R | Ридан | шт. | 5 | 5
Кран шаровой латунный полнопроходной с внутренней резьбой: | BVR-R DN25 | 065B8309R | Ридан | шт. | 0 | 065B8309R | Ридан | шт. | 1 | 1
Кран шаровой латунный полнопроходной с внутренней резьбой: | BVR-R DN32 | 065B8310R | Ридан | шт. | 0 | 065B8310R | Ридан | шт. | 2 | 2
Кран шаровой латунный полнопроходной с внутренней резьбой: | BVR-R DN40 | 065B8311R | Ридан | шт. | 0 | 065B8311R | Ридан | шт. | 6 | 6
Кран шаровой латунный полнопроходной с внутренней резьбой: | BVR-R DN50 | 065B8312R | Ридан | шт. | 0 | 065B8312R | Ридан | шт. | 1 | 1
Антикоррозийное покрытие трубопровода в 1 слой | ГОСТ 25129-82* | ГФ-021 |  | м²/кг | 270/ 216 |  |  | м²/кг | 270/ 216 | 0
Фасонные изделия стальных труб (врезки, тройники, переходы) |  |  |  | шт. | 220 |  |  | шт. | 220 | 0
Металлоконструкции для крепления трубопроводов |  |  |  | кг | 4460 |  |  | кг | 4460 | 0
Теплоснабжение приточных установок ПОН (магистральный трубопровод до секционных узлов)
Трубопровод из стальных водогазопроводных неоцинкованных труб Ø20x2.8 | ГОСТ 3262-75 |  |  | м | 580 |  |  | м | 580 | 0
Трубопровод из стальных водогазопроводных неоцинкованных труб Ø25x3.2 | ГОСТ 3262-75 |  |  | м | 375 |  |  | м | 375 | 0
Трубопровод из стальных водогазопроводных неоцинкованных труб Ø32x3.2 | ГОСТ 3262-75 |  |  | м | 288 |  |  | м | 288 | 0
Трубопровод из стальных водогазопроводных неоцинкованных труб Ø40x3.5 | ГОСТ 3262-75 |  |  | м | 17 |  |  | м | 17 | 0
Базальтовые теплоизоляционные цилиндры толщиной 30мм, внутренним диаметром 28мм, с отдельной обкладкой алюминиевой неармированной фольгой (НГ) | BOS PIPE-НФ Ø28x30 |  | BOS | м | 580 |  | BOS | м | 580 | 0
Базальтовые теплоизоляционные цилиндры толщиной 30мм, внутренним диаметром 35мм, с отдельной обкладкой алюминиевой неармированной фольгой (НГ) | BOS PIPE-НФ Ø35x30 |  | BOS | м | 375 |  | BOS | м | 375 | 0
Базальтовые теплоизоляционные цилиндры толщиной 30мм, внутренним диаметром 42мм, с отдельной обкладкой алюминиевой неармированной фольгой (НГ) | BOS PIPE-НФ Ø42x30 |  | BOS | м | 288 |  | BOS | м | 288 | 0
Базальтовые теплоизоляционные цилиндры толщиной 30мм, внутренним диаметром 48мм, с отдельной обкладкой алюминиевой неармированной фольгой (НГ) | BOS PIPE-НФ Ø48x30 |  | BOS | м | 17 |  | BOS | м | 17 | 0
Автоматический воздухоотводчик c резьбовым присоединением, DN15, PN10, Tmax = 110°С | VT.502.NV.04 |  | Valtec | шт. | 22 |  | Valtec | шт. | 22 | 0
Кран шаровой тип полнопроходной | BVR DN15 | 065B8207 | Danfoss | шт. | 22 |  | Danfoss | шт. | 22 | 0
Кран шаровой латунный полнопроходной с внутренней резьбой: | BVR-R DN15 | 065B8307R | Ридан | шт. | 0 | 065B8307R | Ридан | шт. | 22 | 22
Антикоррозийное покрытие трубопровода в 1 слой | ГОСТ 25129-82* | ГФ-021 |  | м²/кг | 112/ 95 |  |  | м²/кг | 112/ 95 | 0
Фасонные изделия стальных труб (врезки, тройники, переходы) |  |  |  | шт. | 150 |  |  | шт. | 150 | 0
Металлоконструкции для крепления трубопроводов |  |  |  | кг | 3550 |  |  | кг | 3550 | 0
0
0
0
0
0
0
0
0
0
0
0
0
0
0
0
0
0
0
0
0
0
0
0
0
0
0
0
0
0
0
0
0
0
0
0
0
0
0
0
0
0
0
0
0
0
0
0
0
0
0
0
0
0
0
0
0
0
0
0
0
0
0
0
0
0
0
0
0
0
0
0
0
0
0
0
0
0
0
0
0
0
0
0
0
0
0
0
0
0
0
0
0
0
0
0
0
0
0
0
0
0
0
0
0
0
0
0
0
0
0
0
0
0
0
0
0
0
0
0
0
0
0
0
0
0
0
0
0
0
0
0
0
0
0
0
0
0
0
0
0
0
0
0
0
0
0
0
0
0
0
0
0
0
0
0
0
0
0
0
0
0
0
0
0
0
0
0
0
0
0
0
0
0
0
0
0
0
0
0
0
0
0
0
0
0
0
0
0
0
0
0
0
0
0
0
0
0
0
0
0
0
0
0
0
0
0
0
0
0
0
0
0
0
0
0
0
0
0
0
0
0
0
0
0
0
0
0
0
0
0
0
0
0
0
0
0
0
0
0
0
0
0
0
0
0
0
0
0
0
0
0
0
0
0
0
0
0
0
0
0
0
0
0
0
0
0
0
0
0
0
0
0
0
0
0
0
0
0
0
0
0
0
0
0
0
0
0
0
0
0
0
0
0
0
0
0
0
0
0
0
0
0
0
0
0
0
0
0
0
0
0
0
0
0
0
0
0
0
0
0
0
0
0
0
0
0
0
0
0
0
0
0
0
0
0
0
0
0
0
0
0
0
0
0
0
0
0
0
0
0
0
0
0
0
0
0
0
0
0
0
0
0
0
0
0
0
0
0
0
0
0
0
0
0
0
0
0
0
0
0
0
0
0
0
0
0
0
0
0
0
0
0
0
0
0
0
0
0
0
0
0
0
0
0
0
0
0
0
0
0
0
0
0
0
0
0
0
0
0
0
0
0
0
0
0
0
0
0
0
0
0
0
0
0
0
0
0
0
0
0
0
0
0
0
0
0
0
0
0
0
0
0
0
0
0
0
0
0
0
0
0
0
0
0
0
0
0
0
0
0
0
0
0
0
0
0
0
0
0
0
0
0
0
0
0
0
0
0
0
0
0
0
0
0
0
0
0
0
0
0
0
0
0
0
0
0
0
0
0
0
0
0
0
0
0
0
0
0
0
0
0
0
0
0
0
0
0
0
0
0
0
0
0
0
0
0
0
0
0
0
0
0
0
0
0
0
0
0
0
0
0
0
0
0
0
0
0
0
0
0
0
0
0
0
0
0
0
0
0
0
0
0
0
0
0
0
0
0
0
0
0
0
0
0
0
0
0
0
0
0
0
0
0
0
0
0
0
0
0
0
0
0
0
0
0
0
0
0
0
0
0
0
0
0
0
0
0
0
0
0
0
0
0
0
0
0
0
0
0
0
0
0
0
0