## Спецификация
Автоматизация вентиляционных установок
Паркинг
Основное оборудование
ШУ-АВТ-П1…ШУ-АВТ-П6 | Шкаф управления приточной установкой 11,0 кВт с комплектом датчиков |  |  |  | компл. | 6 | Заказ по тому 1190-01-ИОС4.1
ШУ-РАМП-П1 | Шкаф управления приточной установкой 2,2 кВт с комплектом датчиков |  |  |  | компл. | 1 | Заказ по тому 1190-01-ИОС4.1
ШУ-РАМП-В1 | Шкаф управления вытяжной установкой 2,2 кВт с комплектом датчиков |  |  |  | компл. | 1 | Заказ по тому 1190-01-ИОС4.1
ШУ-С1-ТЕХ-П1 | Шкаф управления приточной установкой 5,0 кВт с комплектом датчиков |  |  |  | компл. | 1 | Заказ по тому 1190-01-ИОС4.1
ШУ-С2-ТЕХ-П1 | Шкаф управления приточной установкой 1,1 кВт с комплектом датчиков |  |  |  | компл. | 1 | Заказ по тому 1190-01-ИОС4.1
ШУ-С4-ТЕХ-П1…ШУ-С6-ТЕХ-П1 | Шкаф управления приточной установкой 3,0 кВт с комплектом датчиков |  |  |  | компл. | 3 | Заказ по тому 1190-01-ИОС4.1
ШУ-ИТП-П1, ШУ-ИПТ-П2 | Шкаф управления приточно-вытяжной рециркуляционной установкой 5,0 кВт с комплектом датчиков |  |  |  | компл. | 2 | Заказ по тому 1190-01-ИОС4.1
ШУ-НАС-П1, ШУ-НАС-П2 | Шкаф управления приточно-вытяжной рециркуляционной установкой 3,0 кВт с комплектом датчиков |  |  |  | компл. | 2 | Заказ по тому 1190-01-ИОС4.1
Кабели и провода
1 | Провод с медными жилами и безгалогенной изоляцией и оболочкой, одножильные провода скручнные попарно | КПСТТнг(А)-HF 1х2х1,0 |  | СПКБ-Техно | м | 1000 | либо аналог
2 | Провод с медными жилами и безгалогенной изоляцией и оболочкой, одножильные провода скручнные попарно, экранированный | КПСТЭТнг(А)-HF 1х2х1,0 |  | СПКБ-Техно | м | 250 | либо аналог
3 | Провод с медными жилами и безгалогенной изоляцией и оболочкой, одножильные провода скручнные попарно, экранированный | КПСТЭТнг(А)-HF 2х2х1,0 |  | СПКБ-Техно | м | 400 | либо аналог
4 | Провод с медными жилами и безгалогенной изоляцией и оболочкой | ППГнг(А)-HF 3х1,5 |  |  | м | 100
5 | Провод с медными жилами и безгалогенной изоляцией и оболочкой, экранированный | ППГЭнг(А)-HF 4х2,5 |  |  | м | 200
6 | Провод с медными жилами и безгалогенной изоляцией и оболочкой, экранированный | ППГЭнг(А)-HF 4х6 |  |  | м | 100
Кабеленесущие системы
1 | Лоток перфорированный серии ЛП 100x50х3000 (1.0 мм) | ЛПМЗТ(М)-100х50х3000 | 14155 | OSTEC | м | 250
2 | Угол плоский плавный 90 град. к лотку 100х50 | УПТп-100х50 | 32015 | OSTEC | шт. | 30
3 | Ответвитель горизонтальный плавный 100х50 | ОГп-100х50 | 31815 | OSTEC | шт. | 30
4 | Анкер забивной стальной M8x30 | АЗМ830 | 63839 | OSTEC | шт. | 150
5 | Винт с полуцилиндрической головкой DIN 7985 M6x10 | ВМ6x10 | 66109 | OSTEC | шт. | 600
6 | Гайка со стопорным буртиком самостопорящаяся DIN 6923 M6 | ГМ6СБ | 67609 | OSTEC | шт. | 600
7 | Гайка со стопорным буртиком самостопорящаяся DIN 6923 M8 | ГМ8СБ | 67809 | OSTEC | шт. | 1120
8 | Шайба М8 | ШМ8К | 68089 | OSTEC | шт. | 1120
9 | Заземляющий проводник универсальный 6 мм² | ЗПУ 6х200 | 60062 | OSTEC | шт. | 100
10 | Планка шарнирного соединения для лотка высотой 50 | ПШС-50 | 40351 | OSTEC | шт. | 120
11 | Соединитель лотковый универсальный для лотка высотой 50 | СЛУ-80/100 | 32781 | OSTEC | шт. | 80
12 | Шпилька резьбовая DIN 975 M8x2000 | ШП8-2 | 64829 | OSTEC | шт. | 250
13 | Швеллер перфорированный 32х20х2мм оцинкованный |  |  |  | м | 60
Монтажные материалы и изделия
1 | Труба ПВХ гибкая гофр. д.16мм, лёгкая с протяжкой, цвет серый |  | 91916 | ДКС | м | 400
2 | Держатель с защёлкой и дюбелем, д.16мм |  | 51316 | ДКС | шт. | 150
3 | Стяжка 250 мм, упаковка 100 шт. |  |  |  | уп. | 5
4 | Бирка кабельная треугольная, упаковка 100 шт. | У-136 |  |  | уп. | 5
5 | Труба стальная водогазопроводная d20х2,8 | ГОСТ 3262-75 |  |  | м | 10 | гильзы в стене
6 | Монтажная огнестойкая пена, 330 мл | DN1201 |  | ДКС | шт. | 1
7 | Монтажный комплект |  |  | Россия | компл. | 1
Корпус 1
Основное оборудование
ШУ-АВТ-В1…ШУ-АВТ-В3 | Шкаф управления приточной установкой 11,0 кВт с комплектом датчиков |  |  |  | компл. | 3 | Заказ по тому 1190-01-ИОС4.1
ШУ-С1-ТЕХ-В1 | Шкаф управления приточной установкой 5,0 кВт с комплектом датчиков |  |  |  | компл. | 1 | Заказ по тому 1190-01-ИОС4.1
ШУ-ЦИН-П1 | Шкаф управления приточной установкой 0,2 кВт с комплектом датчиков |  |  |  | компл. | 1 | Заказ по тому 1190-01-ИОС4.1
ШУ-К1-МПТЦ-П1 | Шкаф управления приточной установкой 0,2 кВт с комплектом датчиков |  |  |  | компл. | 1 | Заказ по тому 1190-01-ИОС4.1
ШУ-ОХР-П1 | Шкаф управления приточной установкой 0,2 кВт с комплектом датчиков |  |  |  | компл. | 1 | Заказ по тому 1190-01-ИОС4.1
| Базовый блок системы ротации кондиционеров | БУРР-1М |  | Алекс Электроникс | шт. | 3
| Исполнительный блок системы ротации кондиционеров | БИС-1М |  | Алекс Электроникс | шт. | 6
Кабели и провода
1 | Провод с медными жилами и безгалогенной изоляцией и оболочкой, одножильные провода скручнные попарно | КПСТТнг(А)-HF 1х2х1,0 |  | СПКБ-Техно | м | 1000 | либо аналог
2 | Провод с медными жилами и безгалогенной изоляцией и оболочкой, одножильные провода скручнные попарно, экранированный | КПСТЭТнг(А)-HF 1х2х1,0 |  | СПКБ-Техно | м | 250 | либо аналог
3 | Провод с медными жилами и безгалогенной изоляцией и оболочкой, одножильные провода скручнные попарно, экранированный | КПСТЭТнг(А)-HF 2х2х1,0 |  | СПКБ-Техно | м | 400 | либо аналог
4 | Провод с медными жилами и безгалогенной изоляцией и оболочкой | ППГнг(А)-HF 3х1,5 |  |  | м | 100
5 | Провод с медными жилами и безгалогенной изоляцией и оболочкой, экранированный | ППГЭнг(А)-HF 4х2,5 |  |  | м | 200
6 | Провод с медными жилами и безгалогенной изоляцией и оболочкой, экранированный | ППГЭнг(А)-HF 4х6 |  |  | м | 100
Кабеленесущие системы
1 | Лоток перфорированный серии ЛП 100x50х3000 (1.0 мм) | ЛПМЗТ(М)-100х50х3000 |  | OSTEC | м | 250
2 | Угол плоский плавный 90 град. к лотку 100х50 | УПТп-100х50 |  | OSTEC | шт. | 30
3 | Ответвитель горизонтальный плавный 100х50 | ОГп-100х50 |  | OSTEC | шт. | 30
4 | Анкер забивной стальной M8x30 | АЗМ830 |  | OSTEC | шт. | 150
5 | Винт с полуцилиндрической головкой DIN 7985 M6x10 | ВМ6x10 |  | OSTEC | шт. | 600
6 | Гайка со стопорным буртиком самостопорящаяся DIN 6923 M6 | ГМ6СБ |  | OSTEC | шт. | 600
7 | Гайка со стопорным буртиком самостопорящаяся DIN 6923 M8 | ГМ8СБ |  | OSTEC | шт. | 1120
8 | Шайба М8 | ШМ8К |  | OSTEC | шт. | 1120
9 | Заземляющий проводник универсальный 6 мм² | ЗПУ 6х200 |  | OSTEC | шт. | 100
10 | Планка шарнирного соединения для лотка высотой 50 | ПШС-50 |  | OSTEC | шт. | 120
11 | Соединитель лотковый универсальный для лотка высотой 50 | СЛУ-80/100 |  | OSTEC | шт. | 80
12 | Шпилька резьбовая DIN 975 M8x2000 | ШП8-2 |  | OSTEC | шт. | 250
13 | Швеллер перфорированный 32х20х2мм оцинкованный |  |  |  | м | 60
Монтажные материалы и изделия
1 | Труба ПВХ гибкая гофр. д.16мм, лёгкая с протяжкой, цвет серый |  | 91916 | ДКС | м | 100
2 | Держатель с защёлкой и дюбелем, д.16мм |  | 51316 | ДКС | шт. | 150
3 | Металлорукав |  |  |  | м | 100
4 | Стяжка 250 мм, упаковка 100 шт. |  |  |  | уп. | 5
5 | Бирка кабельная треугольная, упаковка 100 шт. | У-136 |  |  | уп. | 5
6 | Труба стальная водогазопроводная d20х2,8 | ГОСТ 3262-75 |  |  | м | 10 | гильзы в стене
7 | Монтажная огнестойкая пена, 330 мл | DN1201 |  | ДКС | шт. | 1
8 | Монтажный комплект |  |  | Россия | компл. | 1
Корпус 2
Основное оборудование
ШУ-АВТ-В4…ШУ-АВТ-В6 | Шкаф управления приточной установкой 11,0 кВт с комплектом датчиков |  |  |  | компл. | 3 | Заказ по тому 1190-01-ИОС4.1
ШУ-К1-МПТЦ-П2 | Шкаф управления приточной установкой 0,2 кВт с комплектом датчиков |  |  |  | компл. | 1 | Заказ по тому 1190-01-ИОС4.1
| Базовый блок системы ротации кондиционеров | БУРР-1М |  | Алекс Электроникс | шт. | 4
| Исполнительный блок системы ротации кондиционеров | БИС-1М |  | Алекс Электроникс | шт. | 8
Кабели и провода
1 | Провод с медными жилами и безгалогенной изоляцией и оболочкой, одножильные провода скручнные попарно | КПСТТнг(А)-HF 1х2х1,0 |  | СПКБ-Техно | м | 250 | либо аналог
2 | Провод с медными жилами и безгалогенной изоляцией и оболочкой, одножильные провода скручнные попарно, экранированный | КПСТЭТнг(А)-HF 1х2х1,0 |  | СПКБ-Техно | м | 80 | либо аналог
3 | Провод с медными жилами и безгалогенной изоляцией и оболочкой, одножильные провода скручнные попарно, экранированный | КПСТЭТнг(А)-HF 2х2х1,0 |  | СПКБ-Техно | м | 100 | либо аналог
4 | Провод с медными жилами и безгалогенной изоляцией и оболочкой | ППГнг(А)-HF 3х1,5 |  |  | м | 25
6 | Провод с медными жилами и безгалогенной изоляцией и оболочкой, экранированный | ППГЭнг(А)-HF 4х6 |  |  | м | 60
Кабеленесущие системы
1 | Лоток перфорированный серии ЛП 100x50х3000 (1.0 мм) | ЛПМЗТ(М)-100х50х3000 |  | OSTEC | м | 250
2 | Угол плоский плавный 90 град. к лотку 100х50 | УПТп-100х50 |  | OSTEC | шт. | 30
3 | Ответвитель горизонтальный плавный 100х50 | ОГп-100х50 |  | OSTEC | шт. | 30
4 | Анкер забивной стальной M8x30 | АЗМ830 |  | OSTEC | шт. | 150
5 | Винт с полуцилиндрической головкой DIN 7985 M6x10 | ВМ6x10 |  | OSTEC | шт. | 600
6 | Гайка со стопорным буртиком самостопорящаяся DIN 6923 M6 | ГМ6СБ |  | OSTEC | шт. | 600
7 | Гайка со стопорным буртиком самостопорящаяся DIN 6923 M8 | ГМ8СБ |  | OSTEC | шт. | 1120
8 | Шайба М8 | ШМ8К |  | OSTEC | шт. | 1120
9 | Заземляющий проводник универсальный 6 мм² | ЗПУ 6х200 |  | OSTEC | шт. | 100
10 | Планка шарнирного соединения для лотка высотой 50 | ПШС-50 |  | OSTEC | шт. | 120
11 | Соединитель лотковый универсальный для лотка высотой 50 | СЛУ-80/100 |  | OSTEC | шт. | 80
12 | Шпилька резьбовая DIN 975 M8x2000 | ШП8-2 |  | OSTEC | шт. | 250
13 | Швеллер перфорированный 32х20х2мм оцинкованный |  |  |  | м | 60
Монтажные материалы и изделия
1 | Труба ПВХ гибкая гофр. д.16мм, лёгкая с протяжкой, цвет серый |  | 91916 | ДКС | м | 100
2 | Держатель с защёлкой и дюбелем, д.16мм |  | 51316 | ДКС | шт. | 150
3 | Металлорукав |  |  |  | м | 100
4 | Стяжка 250 мм, упаковка 100 шт. |  |  |  | уп. | 5
5 | Бирка кабельная треугольная, упаковка 100 шт. | У-136 |  |  | уп. | 5
6 | Труба стальная водогазопроводная d20х2,8 | ГОСТ 3262-75 |  |  | м | 10 | гильзы в стене
7 | Монтажная огнестойкая пена, 330 мл | DN1201 |  | ДКС | шт. | 1
8 | Монтажный комплект |  |  | Россия | компл. | 1