## Спецификация
Автоматизированная система управления и диспетчеризации инженерным оборудованием
Корпус 1
Приборы
BGB | Извещатель охранный точечный магнитоконтактный | ИО 102-«Люкс»-сейф |  | Магнито-контакт | шт. | 67
ПГУ | Переговорное устройство RS, 2 DI | ПГУ-RS |  | Текон-Автоматика | шт. | 202
КУП | Концентратор управления – RS, 6 DI, 4 DO, 215x165x88 мм U пит - 220 В | КУП-4RS |  | Текон-Автоматика | шт. | 66
КДД | Концентратор дискретных датчиков – RS, 10 DI, 4 UI, 215x165x88 мм | КДД-RS |  | Текон-Автоматика | шт. | 12
Щиты и пульты
ШАСУДx.1 | Щит диспетчеризации инженерного оборудования в составе: |  |  |  | компл. | 3
1 | Корпус сварной навесной серии ST с М/П Размер: 800x600x250 мм (ВхШхГ) | R5ST0867 |  | ДКС | шт. | 1
2 | Кабельный ввод, пластик V0 UL94, IP65, +130 - 40, 25 отверстий | R5HTC25 |  | ДКС | шт. | 1
3 | Фланец для ST с перфорацией, тип 5, 543x153 мм | R5FPST03 |  | ДКС | шт. | 1
4 | Источник бесперебойного питания | SKAT-UPS 500/300 DIN |  | Бастион | шт. | 1
5 | Аккумулятор герметичный свинцово-кислотный 12В, 7 Ач | АБК1207М |  | Болид | шт. | 1
6 | Извещатель охранный точечный магнитоконтактный для металлических поверхностей | ИО 102-20 Б2П (1) |  | КСС | шт. | 1
7 | Реле контроля однофазного напряжения ~230В УХЛ4 | РКН-1М |  | ЭК Меандр | шт. | 1
8 | Автоматический выключатель дифференциального тока, 16А, 30 мА,тип АС | OptiDin D63-22C16-A-УХЛ4 |  | КЭАЗ | шт. | 1
9 | Автоматический выключатель, 1 полюсный, 6А, 6 кА, тип C | OptiDin BM63-1C6-УХЛ3 (6кА) |  | КЭАЗ | шт. | 1
10 | Розетка | OptiDin РА10/16-502Д-УХЛ4 |  | КЭАЗ | шт. | 3
11 | DIN-рейка 35х7,5 мм длиной 600 мм | 02140-RET6 |  | ДКС | шт. | 1
12 | Короб перфорированный, серый RL6 40х80 мм, длина 2000 мм | 01127RL |  | ДКС | шт. | 1
13 | Лампа (LED) матрица D22мм белый 230В | AD22DS |  | КЭАЗ | шт. | 1
14 | Провод установочный 0,5 мм.кв. | ПуГПнг(А)-HF |  |  | м | 4
15 | Провод установочный 2,5 мм.кв. | ПуГПнг(А)-HF |  |  | м | 2
16 | Провод установочный 2,5 мм.кв. желто-зеленый | ПуГПнг(А)-HF |  |  | м | 2
17 | Знак "Осторожно, электрическое напряжение" |  |  |  | шт. | 1
18 | Резистор углеродистый, 120 Ом, 5%, 1 Вт | CF-100 (С1-4) 1 Вт, 120 Ом, 5% |  |  | шт. | 4
19 | Концентратор универсальный IP, 4 канала ПГС, 7 DI, 1 DO, 2 RS 485, 1 Eth | КУН-IP4 |  | Текон-Автоматика | шт. | 3
ШАСУДx.2 | Щит диспетчеризации инженерного оборудования в составе: |  |  |  | компл. | 3
1 | Корпус сварной навесной серии ST с М/П Размер: 800x600x250 мм (ВхШхГ) | R5ST0867 |  | ДКС | шт. | 1
2 | Кабельный ввод, пластик V0 UL94, IP65, +130 - 40, 25 отверстий | R5HTC25 |  | ДКС | шт. | 1
3 | Фланец для ST с перфорацией, тип 5, 543x153 мм | R5FPST03 |  | ДКС | шт. | 1
4 | Источник бесперебойного питания | SKAT-UPS 500/300 DIN |  | Бастион | шт. | 1
5 | Аккумулятор герметичный свинцово-кислотный 12В, 7 Ач | АБК1207М |  | Болид | шт. | 1
6 | Извещатель охранный точечный магнитоконтактный для металлических поверхностей | ИО 102-20 Б2П (1) |  | КСС | шт. | 1
7 | Реле контроля однофазного напряжения ~230В УХЛ4 | РКН-1М |  | ЭК Меандр | шт. | 1
8 | Автоматический выключатель дифференциального тока, 16А, 30 мА,тип АС | OptiDin D63-22C16-A-УХЛ4 |  | КЭАЗ | шт. | 1
9 | Автоматический выключатель, 1 полюсный, 6А, 6 кА, тип C | OptiDin BM63-1C6-УХЛ3 (6кА) |  | КЭАЗ | шт. | 1
10 | Розетка | OptiDin РА10/16-502Д-УХЛ4 |  | КЭАЗ | шт. | 1
11 | DIN-рейка 35х7,5 мм длиной 600 мм | 02140-RET6 |  | ДКС | шт. | 1
12 | Короб перфорированный, серый RL6 40х80 мм, длина 2000 мм | 01127RL |  | ДКС | шт. | 1
13 | Лампа (LED) матрица D22мм белый 230В | AD22DS |  | КЭАЗ | шт. | 1
14 | Провод установочный 0,5 мм.кв. | ПуГПнг(А)-HF |  |  | м | 4
15 | Провод установочный 2,5 мм.кв. | ПуГПнг(А)-HF |  |  | м | 2
16 | Провод установочный 2,5 мм.кв. желто-зеленый | ПуГПнг(А)-HF |  |  | м | 2
17 | Знак "Осторожно, электрическое напряжение" |  |  |  | шт. | 1
18 | Резистор углеродистый, 120 Ом, 5%, 1 Вт | CF-100 (С1-4) 1 Вт, 120 Ом, 5% |  |  | шт. | 4
19 | Концентратор универсальный IP, 4 канала ПГС, 7 DI, 1 DO, 2 RS 485, 1 Eth | КУН-IP4 |  | Текон-Автоматика | шт. | 1
20 | Блок питания =24 В, 2 А | SKAT-24-2-DIN |  | Бастион | шт. | 1
Электроаппараты
1 | Блок питания =24 В, 1 А | РИП24 исп. 04 |  | Болид | шт. | 9
2 | Резистор углеродистый, 120 Ом, 5%, 1 Вт | CF-100 (С1-4) 1 Вт, 120 Ом, 5% |  |  | шт. | 20
Кабели и провода
1 | ОКЛ СПЕЦКАБЛАЙН-ГФ16 (СПЕЦЛАН FTP-5нг(А)-FRHF 2x2x0,52) | ТУ 42.22.12-098-47273194-2018 |  | Спецкабель | м | 2900 | RS-линии для ПГУ ПБЗ МГН
2 | Кабель безгалогенный (LSZH) парной скрутки, кат. 5e | КВПнг(А)-HF-5e 2x2x0,52 |  | Спецкабель | м | 2800 | RS-линии для ПГУ и КДД/КУН
3 | Провод установочный 1,5 мм.кв. желто-зеленый | ПуГПнг(А)-HF 1,5 ж/з |  |  | м. | 200 | Заземление ПГУ
4 | ОКЛ СПЕЦКАБЛАЙН-ГФ16 (СПЕЦЛАН FTP-5нг(А)-FRHF 4x2x0,52) | ТУ 42.22.12-098-47273194-2018 |  | Спецкабель | м | 50 | подключение к ОСПД
5 | Кабель безгалогенный (LSZH) парной скрутки, кат. 5e | КВПнг(А)-HF-5e 4x2x0,52 |  | Спецкабель | м | 50 | подключение к ОСПД
6 | Провод с медными жилами и безгалогенной изоляцией и оболочкой, одножильные провода скручнные попарно | КПСТТнг(А)-HF 1х2х0,5 |  | СПКБ-Техно | м | 200 | Подключение BGB, реле во ВРУ, ОЗДС и т.д.
7 | Провод с медными жилами и безгалогенной изоляцией и оболочкой, одножильные провода | КППГнг(А)-HF 4x0,75 |  |  | м | 300 | Подключение ШУ вентиляции, КМ во ВРУ
8 | Провод с медными жилами и безгалогенной изоляцией и оболочкой, одножильные провода | КППГнг(А)-HF 7x0,75 |  |  | м | 350 | Подключение сервисных клапанов
Монтажные материалы и изделия
1 | Труба ПВХ гибкая гофр. д.16мм, лёгкая с протяжкой, цвет серый |  | 91916 | ДКС | м | 1500
2 | Держатель с защёлкой и дюбелем, д.16мм |  | 51316 | ДКС | шт. | 3000
3 | Стяжка 250 мм, упаковка 100 шт. |  |  |  | уп. | 10
4 | Бирка кабельная треугольная, упаковка 100 шт. | У-136 |  |  | уп. | 10
5 | Труба стальная водогазопроводная d20х2,8 | ГОСТ 3262-75 |  |  | м | 10
6 | Монтажная огнестойкая пена, 750 мл | DN1201 |  | ДКС | шт. | 3
7 | Коробка монтажная огнестойкая | КМ-О (2к)-IP41-s |  | Гефест-СПб | шт. | 155 | RS-линии для ПГУ ПБЗ МГН
8 | Коробка монтажная огнестойкая | КМ-222 |  | ЭТМ | шт. | 100 | RS-линии для ПГУ и КДД/КУН
9 | Коробка коммутационная для 2х2 проводов | КС-2 |  | Магнито-контакт | шт. | 67 | Подключение BGB
10 | Монтажный комплект |  |  | Россия | компл. | 1
Корпус 2
Приборы
BGB | Извещатель охранный точечный магнитоконтактный | ИО 102-«Люкс»-сейф |  | Магнито-контакт | шт. | 72
ПГУ | Переговорное устройство RS, 2 DI | ПГУ-RS |  | Текон-Автоматика | шт. | 222
КУП | Концентратор управления – RS, 6 DI, 4 DO, 215x165x88 мм U пит - 220 В | КУП-4RS |  | Текон-Автоматика | шт. | 72
КДД | Концентратор дискретных датчиков – RS, 10 DI, 4 UI, 215x165x88 мм | КДД-RS |  | Текон-Автоматика | шт. | 13
Щиты и пульты
ШАСУДx.1 | Щит диспетчеризации инженерного оборудования в составе: |  |  |  | компл. | 4
1 | Корпус сварной навесной серии ST с М/П Размер: 800x600x250 мм (ВхШхГ) | R5ST0867 |  | ДКС | шт. | 1
2 | Кабельный ввод, пластик V0 UL94, IP65, +130 - 40, 25 отверстий | R5HTC25 |  | ДКС | шт. | 1
3 | Фланец для ST с перфорацией, тип 5, 543x153 мм | R5FPST03 |  | ДКС | шт. | 1
4 | Источник бесперебойного питания | SKAT-UPS 500/300 DIN |  | Бастион | шт. | 1
5 | Аккумулятор герметичный свинцово-кислотный 12В, 7 Ач | АБК1207М |  | Болид | шт. | 1
6 | Извещатель охранный точечный магнитоконтактный для металлических поверхностей | ИО 102-20 Б2П (1) |  | КСС | шт. | 1
7 | Реле контроля однофазного напряжения ~230В УХЛ4 | РКН-1М |  | ЭК Меандр | шт. | 1
8 | Автоматический выключатель дифференциального тока, 16А, 30 мА,тип АС | OptiDin D63-22C16-A-УХЛ4 |  | КЭАЗ | шт. | 1
9 | Автоматический выключатель, 1 полюсный, 6А, 6 кА, тип C | OptiDin BM63-1C6-УХЛ3 (6кА) |  | КЭАЗ | шт. | 1
10 | Розетка | OptiDin РА10/16-502Д-УХЛ4 |  | КЭАЗ | шт. | 3
11 | DIN-рейка 35х7,5 мм длиной 600 мм | 02140-RET6 |  | ДКС | шт. | 1
12 | Короб перфорированный, серый RL6 40х80 мм, длина 2000 мм | 01127RL |  | ДКС | шт. | 1
13 | Лампа (LED) матрица D22мм белый 230В | AD22DS |  | КЭАЗ | шт. | 1
14 | Провод установочный 0,5 мм.кв. | ПуГПнг(А)-HF |  |  | м | 4
15 | Провод установочный 2,5 мм.кв. | ПуГПнг(А)-HF |  |  | м | 2
16 | Провод установочный 2,5 мм.кв. желто-зеленый | ПуГПнг(А)-HF |  |  | м | 2
17 | Знак "Осторожно, электрическое напряжение" |  |  |  | шт. | 1
18 | Резистор углеродистый, 120 Ом, 5%, 1 Вт | CF-100 (С1-4) 1 Вт, 120 Ом, 5% |  |  | шт. | 4
19 | Концентратор универсальный IP, 4 канала ПГС, 7 DI, 1 DO, 2 RS 485, 1 Eth | КУН-IP4 |  | Текон-Автоматика | шт. | 3 | в ШАСУД.10.1 и ШАСУД.12.1 - 2 шт.
ШАСУДx.2 | Щит диспетчеризации инженерного оборудования в составе: |  |  |  | компл. | 4
1 | Корпус сварной навесной серии ST с М/П Размер: 800x600x250 мм (ВхШхГ) | R5ST0867 |  | ДКС | шт. | 1
2 | Кабельный ввод, пластик V0 UL94, IP65, +130 - 40, 25 отверстий | R5HTC25 |  | ДКС | шт. | 1
3 | Фланец для ST с перфорацией, тип 5, 543x153 мм | R5FPST03 |  | ДКС | шт. | 1
4 | Источник бесперебойного питания | SKAT-UPS 500/300 DIN |  | Бастион | шт. | 1
5 | Аккумулятор герметичный свинцово-кислотный 12В, 7 Ач | АБК1207М |  | Болид | шт. | 1
6 | Извещатель охранный точечный магнитоконтактный для металлических поверхностей | ИО 102-20 Б2П (1) |  | КСС | шт. | 1
7 | Реле контроля однофазного напряжения ~230В УХЛ4 | РКН-1М |  | ЭК Меандр | шт. | 1
8 | Автоматический выключатель дифференциального тока, 16А, 30 мА,тип АС | OptiDin D63-22C16-A-УХЛ4 |  | КЭАЗ | шт. | 1
9 | Автоматический выключатель, 1 полюсный, 6А, 6 кА, тип C | OptiDin BM63-1C6-УХЛ3 (6кА) |  | КЭАЗ | шт. | 1
10 | Розетка | OptiDin РА10/16-502Д-УХЛ4 |  | КЭАЗ | шт. | 1
11 | DIN-рейка 35х7,5 мм длиной 600 мм | 02140-RET6 |  | ДКС | шт. | 1
12 | Короб перфорированный, серый RL6 40х80 мм, длина 2000 мм | 01127RL |  | ДКС | шт. | 1
13 | Лампа (LED) матрица D22мм белый 230В | AD22DS |  | КЭАЗ | шт. | 1
14 | Провод установочный 0,5 мм.кв. | ПуГПнг(А)-HF |  |  | м | 4
15 | Провод установочный 2,5 мм.кв. | ПуГПнг(А)-HF |  |  | м | 2
16 | Провод установочный 2,5 мм.кв. желто-зеленый | ПуГПнг(А)-HF |  |  | м | 2
17 | Знак "Осторожно, электрическое напряжение" |  |  |  | шт. | 1
18 | Резистор углеродистый, 120 Ом, 5%, 1 Вт | CF-100 (С1-4) 1 Вт, 120 Ом, 5% |  |  | шт. | 4
19 | Концентратор универсальный IP, 4 канала ПГС, 7 DI, 1 DO, 2 RS 485, 1 Eth | КУН-IP4 |  | Текон-Автоматика | шт. | 1
20 | Блок питания =24 В, 2 А | SKAT-24-2-DIN |  | Бастион | шт. | 1
Электроаппараты
1 | Блок питания =24 В, 1 А | РИП24 исп. 04 |  | Болид | шт. | 10
2 | Резистор углеродистый, 120 Ом, 5%, 1 Вт | CF-100 (С1-4) 1 Вт, 120 Ом, 5% |  |  | шт. | 25
Кабели и провода
1 | ОКЛ СПЕЦКАБЛАЙН-ГФ16 (СПЕЦЛАН FTP-5нг(А)-FRHF 2x2x0,52) | ТУ 42.22.12-098-47273194-2018 |  | Спецкабель | м | 3200 | RS-линии для ПГУ ПБЗ МГН
2 | Кабель безгалогенный (LSZH) парной скрутки, кат. 5e | КВПнг(А)-HF-5e 2x2x0,52 |  | Спецкабель | м | 3200 | RS-линии для ПГУ и КДД/КУН
3 | Провод установочный 1,5 мм.кв. желто-зеленый | ПуГПнг(А)-HF 1,5 ж/з |  |  | м. | 220 | Заземление ПГУ
4 | ОКЛ СПЕЦКАБЛАЙН-ГФ16 (СПЕЦЛАН FTP-5нг(А)-FRHF 4x2x0,52) | ТУ 42.22.12-098-47273194-2018 |  | Спецкабель | м | 50 | подключение к ОСПД
5 | Кабель безгалогенный (LSZH) парной скрутки, кат. 5e | КВПнг(А)-HF-5e 4x2x0,52 |  | Спецкабель | м | 50 | подключение к ОСПД
6 | Провод с медными жилами и безгалогенной изоляцией и оболочкой, одножильные провода скручнные попарно | КПСТТнг(А)-HF 1х2х0,5 |  | СПКБ-Техно | м | 300 | Подключение BGB, реле во ВРУ, ОЗДС и т.д.
7 | Провод с медными жилами и безгалогенной изоляцией и оболочкой, одножильные провода | КППГнг(А)-HF 4x0,75 |  |  | м | 400 | Подключение ШУ вентиляции, КМ во ВРУ
8 | Провод с медными жилами и безгалогенной изоляцией и оболочкой, одножильные провода | КППГнг(А)-HF 7x0,75 |  |  | м | 400 | Подключение сервисных клапанов
Монтажные материалы и изделия
1 | Труба ПВХ гибкая гофр. д.16мм, лёгкая с протяжкой, цвет серый |  | 91916 | ДКС | м | 1800
2 | Держатель с защёлкой и дюбелем, д.16мм |  | 51316 | ДКС | шт. | 3600
3 | Стяжка 250 мм, упаковка 100 шт. |  |  |  | уп. | 10
4 | Бирка кабельная треугольная, упаковка 100 шт. | У-136 |  |  | уп. | 10
5 | Труба стальная водогазопроводная d20х2,8 | ГОСТ 3262-75 |  |  | м | 10
6 | Монтажная огнестойкая пена, 750 мл | DN1201 |  | ДКС | шт. | 3
7 | Коробка монтажная огнестойкая | КМ-О (2к)-IP41-s |  | Гефест-СПб | шт. | 170 | RS-линии для ПГУ ПБЗ МГН
8 | Коробка монтажная огнестойкая | КМ-222 |  | ЭТМ | шт. | 120 | RS-линии для ПГУ и КДД/КУН
9 | Коробка коммутационная для 2х2 проводов | КС-2 |  | Магнито-контакт | шт. | 72 | Подключение BGB
10 | Монтажный комплект |  |  | Россия | компл. | 1
Подземная автостоянка
Приборы
BGB | Извещатель охранный точечный магнитоконтактный | ИО 102-«Люкс»-сейф |  | Магнито-контакт | шт. | 42
ПГУ | Переговорное устройство RS, 2 DI | ПГУ-RS |  | Текон-Автоматика | шт. | 23
КУП | Концентратор управления – RS, 6 DI, 4 DO, 215x165x88 мм U пит - 220 В | КУП-4RS |  | Текон-Автоматика | шт. | 6
КДД | Концентратор дискретных датчиков – RS, 10 DI, 4 UI, 215x165x88 мм | КДД-RS |  | Текон-Автоматика | шт. | 12
LS | Сигнализатор уровня жидкости | ИУЖ-2 "Венеция" |  | Магнито-контакт | шт. | 20
Щиты и пульты
ШАСУДx.1 | Щит диспетчеризации инженерного оборудования в составе: |  |  |  | компл. | 4
1 | Корпус сварной навесной серии ST с М/П Размер: 600x400x250 мм (ВхШхГ) | R5ST0642 |  | ДКС | шт. | 1
2 | Кабельный ввод, пластик V0 UL94, IP65, +130 - 40, 25 отверстий | R5HTC25 |  | ДКС | шт. | 1
3 | Фланец для ST с перфорацией, тип 5, 543x153 мм | R5FPST03 |  | ДКС | шт. | 1
4 | Источник бесперебойного питания | SKAT-UPS 500/300 DIN |  | Бастион | шт. | 1
5 | Аккумулятор герметичный свинцово-кислотный 12В, 7 Ач | АБК1207М |  | Болид | шт. | 1
6 | Извещатель охранный точечный магнитоконтактный для металлических поверхностей | ИО 102-20 Б2П (1) |  | КСС | шт. | 1
7 | Реле контроля однофазного напряжения ~230В УХЛ4 | РКН-1М |  | ЭК Меандр | шт. | 1
8 | Автоматический выключатель дифференциального тока, 16А, 30 мА,тип АС | OptiDin D63-22C16-A-УХЛ4 |  | КЭАЗ | шт. | 1
9 | Автоматический выключатель, 1 полюсный, 6А, 6 кА, тип C | OptiDin BM63-1C6-УХЛ3 (6кА) |  | КЭАЗ | шт. | 1
10 | Розетка | OptiDin РА10/16-502Д-УХЛ4 |  | КЭАЗ | шт. | 1
11 | DIN-рейка 35х7,5 мм длиной 600 мм | 02140-RET6 |  | ДКС | шт. | 1
12 | Короб перфорированный, серый RL6 40х80 мм, длина 2000 мм | 01127RL |  | ДКС | шт. | 1
13 | Лампа (LED) матрица D22мм белый 230В | AD22DS |  | КЭАЗ | шт. | 1
14 | Провод установочный 0,5 мм.кв. | ПуГПнг(А)-HF |  |  | м | 4
15 | Провод установочный 2,5 мм.кв. | ПуГПнг(А)-HF |  |  | м | 2
16 | Провод установочный 2,5 мм.кв. желто-зеленый | ПуГПнг(А)-HF |  |  | м | 2
17 | Знак "Осторожно, электрическое напряжение" |  |  |  | шт. | 1
18 | Резистор углеродистый, 120 Ом, 5%, 1 Вт | CF-100 (С1-4) 1 Вт, 120 Ом, 5% |  |  | шт. | 2
19 | Концентратор универсальный IP, 4 канала ПГС, 7 DI, 1 DO, 2 RS 485, 1 Eth | КУН-IP4 |  | Текон-Автоматика | шт. | 1
Электроаппараты
2 | Резистор углеродистый, 120 Ом, 5%, 1 Вт | CF-100 (С1-4) 1 Вт, 120 Ом, 5% |  |  | шт. | 25
Кабели и провода
1 | ОКЛ СПЕЦКАБЛАЙН-ГФ16 (СПЕЦЛАН FTP-5нг(А)-FRHF 2x2x0,52) | ТУ 42.22.12-098-47273194-2018 |  | Спецкабель | м | 1500 | RS-линии для ПГУ ПБЗ МГН
2 | Кабель безгалогенный (LSZH) парной скрутки, кат. 5e | КВПнг(А)-HF-5e 2x2x0,52 |  | Спецкабель | м | 1500 | RS-линии для ПГУ и КДД/КУН
3 | Провод установочный 1,5 мм.кв. желто-зеленый | ПуГПнг(А)-HF 1,5 ж/з |  |  | м. | 200 | Заземление ПГУ
4 | ОКЛ СПЕЦКАБЛАЙН-ГФ16 (СПЕЦЛАН FTP-5нг(А)-FRHF 4x2x0,52) | ТУ 42.22.12-098-47273194-2018 |  | Спецкабель | м | 25 | подключение к ОСПД
5 | Кабель безгалогенный (LSZH) парной скрутки, кат. 5e | КВПнг(А)-HF-5e 4x2x0,52 |  | Спецкабель | м | 25 | подключение к ОСПД
6 | Провод с медными жилами и безгалогенной изоляцией и оболочкой, одножильные провода скручнные попарно | КПСТТнг(А)-HF 1х2х0,5 |  | СПКБ-Техно | м | 250 | Подключение BGB, реле во ВРУ, ОЗДС и т.д.
7 | Провод с медными жилами и безгалогенной изоляцией и оболочкой, одножильные провода | КППГнг(А)-HF 4x0,75 |  |  | м | 200 | Подключение ШУ вентиляции, КМ во ВРУ
Монтажные материалы и изделия
1 | Труба ПВХ гибкая гофр. д.16мм, лёгкая с протяжкой, цвет серый |  | 91916 | ДКС | м | 700
2 | Держатель с защёлкой и дюбелем, д.16мм |  | 51316 | ДКС | шт. | 1400
3 | Стяжка 250 мм, упаковка 100 шт. |  |  |  | уп. | 5
4 | Бирка кабельная треугольная, упаковка 100 шт. | У-136 |  |  | уп. | 5
5 | Труба стальная водогазопроводная d20х2,8 | ГОСТ 3262-75 |  |  | м | 10
6 | Монтажная огнестойкая пена, 750 мл | DN1201 |  | ДКС | шт. | 3
7 | Коробка монтажная огнестойкая | КМ-О (2к)-IP41-s |  | Гефест-СПб | шт. | 22 | RS-линии для ПГУ ПБЗ МГН
8 | Коробка монтажная огнестойкая | КМ-222 |  | ЭТМ | шт. | 30 | RS-линии для ПГУ и КДД/КУН
9 | Коробка коммутационная для 2х2 проводов | КС-2 |  | Магнито-контакт | шт. | 62 | Подключение BGB
10 | Монтажный комплект |  |  | Россия | компл. | 1