## Спецификация
Корпус 1
Щиты и пульты
Щиты и пульты
ЩД-АСУД.Л | Щит диспетчеризации лифтов в составе: | 1118-01-01-АСУД-Н.2 |  |  | компл. | 9
1 | Корпус сварной навесной серии ST с М/П Размер: 800x600x250 мм (ВхШхГ) | R5ST0867 |  | ДКС | шт. | 1
2 | Кабельный ввод, пластик V0 UL94, IP65, +130 - 40, 25 отверстий | R5HTC25 |  | ДКС | шт. | 1
3 | Фланец для ST с перфорацией, тип 5, 543x153 мм | R5FPST03 |  | ДКС | шт. | 1
4 | Концентратор универсальный-IP8 | КУН-IP8 |  | Текон-Автоматика | шт. | 1
5 | Концентратор сопряжения с лифтом | КСЛ-RS |  | Текон-Автоматика | шт. | 2
6 | Комплект подключения лифта | КПЛ исп.4 |  | Текон-Автоматика | шт. | 2
7 | Источник бесперебойного питания Uвых.: ~230В, 100 ВА (80 Вт), подключение АКБ 12В, 17 Ач | SKAT-UPS 100/80 |  | Бастион | шт. | 1
8 | Аккумулятор герметичный свинцово-кислотный 12В, 12 Ач | АБК1217М |  | Болид | шт. | 1
9 | Извещатель охранный точечный магнитоконтактный для металлических поверхностей | ИО 102-20 Б2П (3) |  | КСС | шт. | 1
10 | Реле контроля однофазного напряжения ~230В УХЛ4 | РКН-1М |  | ЭК Меандр | шт. | 1
11 | Автоматический выключатель, 1 полюсный, 6А, 6 кА, тип C | OptiDin BM63-1C6-УХЛ3 (6кА) |  | КЭАЗ | шт. | 1
12 | Розетка на ДИН-рейку | OptiDin РА10/16-502Д-УХЛ4 |  | КЭАЗ | шт. | 4
13 | DIN-рейка 35х7,5 мм длиной 600 мм | 02140-RET6 |  | ДКС | шт. | 1
14 | Короб перфорированный, серый RL6 40х80 мм, длина 2000 мм | 01127RL |  | ДКС | шт. | 1
15 | Лампа (LED) матрица D22мм белый 230В | AD22DS |  | КЭАЗ | шт. | 1
16 | Провод установочный 0,5 мм.кв. | ПуГПнг(А)-HF |  |  | м | 4
17 | Провод установочный 2,5 мм.кв. | ПуГПнг(А)-HF |  |  | м | 2
18 | Провод установочный 1,5 мм.кв. желто-зеленый | ПуГПнг(А)-HF |  |  | м | 2
19 | Знак "Осторожно, электрическое напряжение" |  |  |  | шт. | 1
20 | Резистор углеродистый, 120 Ом, 5%, 1 Вт | CF-100 (С1-4) 1 Вт, 120 Ом, 5% |  |  | шт. | 2 | либо аналог
Кабели и провода
1 | Кабель безгалогенный (LSZH) парной скрутки, кат. 5e | КВПнг(А)-HF-5e 2x2x0,52 |  | Спецкабель | м | 800
2 | Кабель безгалогенный (LSZH) парной скрутки, кат. 5e | КВПнг(А)-HF-5e 4x2x0,52 |  | Спецкабель | м | 100
3 | Провод установочный 1,5 мм.кв. желто-зеленый | ПуГПнг(А)-HF 1,5 ж/з |  |  | м. | 100
4 | ОКЛ СПЕЦКАБЛАЙН-ГФ16 (СПЕЦЛАН FTP-5нг(А)-FRHF 2x2x0,52) | ТУ 42.22.12-098-47273194-2018 |  | Спецкабель | м | 800
5 | ОКЛ СПЕЦКАБЛАЙН-ГФ16 (СПЕЦЛАН FTP-5нг(А)-FRHF 4x2x0,52) | ТУ 42.22.12-098-47273194-2018 |  | Спецкабель | м | 200
Монтажные материалы и изделия
1 | Труба ПВХ гибкая гофр. д.16мм, лёгкая с протяжкой, цвет серый |  | 91916 | ДКС | шт. | 1000
2 | Держатель с защёлкой и дюбелем, д.20мм |  | 51316 | ДКС | шт. | 2000
3 | Стяжка 250 мм |  |  |  | шт. | 200
4 | Бирка кабельная треугольная | У-136 |  |  | шт. | 200
5 | Труба стальная водогазопроводная d20х2,8 | ГОСТ 3262-75 |  |  | м | 20
6 | Монтажная огнестойкая пена, 750 мл | DN1201 |  | ДКС | шт. | 1
7 | Монтажный комплект |  |  | Россия | компл. | 1
Корпус 2
Щиты и пульты
ЩД-АСУД.Л | Щит диспетчеризации лифтов в составе: | 1118-01-01-АСУД-Н.2 |  |  | компл. | 9
1 | Корпус сварной навесной серии ST с М/П Размер: 800x600x250 мм (ВхШхГ) | R5ST0867 |  | ДКС | шт. | 1
2 | Кабельный ввод, пластик V0 UL94, IP65, +130 - 40, 25 отверстий | R5HTC25 |  | ДКС | шт. | 1
3 | Фланец для ST с перфорацией, тип 5, 543x153 мм | R5FPST03 |  | ДКС | шт. | 1
4 | Концентратор универсальный-IP8 | КУН-IP8 |  | Текон-Автоматика | шт. | 1
5 | Концентратор сопряжения с лифтом | КСЛ-RS |  | Текон-Автоматика | шт. | 2
6 | Комплект подключения лифта | КПЛ исп.4 |  | Текон-Автоматика | шт. | 2
7 | Источник бесперебойного питания Uвых.: ~230В, 100 ВА (80 Вт), подключение АКБ 12В, 17 Ач | SKAT-UPS 100/80 |  | Бастион | шт. | 1
8 | Аккумулятор герметичный свинцово-кислотный 12В, 12 Ач | АБК1217М |  | Болид | шт. | 1
9 | Извещатель охранный точечный магнитоконтактный для металлических поверхностей | ИО 102-20 Б2П (3) |  | КСС | шт. | 1
10 | Реле контроля однофазного напряжения ~230В УХЛ4 | РКН-1М |  | ЭК Меандр | шт. | 1
11 | Автоматический выключатель, 1 полюсный, 6А, 6 кА, тип C | OptiDin BM63-1C6-УХЛ3 (6кА) |  | КЭАЗ | шт. | 1
12 | Розетка на ДИН-рейку | OptiDin РА10/16-502Д-УХЛ4 |  | КЭАЗ | шт. | 4
13 | DIN-рейка 35х7,5 мм длиной 600 мм | 02140-RET6 |  | ДКС | шт. | 1
14 | Короб перфорированный, серый RL6 40х80 мм, длина 2000 мм | 01127RL |  | ДКС | шт. | 1
15 | Лампа (LED) матрица D22мм белый 230В | AD22DS |  | КЭАЗ | шт. | 1
16 | Провод установочный 0,5 мм.кв. | ПуГПнг(А)-HF |  |  | м | 4
17 | Провод установочный 2,5 мм.кв. | ПуГПнг(А)-HF |  |  | м | 2
18 | Провод установочный 1,5 мм.кв. желто-зеленый | ПуГПнг(А)-HF |  |  | м | 2
19 | Знак "Осторожно, электрическое напряжение" |  |  |  | шт. | 1
20 | Резистор углеродистый, 120 Ом, 5%, 1 Вт | CF-100 (С1-4) 1 Вт, 120 Ом, 5% |  |  | шт. | 2 | либо аналог
Кабели и провода
1 | Кабель безгалогенный (LSZH) парной скрутки, кат. 5e | КВПнг(А)-HF-5e 2x2x0,52 |  | Спецкабель | м | 800
2 | Кабель безгалогенный (LSZH) парной скрутки, кат. 5e | КВПнг(А)-HF-5e 4x2x0,52 |  | Спецкабель | м | 100
3 | Провод установочный 1,5 мм.кв. желто-зеленый | ПуГПнг(А)-HF 1,5 ж/з |  |  | м. | 100
4 | ОКЛ СПЕЦКАБЛАЙН-ГФ16 (СПЕЦЛАН FTP-5нг(А)-FRHF 2x2x0,52) | ТУ 42.22.12-098-47273194-2018 |  | Спецкабель | м | 800
5 | ОКЛ СПЕЦКАБЛАЙН-ГФ16 (СПЕЦЛАН FTP-5нг(А)-FRHF 4x2x0,52) | ТУ 42.22.12-098-47273194-2018 |  | Спецкабель | м | 250
Монтажные материалы и изделия
1 | Труба ПВХ гибкая гофр. д.16мм, лёгкая с протяжкой, цвет серый |  | 91916 | ДКС | шт. | 1000
2 | Держатель с защёлкой и дюбелем, д.20мм |  | 51316 | ДКС | шт. | 2000
3 | Стяжка 250 мм |  |  |  | шт. | 200
4 | Бирка кабельная треугольная | У-136 |  |  | шт. | 200
5 | Труба стальная водогазопроводная d20х2,8 | ГОСТ 3262-75 |  |  | м | 20
6 | Монтажная огнестойкая пена, 750 мл | DN1201 |  | ДКС | шт. | 1
7 | Монтажный комплект |  |  | Россия | компл. | 1