## ВОР1
N | Наименование | Ед. изм. | Кол-во | Приме- чание
Пристенный дренаж
1 | Механизированная разработка грунта II группы
| под устройство дренажной системы с транспортировкой | м³ | 150
2 | Механизированная разработка грунта II группы
| под cбросной трубопровод с транспортировкой | м³ | 51.5
3 | Укладка канализационных труб "Корсис" из ПЭ SN8 Д=160 мм | м | 5.1
4 | Обсыпка сбросного трубопровода строительным песком | м³ | 5.3
5 | Обратная засыпка траншеи под сбросной трубопровод
| местным грунтом | м³ | 5.5
6 | Монтаж напорного трубопровода ПЭ100 SDR11-63х5,8 | м | 5.5
7 | Обсыпка напорного трубопровода строительным песком | м³ | 2.6
8 | Засыпка напорного трубопровода местным грунтом | м³ | 12
9 | Устройство уклонообразующей стяжки из цементно-
| песчаного раствора М200 по "пятке" фундаментной плиты | м²/м³ | 125/4,5
10 | Засыпка основания дренажной траншеи песком строительным | м³ | 255
11 | Укладка геотекстиля плотностью 150 г/м²
| в основании дренажной траншеи | м² | 970
12 | Обсыпка дренажной траншеи щебнем фракции 3-10 мм | м³ | 280
13 | Укладка дренажных труб "Перфокор-II" из ПЭ SN16 Д=160 мм | м | 534
14 | Засыпка дренажной траншеи песком фракции 0,5-2,0 мм | м³ | 310
15 | Устройство насосной станции диаметром Д=2000 мм
| из стеклопластика | шт. | 1
16 | Устройство дренажных колодцев из монолитного
| железобетона размером 1500×1500 мм, включающее: | шт | 17
16.1 | Устройство бетонной подготовки из бетона В7,5 | шт./м3 | 17/8,3
16.2 | Армирование монолитной ж/б камеры дренажных колодцев | кг | 26400
16.3 | Бетонирование монолитной ж/б камеры дренажных колодцев | шт./м3 | 17/240
16.4 | Устройство защитной стяжки из цементно-песчаного
| раствора М200, h=30 мм | м²/м3 | 68/2,1
16.5 | Устройство горловины дренажных колодцев из сборных
| ж/б элементов | шт. | 17
16.6 | Устройство плиты перекрытия П-I | шт. | 17
16.7 | Обмазка поверхности колодцев битумным праймером | м² | 1060
16.8 | Наплавление гидроизоляционного материала
"Техноэласт Фундамент" в два слоя
| на поверхность колодцев | м² | 1060
16.9 | Изготовление и монтаж металлических перекрытий/
| крышек перекрытий дренажных колодцев | шт./шт. | 17/17
16.10 | Устройство футляров из хризолитоцементных труб
| класса БНТ Ду=300 мм | шт./м | 37/18,5
Монтаж оборудования для перепадных дренажных колодцев
17 | Монтаж канализационной трубы "Корсис" из ПЭ SN8 Д=160 мм | м | 10
18 | Монтаж отводов сварных из ПЭ SDR11 90° Д=160 мм | шт. | 2
19 | Монтаж крестовин из ПЭ 100 SDR11 Д=160 мм | шт. | 2
20 | Монтаж заглушек из ПЭ 100 SDR11 Д=160 мм | шт. | 4
21 | Монтаж хомутов сантехнических Д=149-161 мм | шт. | 12
22 | Устройство колодца-гасителя Д=1500 мм из стеклопластика | шт. | 1
23 | Монтаж отвода 90° ПЭ100 SDR11 Д=63 мм в колодец-гаситель | шт. | 1
24 | Укладка стального листа t=10 мм на дно перепадных
| дренажных колодцев и колодца-гасителя | м² | 6.3
25 | Монтаж лестниц в насосной станции,
| дренажных колодцах и колодце-гасителе | шт./м | 19/147
26 | Монтаж промежуточных крышек КР-2 с замком | шт. | 19
27 | Монтаж люков тяжелых "Т" ЛЧ-ГТСл-зам | компл. | 19
28 | Обмазка горловин дренажных колодцев, насосной станции
| и колодца-гасителя битумной мастикой в два слоя | м² | 85
29 | Устройство футляров из хризотилцементных труб
| БНТ Ду=300 мм | шт./м | 39/15,6
30 | Устройство врезки сбросного трубопровода
| в колодец ливневой канализации | шт. | 1
Оборудование насосной станции
31 | Монтаж тали ручной г/п 0,5 т | шт. | 1
32 | Монтаж кронштейнов для крепления направляющих | шт. | 2
33 | Монтаж насосов Grundfos SL1.50.65.15.2.50B | шт. | 2
34 | Монтаж автоматических напорных муфт DN 65 PN 10 | шт. | 2
Монтаж труб стальных водогазопроводных
35 | 40х3,5 ГОСТ 3262-75* | м | 10
36 | 65х4,0 ГОСТ 3262-75* | м | 1
37 | 80х4,0 ГОСТ 3262-75* | м | 14.5
Приварка фланцев стальных плоских приварных
38 | 65-10-01-В-Cт. 20-III ГОСТ 33259-2015 | шт. | 2
39 | 80-16-01-В-Cт. 20-III ГОСТ 33259-2015 | шт. | 4
40 | 100-16-01-В-Cт. 20-III ГОСТ 33259-2015 | шт. | 1
41 | Монтаж клапана обратного межфланцевого
| Ду=80 мм PN 1,6 МПа | шт. | 2
42 | Монтаж кранов шаровых запорных КШТВГ
| Ру=1,6 МПа Ду=80 мм | шт. | 2
43 | Монтаж тройников 89х3,5 ГОСТ 17376-2001* | шт. | 3
44 | Монтаж заглушки эллиптической Ду=80 мм ГОСТ 17379-2001 | шт. | 2
45 | Монтаж втулки под фланец ПЭ100 SDR11 Д=90 мм | шт. | 1
46 | Изготовление и монтаж фланца из стали листовой
| Ст3сп, t=10 мм | шт. | 1
47 | Монтаж электрооборудования насосной станции | компл. | 1
Плита покрытия подземной части
48 | Устройство уклонообразующей стяжки под дренажную
| трубу из цементно-песчанного раствора М200 | м/м³ | 126,5/5
49 | Укладка дренажных труб "Перфокор-II"
| из ПЭ SN16 Д=160 мм | м | 126.5
50 | Укладка канализационных труб "Корсис"
| из ПЭ SN16 Ду=160 мм | м | 3
51 | Засыпка дренажного трубопровода
| щебнем фракции 5-20 мм | м³ | 34.5
52 | Укладка геотекстиля иглопробивного 150 г/м²
| поверх щебня фракции 5-20 мм | м² | 225
53 | Устройство дренажных колодцев из сборных
| железобетонных элементов диаметром 1000 мм | шт. | 3
54 | Устройство стяжки из цементно-песчанного
| раствора М200 под дренажные колодцы | м³ | 0.5
55 | Обмотка дренажных труб полиэтиленом при вводе
| в дренажные колодцы | м² | 1.5
56 | Монтаж лестниц дренажных колодцев | шт. | 3
57 | Монтаж промежуточной крышки КР-2 с замком,
| заполненной экструдированным пенополистиролом | шт. | 3
58 | Монтаж люков тяжелых "Т" ЛЧ-ГТСл-зам | компл. | 3
59 | Обмазка колодцев из сборного железобетона
| битумной мастикой | м² | 34.5

## СО1_1
|  | Поз. | Наименование и техническая характеристика | Тип, марка, обозначение документа, опросного листа |  | Код продук-ции |  |  | Поставщик, завод-изготовитель |  |  |  | Ед. изме-рения | Кол. | Масса 1 ед., кг | [5 empty] | 56
Примечание
|  | 1 | 2 | 3 |  | 4 |  |  | 5 |  |  |  | 6 | 7 | 8 |  |  | 9
Пристенный дренаж
|  | 1 | Труба двухслойная дренажная "Перфокор-II"
|  |  | из ПЭ SN16 Д=160 мм с полной перфорацией, тип 4 | ТУ 22.21.21-004-73011750-2018 |  |  |  |  | ООО "Группа ПОЛИПЛАСТИК" |  |  |  | м/шт. | 534/89 |  |  |  | Lтр=6 м
|  | 2 | Труба двухслойная канализационная "Корсис"
|  |  | из ПЭ SN8 Д=160 мм | ТУ 22.21.21-001-73011750-2018 |  |  |  |  | ООО "Группа ПОЛИПЛАСТИК" |  |  |  | м/шт. | 15,1/3 |  |  |  | Lтр=6 м
|  | 3 | Соединительные муфты из ПЭ Д=160 мм | ТУ 22.21.29-045-73011750-2018 |  |  |  |  | ООО "Группа ПОЛИПЛАСТИК" |  |  |  | шт. | 92
|  | 4 | Уплотнительные каучуковые кольца из ПЭ Д=160 мм | ТУ 22.21.29-045-73011750-2018 |  |  |  |  | ООО "Группа ПОЛИПЛАСТИК" |  |  |  | шт. | 184
|  | 5 | Труба напорная ПЭ100 SDR11-63х5,8 | [9 empty] | м | 5.5
|  | 6 | Крестовина из ПЭ 100 SDR11 Д=160 мм | ТУ 2248-025-73011750-2013 |  |  |  |  | ООО "Группа ПОЛИПЛАСТИК" |  |  |  | шт. | 2
|  | 7 | Заглушка из ПЭ 100 SDR11 Д=160 мм | ТУ 2248-021-73011750-2012 |  |  |  |  | ООО "Группа ПОЛИПЛАСТИК" |  |  |  | шт. | 4
|  | 8 | Отвод сварной из ПЭ 100 SDR11 90° Д=160 мм | ТУ 2248-025-73011750-2013 |  |  |  |  | ООО "Группа ПОЛИПЛАСТИК" |  |  |  | шт. | 2
|  | 9 | Отвод сварной из ПЭ 100 SDR11 90° Д=63 мм | ТУ 2248-025-73011750-2013 |  |  |  |  | ООО "Группа ПОЛИПЛАСТИК" |  |  |  | шт. | 1
Согласовано
|  | 10 | Хомут сантехнический трубный с резиновой прокладкой
|  |  | с гайкой М10 (149÷161 мм) 5"1/2 | [9 empty] | шт. | 12
|  | 11 | Труба безнапорная тонкостенная хризотилцементная
|  |  | БНТ 300-3950 ГОСТ 31416-2009 | ГОСТ 31416-2009 | [8 empty] | шт. | 5 |  |  |  | Lтр=3,95 м
|  | 12 | Песок строительный | ГОСТ 8736-2014 | [8 empty] | м³ | 295 |  |  |  | Кз=1,15
|  | 13 | Геотекстиль 150 г/м² | [5 empty] | ТЕХНОНИКОЛЬ |  |  |  | м² | 1070 |  |  |  | Кз=1,1
|  | 14 | Щебень из изверженных пород фракции 3-10 мм, 1 группы, | ГОСТ 8267-93*
марка по прочности 600 и более, F100, марка по
|  |  | истираемости 1, коэффициент размягчаемости не ниже 0,75 | [9 empty] | м³ | 310 |  |  |  | Кз=1,1
Взам. инв. №
|  | 15 | Песок мытый 1 класса с модулем крупности 2,8-3,0
1191-ИОС3.3.СО1 1908-3А/5А.ЛЕ.1.11.ДР/ГИ.СО1
Подл. и дата
Жилые дома с инженерными сетями и благоустройством территории по адресу: г. Москва, район Очаково-Матвеевское, Очаковское ш. (Очаковское шоссе, влд. 3А, 5А) (Западный административный округ)
[5 empty] | Изм. | Кол.уч. | Лист | Nдок |  | Подп. | Дата
[5 empty] | Разработал |  | Барбулат |  |  |  | 04.07.22 | Жилые дома с инженерными сетями и благоустройством территории |  |  |  | Стадия |  |  | Лист | Листов
[5 empty] | Проверил |  | Енина |  |  |  | 04.07.22 |  |  |  |  | П |  |  | 1 | 6
Инв. № подл.
[12 empty] | Спецификация оборудования, изделий и материалов. Дренажные мероприятия | [5 empty] | ПРОЕКТНАЯ КОМПАНИЯ
[5 empty] | Н. контр. |  | Жукова |  |  |  | 04.07.22 | [6 empty] | «ГЕОСТРОЙПРОЕКТ»
[5 empty] | ГИП |  | Тарасенко |  |  |  | 04.07.22 |  |  |  |  | Москва 2022 г.
Формат А3

## СО1_2
| Поз. | Наименование и техническая характеристика | Тип, марка, обозначение документа, опросного листа |  | Код продук-ции |  |  | Поставщик, завод-изготовитель |  |  |  | Ед. измере-ния | Кол. | Масса 1 ед., кг |  |  | 57
Примечание
| 1 | 2 | 3 |  | 4 |  |  | 5 |  |  |  | 6 | 7 | 8 |  | 9
и коэффициентом неоднородности не более 5
|  | (песок мытый фракции 0,5-2,0 мм) | ГОСТ 8736-2014 | [8 empty] | м³ | 360 |  |  | Кз=1,15
| 16 | Просмоленная пакля | ГОСТ 12285-77 | [8 empty] | кг | 50 |  |  | футляры
| 17 | Портландцемент М200 | ГОСТ 10178-85 | [8 empty] | кг | 1100 |  |  | футляры
| 18 | Хризотил | ГОСТ 12871-2013 | [8 empty] | кг | 275 |  |  | футляры
| 19 | Полиэтиленовая пленка 200 мкм | ГОСТ 10354-82* | [8 empty] | м² | 10.5 |  |  | футляры
| 20 | Насосная станция из стеклопластика диаметром 2000 мм | [9 empty] | шт. | 1
| 21 | Колодец-гаситель из стеклопластика диаметром 1500 мм | [9 empty] | шт. | 1
| 22 | Материал "Техноэласт Фундамент" | ТУ 5774-003-00287852-99 |  |  |  |  | "ТехноНИКОЛЬ" |  |  |  | м²/рул. | 2380/238 | 50 |  | S рул.=10 х 1 м
| 23 | Праймер битумный "ТехноНИКОЛЬ 01" | ТУ 5775-011-17925162-2003 |  |  |  |  | "ТехноНИКОЛЬ" |  |  |  | л | 320 |  |  | 0,3 л / м²
| 24 | Битумная мастика | ГОСТ 2889-80 | [8 empty] | кг | 205
| 25 | Люк чугунный тяжелый "Т" ЛЧ-ГТСл-зам | ГОСТ 3634-99 | [8 empty] | компл. | 19
| 26 | Дополнительная крышка КР-2 с запорным устройством | [9 empty] | шт. | 19
| 27 | Лестница ВЛ-2 |  |  | "Очаковский ЖБИ" | [6 empty] | п. м | 147
| 28 | Сталь листовая t=10 мм | ГОСТ 19903-2015 | [8 empty] | кг | 494.6 | 78.5
Монолитная железобетонная камера дренажных колодцев
| 29 | Бетон В7,5 | ГОСТ 7473-2010 | [8 empty] | м³ | 9.2
| 30 | Бетон В25 W6 F100 | ГОСТ 7473-2010 | [8 empty] | м³ | 240
| 31 | Арматурная сталь ГОСТ 34028-2016 | ГОСТ 34028-2016 | [8 empty] | кг | 26400
Монолитная железобетонная плита перекрытия
дренажных колодцев
Взам. инв. №
| 32 | Бетон В25 W6 F100 | ГОСТ 7473-2010 | [8 empty] | м³ | 1
| 33 | Арматурная сталь ГОСТ 34028-2016 | ГОСТ 34028-2016 | [8 empty] | кг | 110
Сборные железобетонные изделия для горловин
Подл. и дата
дренажных колодцев, колодца-гасителя и насосной станции
| 34 | Опорная плита ОП-1к |  |  | "Очаковский ЖБИ" | [6 empty] | шт. | 7
Инв. № подл.
[11 empty] | 1191-ИОС3.3.СО1 1908-3А/5А.ЛЕ.1.11.ДР/ГИ.СО1 | [6 empty] | Лист
2
|  |  |  | Изм. | Кол.уч | Лист | N.док |  | Подп. | Дата
Формат А3

## СО1_3
| Поз. | Наименование и техническая характеристика | Тип, марка, обозначение документа, опросного листа |  | Код продук-ции |  |  | Поставщик, завод-изготовитель |  |  |  | Ед. измере-ния | Кол. | Масса 1 ед., кг |  |  | 58
Примечание
| 1 | 2 | 3 |  | 4 |  |  | 5 |  |  |  | 6 | 7 | 8 |  | 9
| 35 | Опорное кольцо К-1а |  |  | "Очаковский ЖБИ" | [6 empty] | шт. | 14
| 36 | Кольцо стеновое КС7.9 | ГОСТ 8020-2016 | [8 empty] | шт. | 10
| 37 | Кольцо стеновое КС7.3 | ГОСТ 8020-2016 | [8 empty] | шт. | 20
| 38 | Кольцо доборное К-7-0,15 |  |  | "Очаковский ЖБИ" | [6 empty] | шт. | 13
| 39 | Кольцо доборное К-7-0,1 |  |  | "Очаковский ЖБИ" | [6 empty] | шт. | 15
Металлическое перекрытие дренажных колодцев
|  | / крышки металлического перекрытия | [9 empty] | шт./шт. | 17/17
| 40 | Труба профильная 100х50х6 | ГОСТ 8645-68* | [8 empty] | кг | 638.01
| 41 | Труба проф. 50х4 | ГОСТ 8639-82* | [8 empty] | кг | 567.8
| 42 | Уголок 80х8 | ГОСТ 8509-93 | [8 empty] | кг | 295.29
| 43 | Анкер "Hilti" HST3 M12х115/40 | [5 empty] | "Hilti" |  |  |  | шт. | 204
| 44 | Лист рифленый 5 | ГОСТ 8568-77* | [8 empty] | кг | 1466.59
| 45 | Круг 10 | ГОСТ 34028-2016 | [8 empty] | кг | 3.4
| 46 | Грунтовка ГФ-021 | ГОСТ 25129-82* | [8 empty] | кг | 9.01
| 47 | Эмаль ПФ-218.VIIУХЛ4 | ГОСТ 21227-93 | [8 empty] | кг | 15.3
Оборудование насосной станции и колодца-гасителя
| 48 | Погружной насос Grundfos SL1.50.65.15.2.50B |  |  | Изд. N 96106566 |  |  | Grundfos |  |  |  | шт. | 2 |  |  | 1 резервный
(Q=12,4 л/с, Н=7,8 м, Р1=2,2 кВт, Р2=1,5 кВт)
| 49 | Система автоматической трубной муфты DN80/65 PN 10 |  |  | Изд. N 96090992 |  |  | Grundfos |  |  |  | шт. | 2
| 50 | Клапан обратный поворотный межфланцевый Ру=16 кгс/см²
|  | 19ч21бр, Ду=80 мм | ТУ 26-07-1490-89 |  |  |  |  | СП "НЕМЕН" |  |  |  | шт. | 2 | 4.9
Взам. инв. №
| 51 | Задвижка клиновая фланцевая Ру=1,6 МПа Ду=80 мм | ГОСТ 10194-78 | [8 empty] | шт. | 2
| 52 | Переход К-89х3,5-76х3,5 ГОСТ 17378-2001* | ГОСТ 17378-2001* | [8 empty] | шт. | 2
| 53 | Тройник равнопроходный 89х3,5 ГОСТ 17376-2001* | 17376-2001* | [8 empty] | шт. | 3
Подл. и дата
| 54 | Заглушка эллиптическая 89х3,5 ГОСТ 17379-2001 | ГОСТ 17379-2001 | [8 empty] | шт. | 1 | 0.6
| 55 | Фланец из стали листовой Ст3сп, t=10 мм | [9 empty] | шт. | 1
Инв. № подл.
[11 empty] | 1191-ИОС3.3.СО1 1908-3А/5А.ЛЕ.1.11.ДР/ГИ.СО1 | [6 empty] | Лист
3
|  |  |  | Изм. | Кол.уч | Лист | N.док |  | Подп. | Дата
Формат А3

## СО1_4
| Поз. | Наименование и техническая характеристика | Тип, марка, обозначение документа, опросного листа |  | Код продук-ции |  |  | Поставщик, завод-изготовитель |  |  |  | Ед. измере-ния | Кол. | Масса 1 ед., кг |  |  | 59
Примечание
| 1 | 2 | 3 |  | 4 |  |  | 5 |  |  |  | 6 | 7 | 8 |  | 9
Фланцы стальные плоские приварные РN 1,6 МПа
| 56 | 80-16-01-В-Cт. 20-III ГОСТ 33259-2015 | ГОСТ 33259-2015 | [8 empty] | шт. | 4
| 57 | 100-16-01-В-Cт. 20-III ГОСТ 33259-2015 | ГОСТ 33259-2015 | [8 empty] | шт. | 1
Фланцы стальные плоские приварные РN 1,0 МПа
| 58 | 65-10-01-В-Cт. 20-III ГОСТ 33259-2015 | ГОСТ 33259-2015 | [8 empty] | шт. | 2
| 59 | Втулка под фланец ПЭ100 SDR11 Д=90 мм | [9 empty] | шт. | 1
Труба стальная корозионно-стойкая 08х18хН10
| 60 | 80х4,0 ГОСТ 9941-81* | ГОСТ 9941-81* | [8 empty] | м | 14.5
| 61 | 65х4,0 ГОСТ 9941-81* | ГОСТ 9941-81* | [8 empty] | м | 1
| 62 | 40х3,5 ГОСТ 9941-81* | ГОСТ 9941-81* | [8 empty] | м | 1
| 63 | Труба напорная ПЭ100 SDR11-90х8,2 | [9 empty] | м | 5.5
| 64 | Двутавр стальной горячекатаный N 14 ГОСТ 8239-89 | ГОСТ 8239-89 | [8 empty] | м | 1.6
| 65 | Анкер "Hilti" HST3 M12х115/40 | [5 empty] | "Hilti" |  |  |  | шт. | 10
| 66 | WATTSON Хомут металлический 87-94 мм (3") с резиновым
|  | уплотнением, шпилькой и дюбелем | [9 empty] | шт. | 12
| 67 | Грунтовка ГФ-021 | ГОСТ 25129-82* | [8 empty] | кг | 0.6
| 68 | Эмаль ПФ-218.VIIУХЛ4 | ГОСТ 6465-76* | [8 empty] | кг | 2.1
Электроснабжение насосной станции
| 69 | Шкаф управления двумя насосами в комплекте
|  | с датчиками уровня. Степень защиты IP54 | LC 241 2х4-6 DOL 3х380 PI |  | изд. N 99656860 |  |  | "Grundfos" |  |  |  | шт. | 1
| 70 | Электродное реле уровня |  |  | изд. N 99653093 | [6 empty] | шт. | 2
Взам. инв. №
| 71 | Интерфейс передачи даннымии cim 500 |  |  | изд. N 98301408 | [6 empty] | шт. | 1
| 72 | Комплект для подключения модуля передачи
|  | SMS cообщений об аварии |  |  | изд. N 96805185 |  |  | "Grundfos" |  |  |  | шт. | 1
Подл. и дата
| 73 | Комплект электродов для LC с держателем: |  |  | изд. N 98301408 |  |  | "Grundfos" |  |  |  | шт. | 1
| 74 | 4 электрода с кабелем длиной 10 м | VNI 4-10 |  | изд. N 91713437 |  |  | "Grundfos" |  |  |  | шт. | 1
Инв. № подл.
[11 empty] | 1191-ИОС3.3.СО1 1908-3А/5А.ЛЕ.1.11.ДР/ГИ.СО1 | [6 empty] | Лист
4
|  |  |  | Изм. | Кол.уч | Лист | N.док |  | Подп. | Дата
Формат А3

## СО1_5
| Поз. | Наименование и техническая характеристика | Тип, марка, обозначение документа, опросного листа |  | Код продук-ции |  |  | Поставщик, завод-изготовитель |  |  |  | Ед. измере-ния | Кол. | Масса 1 ед., кг |  |  | 60
Примечание
| 1 | 2 | 3 |  | 4 |  |  | 5 |  |  |  | 6 | 7 | 8 |  | 9
| 75 | 1 электрод с кабелем 10 м | VNI 1-10 |  | изд. N 96076289 |  |  | "Grundfos" |  |  |  | шт. | 2
| 76 | Кронштейн для комплекта электродов |  |  | изд. N 91713196 |  |  | "Grundfos" |  |  |  | шт. | 2
| 77 | Отвод 90-32х3,0 ГОСТ 17375-2001* | ГОСТ 17375-2001* | [8 empty] | шт. | 6
| 78 | Труба водогазопроводная Ду=32 мм ГОСТ 3262-75* | ГОСТ 3262-75* | [8 empty] | м | 15
| 79 | Металлополимерный рукав МЕТАЛАНГ Ду=22 мм | ТУ4833-024-01877509-2002 |  |  |  |  | ЗАО "ЮМ" |  |  |  | м | 25
| 80 | Шкаф металлический марки 406Rx | [5 empty] | ЗАО "Щитэлектрокомплект" |  |  |  | шт. | 1
Плита покрытия подземной части
| 81 | Цементно-песчаный раствор М200 | [9 empty] | м³ | 6.05
| 82 | Сетка Ф4 Вр1 100х100 | [9 empty] | м² | 41.745 |  |  | Кз=1,1
| 83 | Щебень из изверженных пород фракции 5-20 мм, 1 группы,
марка по прочности 600 и более, F100, марка по
|  | истираемости 1, коэффициент размягчаемости не ниже 0,75 | ГОСТ 8267-93* | [8 empty] | м³ | 38
| 84 | Геотекстиль иглопробивной 150 г/м² | [5 empty] | "ТЕХНОНИКОЛЬ" |  |  |  | рул. | 3 |  |  | S рул.=2,15х45 м
| 85 | Труба двухслойная дренажная "Перфокор-II"
|  | из ПЭ SN16 Д=160 мм с полной перфорацией, тип 4 | ТУ 22.21.21-004-73011750-2018 |  |  |  |  | ООО "Группа ПОЛИПЛАСТИК" |  |  |  | м/шт. | 126,5/22 |  |  | L тр=6 м
| 86 | Труба двухслойная канализационная "Корсис"
|  | из ПЭ SN8 Д=160 мм | ТУ 22.21.21-001-73011750-2018 |  |  |  |  | ООО "Группа ПОЛИПЛАСТИК" |  |  |  | м/шт. | 3/1 |  |  | Lтр=6 м
| 87 | Соединительные муфты Д=160 мм для труб "Перфокор-II" | ТУ 22.21.29-045-73011750-2018 |  |  |  |  | ООО "Группа ПОЛИПЛАСТИК" |  |  |  | шт. | 23
| 88 | Уплотнительные каучуковые кольца | ТУ 22.21.29-045-73011750-2018 |  |  |  |  | ООО "Группа ПОЛИПЛАСТИК" |  |  |  | шт. | 46
| 89 | Полиэтиленовая пленка 200 мкм | ГОСТ 10354-82* | [8 empty] | м² | 1.5
| 90 | Битумная мастика | ГОСТ 2889-80 | [8 empty] | кг | 34.5
Взам. инв. №
| 91 | Люк чугунный тяжелый "Т" ЛЧ-ГТСл-зам | ГОСТ 3634-99 | [8 empty] | компл. | 3
| 92 | Дополнительная крышка КР-2 с запорным устройством | [9 empty] | шт. | 3
| 93 | Лестница ВЛ-2 |  |  | "Очаковский ЖБИ" | [6 empty] | п. м | 6.8
Подл. и дата
Сборные железобетонные изделия
| 94 | Опорное кольцо К-1а | [5 empty] | "Очаковский ЖБИ" |  |  |  | шт. | 1
Инв. № подл.
[11 empty] | 1191-ИОС3.3.СО1 1908-3А/5А.ЛЕ.1.11.ДР/ГИ.СО1 | [6 empty] | Лист
5
|  |  |  | Изм. | Кол.уч | Лист | N.док |  | Подп. | Дата
Формат А3

## СО1_6
| Поз. | Наименование и техническая характеристика | Тип, марка, обозначение документа, опросного листа |  | Код продук-ции |  |  | Поставщик, завод-изготовитель |  |  |  | Ед. измере-ния | Кол. | Масса 1 ед., кг |  |  | 61
Примечание
| 1 | 2 | 3 |  | 4 |  |  | 5 |  |  |  | 6 | 7 | 8 |  | 9
| 95 | Опорная плита ОП-1к |  |  | "Очаковский ЖБИ" | [6 empty] | шт. | 2
| 96 | Плита перекрытия ПП10 | [5 empty] | "Очаковский ЖБИ" |  |  |  | шт. | 3
| 97 | Кольцо стеновое КС10.9 | ГОСТ 8020-2016 | [8 empty] | шт. | 4
| 98 | Кольцо стеновое КС10.6 | ГОСТ 8020-2016 | [8 empty] | шт. | 1
| 99 | Кольцо стеновое КС10.3 | ГОСТ 8020-2016 | [8 empty] | шт. | 1
| 100 | Кольцо доборное К-7-0,15 |  |  | "Очаковский ЖБИ" | [6 empty] | шт. | 3
| 101 | Кольцо доборное К-7-0,1 |  |  | "Очаковский ЖБИ" | [6 empty] | шт. | 5
Взам. инв. №
Подл. и дата
Инв. № подл.
[11 empty] | 1191-ИОС3.3.СО1 1908-3А/5А.ЛЕ.1.11.ДР/ГИ.СО1 | [6 empty] | Лист
6
|  |  |  | Изм. | Кол.уч | Лист | N.док |  | Подп. | Дата
Формат А3