## ВОР2
N | Наименование | Ед. изм. | Кол-во | Приме- чание
Фундаментная плита. Паркинг
1 | Очистка основания бетонной подготовки
| для наплавления гидроизоляции | м² | 12260
2 | Обработка поверхности бетонной подготовки
| битумным праймером для наплавления гидроизоляции | м² | 12260
3 | Наплавление гидроизоляционного материала
"Техноэласт Фундамент" в два слоя на горизонтальную
| поверхность | м² | 12790
4 | Наплавление гидроизоляционного материала
"Техноэласт Фундамент" в два слоя на вертикальную
| поверхность | м² | 35
5 | Монтаж доски антисептированной, обернутой
| полиэтиленом | м3 | 2,8
6 | Монтаж полосы усиления "Техноэласт ФЛЕКС" | п. м | 1100
7 | Монтаж шнура "ШАОН" ∅50 мм | п. м | 550
8 | Монтаж шпонки "Аквастоп" ДЗ-140/50-4/35 | м | 605
9 | Монтаж экструдированного пенополистирола
| XPS Carbon SOLID A500 | м3 | 25,6
Фундаментная плита. Высотные корпуса 20.1 - 20.8
10 | Очистка основания бетонной подготовки
| для наплавления гидроизоляции | м² | 6780
11 | Обработка поверхности бетонной подготовки
| битумным праймером для наплавления гидроизоляции | м² | 6780
12 | Наплавление гидроизоляционного материала
"Техноэласт Фундамент" в два слоя на горизонтальную
| поверхность | м² | 7185
13 | Наплавление гидроизоляционного материала
"Техноэласт Фундамент" в два слоя на вертикальную
| поверхность | м² | 35
Стены подземной части сооружения
14 | Очистка поверхности стен подземной части
| для наплавления гидроизоляции | м² | 4380
15 | Обработка поверхности стен подземной части
| битумным праймером для наплавления гидроизоляции | м² | 4380
Наплавление гидроизоляционного материала
16 | "Техноэласт Фундамент" в два слоя на вертикальную
| поверхность | м² | 4380
17 | Монтаж гидроизоляционного профиля "Рекс-Свелло" | м | 1050
18 | Замазка края верхнего завершающего ряда
гидроизоляционного материала "Техноэласт ФУНДАМЕНТ"
| мастикой "Технониколь N 24" | п. м | 525
19 | Монтаж шпонки "Аквастоп" ДЗ-140/50-4/35 | м | 121,5
20 | Заполнение деформационного шва экструдированным
| пенополистиролом XPS Carbon SOLID A500 | м3 | 5,5
21 | Монтаж профилированной мембраны "Planter Extra Geo"
| на внешние стены подземной части здания | м² | 4540
22 | Проклейка горизонтальных и вертикальных швов
| мембраны "Planter Extra Geo" лентой "PLANTERBAND" | м | 3010
23 | Крепление верхнего завершающего ряда дренажной
| мембраны с помощью планки "PLANTER Profile" | м | 525
Плита покрытия подземной части
24 | Очистка плиты стилобата для монтажа пароизоляции | м² | 9930
25 | Обмазка поверхности плиты стилобата
| битумным праймером | м² | 9930
26 | Наплавление гидроизоляционного материала
"Техноэласт ФУНДАМЕНТ" на горизонтальную
| поверхность в один слой по битумному праймеру | м² | 9930
27 | Устройство уклонообразующей стяжки
| из керамзитобетона по плите стилобата | м³ | 1555
28 | Устройтство выравнивающей стяжки из цементно-
| песчаного раствора М200, армированной сеткой | м³ | 500
29 | Обмазка поверхности цементно-песчаной стяжки М200
| битумным праймером | м² | 9930
30 | Наплавление гидроизоляционного материала
"Техноэласт ФУНДАМЕНТ" на горизонтальную
| поверхность в два слоя по битумному праймеру | м² | 9930
31 | Укладка геотекстиля 300 г/м² на горизонтальную
| поверхность | м² | 9930
32 | Монтаж экструдированного пенополистирола
| XPS Carbon SOLID A500 на горизонтальную поверхность | м3 | 993
33 | Монтаж геотекстиля 300 г/м² на горизонтальную
| поверхность поверх слоя утеплителя | м² | 9930
34 | Обмазка вертикальных поверхностей битумным праймером | м² | 1575
35 | Наплавление гидроизоляционного материала
"Техноэласт ФУНДАМЕНТ" на вертикальную
| поверхность в два слоя по битумному праймеру | м² | 1575
36 | Замазка края верхнего завершающего ряда
гидроизоляционного материала "Техноэласт ФУНДАМЕНТ"
| мастикой "Технониколь N 24" | п. м | 545
37 | Монтаж геотекстиля 300 г/м² на вертикальную поверхность | м² | 1575
38 | Монтаж экструдированного пенополистирола
| XPS Carbon SOLID A500 на вертикальную поверхность | м3 | 157,5
39 | Монтаж геотекстиля 300 г/м² на вертикальную поверхность
| поверх слоя утеплителя | м² | 1575
40 | Монтаж шнура "ШАОН ∅50 мм | п. м | 545
41 | Монтаж полосы усиления "Техноэласт ФЛЕКС" | п. м | 1090
42 | Заполнение деформационного шва экструдированным
| пенополистиролом XPS Carbon SOLID A500 | м³ | 123,5
43 | Монтаж шпонки "Аквастоп" ДЗ-140/50-4/35 | м | 545

## СО2_1
|  | Поз. | Наименование и техническая характеристика | Тип, марка, обозначение документа, опросного листа |  | Код продук-ции |  |  | Поставщик, завод-изготовитель |  |  |  | Ед. изме-рения | Кол. | Масса 1 ед., кг | [5 empty] | 63
Примечание
|  | 1 | 2 | 3 |  | 4 |  |  | 5 |  |  |  | 6 | 7 | 8 |  |  | 9
Фундаментная плита. Паркинг
|  | 1 | Праймер битумный ТЕХНОНИКОЛЬ N 01 | ТУ 5775-011-17925162-2003 | [8 empty] | л | 3850
|  | 2 | Гидроизоляционный материал "Техноэласт Фундамент" | ТУ 5774-003-00287852-99 |  |  |  |  | ТЕХНОНИКОЛЬ |  |  |  | м2/рул. | 28700/2870 | 50 |  |  | 10х1 м
|  | 3 | "Техноэласт Флекс" | [5 empty] | "ТехноНИКОЛЬ" |  |  |  | м/шт. | 1100/185 |  |  |  | Lрул.=6 м
|  | 4 | Гидроизоляционная шпонка "Аквастоп" ДЗ-140/50-4/35 | [5 empty] | ООО "Аквабарьер" |  |  |  | м/шт. | 605/31 |  |  |  | Kз=1,1, L бухты=20 м
|  | 5 | Шнур ШАОН" ∅50 мм | [9 empty] | м | 550
|  | 6 | Экструдированный пенополистирол XPS Carbon SOLID A500 | [9 empty] | м³ | 28.5
|  | 7 | Доска антисептированная, обернутая полиэтиленом | [9 empty] | м³ | 2.8 |  |  |  | Кз=1,1
Фундаментная плита. Высотные корпуса 20.1 - 20.8
|  | 8 | Праймер битумный ТЕХНОНИКОЛЬ N 01 | ТУ 5775-011-17925162-2003 | [8 empty] | л | 2120/212
|  | 9 | Гидроизоляционный материал "Техноэласт Фундамент" | ТУ 5774-003-00287852-99 |  |  |  |  | ТЕХНОНИКОЛЬ |  |  |  | м2/рул. | 16130/1613 | 50 |  |  | 10х1 м
Стены подземной части сооружения
Согласовано
|  | 10 | Праймер битумный ТЕХНОНИКОЛЬ N 01 | ТУ 5775-011-17925162-2003 | [8 empty] | л | 1370
|  | 11 | Гидроизоляционный материал "Техноэласт Фундамент" | ТУ 5774-003-00287852-99 |  |  |  |  | ТЕХНОНИКОЛЬ |  |  |  | м2/рул. | 9830/983 | 50 |  |  | 10х1 м
|  | 12 | Резиновый набухающий профиль "Рекс-Свелло" | ТУ 5775-002-80765351-2008 | [8 empty] | м/шт. | 1050/105 |  |  |  | L бухты=10 м
|  | 13 | Мастика гидроизоляционная ТЕХНОНИКОЛЬ № 24 | ТУ 5775-034-17925162-2005 | [8 empty] | кг | 6
|  | 14 | Гидроизоляционная шпонка "Аквастоп" ДЗ-140/50-4/35 | [5 empty] | ООО "Аквабарьер" |  |  |  | м/шт. | 135/7 |  |  |  | Kз=1,1, L бухты=20 м
|  | 15 | Экструдированный пенополистирол XPS Carbon SOLID A500 | [9 empty] | м³ | 6
|  | 16 | Дренажная мембрана "PLANTER EXTRA GEO" | [5 empty] | "ТЕХНОНИКОЛЬ" |  |  |  | рул. | 177 |  |  |  | S рул.=15х2 м
|  | 17 | Самоклеящаяся лента "PLANTERBAND" | [5 empty] | "ТЕХНОНИКОЛЬ" |  |  |  | м/рул. | 3310/331 |  |  |  | L рул.=10 м
|  | 18 | Защитная планка "PLANTER Profile" | [5 empty] | "ТЕХНОНИКОЛЬ" |  |  |  | п. м | 580
Взам. инв. №
Плита покрытия подземной части
1191-ИОС3.3.СО2 1908-3А/5А.ЛЕ.1.11.ДР/ГИ.СО2
Подл. и дата
Жилые дома с инженерными сетями и благоустройством территории по адресу: г. Москва, район Очаково-Матвеевское, Очаковское ш. (Очаковское шоссе, влд. 3А, 5А) (Западный административный округ)
[5 empty] | Изм. | Кол.уч. | Лист | Nдок |  | Подп. | Дата
[5 empty] | Разработал |  | Барбулат |  |  |  | 04.07.22 | Жилые дома с инженерными сетями и благоустройством территории |  |  |  | Стадия |  |  | Лист | Листов
[5 empty] | Проверил |  | Енина |  |  |  | 04.07.22 |  |  |  |  | П |  |  | 1 | 2
Инв. № подл.
[12 empty] | Спецификация оборудования, изделий и материалов. Гидроизоляционные мероприятия | [5 empty] | ПРОЕКТНАЯ КОМПАНИЯ
[5 empty] | Н. контр. |  | Жукова |  |  |  | 04.07.22 | [6 empty] | «ГЕОСТРОЙПРОЕКТ»
[5 empty] | ГИП |  | Тарасенко |  |  |  | 04.07.22 |  |  |  |  | Москва 2022 г.
Формат А3

## СО2_2
| Поз. | Наименование и техническая характеристика | Тип, марка, обозначение документа, опросного листа |  | Код продук-ции |  |  | Поставщик, завод-изготовитель |  |  |  | Ед. измере-ния | Кол. | Масса 1 ед., кг |  |  | 64
Примечание
| 1 | 2 | 3 |  | 4 |  |  | 5 |  |  |  | 6 | 7 | 8 |  | 9
| 19 | Праймер битумный ТЕХНОНИКОЛЬ N 01 | ТУ 5775-011-17925162-2003 | [8 empty] | л | 7190
| 20 | Гидроизоляционный материал "Техноэласт Фундамент" | ТУ 5774-003-00287852-99 |  |  |  |  | ТЕХНОНИКОЛЬ |  |  |  | м2/рул. | 36960/3696 | 50 |  | 10х1 м
| 21 | Мастика гидроизоляционная ТЕХНОНИКОЛЬ № 24 | ТУ 5775-034-17925162-2005 | [8 empty] | кг | 6
| 22 | Керамзитобетон | [9 empty] | м³ | 1710
| 23 | Цементно-песчаный раствор М200 | ГОСТ 28013-98* | [8 empty] | м³ | 550
| 24 | Сетка Ф4 Вр1 100х100 | [9 empty] | м² | 10930
| 25 | Геотекстиль иглопробивной 300 г/м² | [5 empty] | "ТЕХНОНИКОЛЬ" |  |  |  | м2/рул. | 25320/2532 |  |  | S рул.=2х50 м
| 26 | Экструдированный пенополистирол XPS Carbon SOLID A500 | [9 empty] | м³ | 1400
| 27 | "Техноэласт Флекс" | [5 empty] | "ТехноНИКОЛЬ" |  |  |  | м/шт. | 1100/184 |  |  | Lрул.=6 м
| 28 | Гидроизоляционная шпонка "Аквастоп" ДЗ-140/50-4/35 | [5 empty] | ООО "Аквабарьер" |  |  |  | м/шт. | 600/30 |  |  | Kз=1,1, L бухты=20 м
| 29 | Шнур ШАОН" ∅50 мм | [9 empty] | м | 545
Взам. инв. №
Подл. и дата
Инв. № подл.
[11 empty] | 1191-ИОС3.3.СО2 1908-3А/5А.ЛЕ.1.11.ДР/ГИ.СО2 | [6 empty] | Лист
2
|  |  |  | Изм. | Кол.уч | Лист | N.док |  | Подп. | Дата
Формат А3