## По листам
|  | Позиция | Наименование и техническая характеристика | Тип, марка, обозначение документа, опросного листа | Код обору-дования, изделия, материала |  |  |  | Завод-изготовитель |  |  |  | Еди-ница измере-ния | Коли-чество | Масса единицы, кг. |  | Примечание
КОРПУС 8
ОБЩЕОБМЕННАЯ ВЕНТИЛЯЦИЯ. ЖИЛАЯ ЧАСТЬ
Вентиляция из ПУИ консьержа (В8.1.1)
|  |  | Вентилятор бытовой, L=20м3/ч, Nэл=0.28 | 4S |  |  |  |  | ЕРА |  |  |  | шт. | 1
|  |  | Воздуховод из оцинкованной стали S=0,5мм Ø100 | ГОСТ 14918-80 | [8 empty] | м | 10
|  |  | Воздуховод из оцинкованной стали S=0,8мм Ø100 | ГОСТ 14918-80 | [8 empty] | м | 65
|  |  | Клапан противопожарный нормально открытый с двумя присоединительными фланцами с электроприводом Belimo с возвратной пружиной огнестойкостью EI60 | Сигмавент-60-НО-100-BM(220)-к |  |  |  |  | Сигмавент |  |  |  | шт. | 1
|  |  | Огнезащитное покрытие EI30 на основе базальтового материала толщиной 5 мм, с жаростойкой мастикой "Kleber", расход 0,7 кг/м² | PRO-МБОР-VENT (1 НФ) EI30 |  |  |  |  | BOS |  |  |  | м² | 26
|  |  | Фасонные изделия | [9 empty] | м² | 7.5
|  |  | Воздушный клапан для круглых воздуховодов | KB 100 |  |  |  |  | Ventart |  |  |  | шт. | 1
|  |  | Зонт вытяжной из оц.стали | Ø100 | [8 empty] | шт. | 1
Вентиляция из С/У консьержа (В8.1.2)
|  |  | Вентилятор бытовой, L=50м3/ч, Nэл=0.28 | 4S |  |  |  |  | ЕРА |  |  |  | шт. | 1
Согласовано :
|  |  | Воздуховод из оцинкованной стали S=0,5мм Ø100 | ГОСТ 14918-80 | [8 empty] | м | 10
|  |  | Воздуховод из оцинкованной стали S=0,8мм Ø100 | ГОСТ 14918-80 | [8 empty] | м | 65
|  |  | Клапан противопожарный нормально открытый с двумя присоединительными фланцами с электроприводом Belimo с возвратной пружиной огнестойкостью EI60 | Сигмавент-60-НО-100-BM(220)-к |  |  |  |  | Сигмавент |  |  |  | шт. | 1
|  |  | Огнезащитное покрытие EI30 на основе базальтового материала толщиной 5 мм, с жаростойкой мастикой "Kleber", расход 0,7 кг/м² | PRO-МБОР-VENT (1 НФ) EI30 |  |  |  |  | BOS |  |  |  | м² | 26
|  |  | Фасонные изделия | [9 empty] | м² | 7.5
|  |  | Воздушный клапан для круглых воздуховодов | KB 100 |  |  |  |  | Ventart |  |  |  | шт. | 1
|  |  | Зонт вытяжной из оц.стали | Ø100 | [8 empty] | шт. | 1
Взаим. инв.№
Вентиляция из колясочной (ВЕк8.1.1)
|  |  | Клапан противопожарный нормально открытый с двумя присоединительными фланцами с электроприводом Belimo с возвратной пружиной огнестойкостью EI60 | Сигмавент-60-НО-125-BM(220)-к |  |  |  |  | Сигмавент |  |  |  | шт. | 1
|  |  | Воздуховод из оцинкованной стали S=0,5мм Ø125 | ГОСТ 14918-80 | [8 empty] | м | 2
Подп. и дата
1191-ИОС4.1-ВОР
«Жилые дома с инженерными сетями и благоустройством территории» по адресу: г. Москва, район Очаково-Матвеевское, ш. Очаковское (Очаковское шоссе, влд. 3А, 5А) (Западный административный округ)
[5 empty] | Изм. | Кол.уч | Лист | № док. |  | Подпись | Дата
[5 empty] | Разработал |  | Степанов |  |  |  | 06.22 | Система отопления, вентиляции и кондиционирования воздуха. |  |  |  | Стадия |  | Лист | Листов
| Инв. № подл. |  |  |  | Рук.группы |  | Зайцев | [8 empty] | П |  | 1 | 14
[12 empty] | Спецификация оборудования. Корпус 8 |  |  |  | ООО "Проектное бюро АПЕКС"
[5 empty] | Н.контр. |  | Куликова
[5 empty] | ГИП |  | Яковлева
|  | Позиция | Наименование и техническая характеристика | Тип, марка, обозначение документа, опросного листа | Код обору-дования, изделия, материала |  |  |  | Завод-изготовитель |  |  |  | Еди-ница измере-ния | Коли-чество | Масса единицы, кг. |  | Примечание
|  |  | Воздуховод из оцинкованной стали S=0,8мм Ø125 | ГОСТ 14918-80 | [8 empty] | м | 60
|  |  | Фасонные изделия | [9 empty] | м² | 17.5
|  |  | Огнезащитное покрытие EI30 на основе базальтового материала толщиной 5 мм, с жаростойкой мастикой "Kleber", расход 0,7 кг/м² | PRO-МБОР-VENT (1 НФ) EI30 |  |  |  |  | BOS |  |  |  | м² | 32.5
|  |  | Зонт вытяжной из оц.стали | Ø125 | [8 empty] | шт. | 1
|  |  | Диффузор | DVS100 |  |  |  |  | Ventart |  |  |  | шт. | 1
|  |  | Воздушный клапан для круглых воздуховодов | KB 100 |  |  |  |  | Ventart |  |  |  | шт. | 1
Вентиляция из мусоросброной камеры (ВЕм8.1.1)
|  |  | Клапан противопожарный нормально открытый с двумя присоединительными фланцами с электроприводом Belimo с возвратной пружиной огнестойкостью EI60 | Сигмавент-60-НО-125-BM(220)-к |  |  |  |  | Сигмавент |  |  |  | шт. | 1
|  |  | Воздуховод из оцинкованной стали S=0,5мм Ø125 | ГОСТ 14918-80 | [8 empty] | м | 2
|  |  | Воздуховод из оцинкованной стали S=0,8мм Ø125 | ГОСТ 14918-80 | [8 empty] | м | 60
|  |  | Фасонные изделия | [9 empty] | м² | 17.5
|  |  | Огнезащитное покрытие EI30 на основе базальтового материала толщиной 5 мм, с жаростойкой мастикой "Kleber", расход 0,7 кг/м² | PRO-МБОР-VENT (1 НФ) EI30 |  |  |  |  | BOS |  |  |  | м² | 32.5
|  |  | Зонт вытяжной из оц.стали | Ø125 | [8 empty] | шт. | 1
|  |  | Металлическая сетка с ячейкой 5х5 мм в раме | Ø125 | [8 empty] | м² | 0.2
|  |  | Воздушный клапан для круглых воздуховодов | KB 100 |  |  |  |  | Ventart |  |  |  | шт. | 1
Вентиляция помещений для ствола мусоропровода (ВЕм8.1.2)
|  |  | Воздуховод из оцинкованной стали S=0,8мм 350x250 | ГОСТ 14918-80 | [8 empty] | м | 60
|  |  | Воздуховод из оцинкованной стали S=0,8мм Ø125 | ГОСТ 14918-80 | [8 empty] | м | 68
|  |  | Фасонные изделия | [9 empty] | м² | 20
|  |  | Огнезащитное покрытие EI30 на основе базальтового материала толщиной 5 мм, с жаростойкой мастикой "Kleber", расход 0,7 кг/м² | PRO-МБОР-VENT (1 НФ) EI30 |  |  |  |  | BOS |  |  |  | м² | 120
|  |  | Воздушный клапан для круглых воздуховодов | KB 125 |  |  |  |  | Ventart |  |  |  | шт. | 16
Взаим. инв. №
|  |  | Металлическая сетка с ячейкой 5х5 мм в раме | Ø125 | [8 empty] | м² | 0.25
|  |  | Зонт вытяжной из оц.стали | 350x250 | [8 empty] | шт. | 1
| Подп. и дата |  | Вентиляция машинного отделения лифтов
|  |  | Решетка наружная с защитной сеткой | АРН-С 300х300 |  |  |  |  | Арктос |  |  |  | шт. | 1
|  |  | Воздуховод из оцинкованной стали S=0,7мм 300х300 | ГОСТ 14918-80 | [8 empty] | м | 0.5
Система вентиляции жилых помещений здания
Инв. № подл.
[12 empty] | 1191-ИОС4.1-ВОР | [7 empty] | Лист
2
[5 empty] | Изм. | Кол.уч. | Лист | № док. |  | Подпись | Дата
|  | Позиция | Наименование и техническая характеристика | Тип, марка, обозначение документа, опросного листа | Код обору-дования, изделия, материала |  |  |  | Завод-изготовитель |  |  |  | Еди-ница измере-ния | Коли-чество | Масса единицы, кг. |  | Примечание
|  |  | Вентилятор осевой с антимаскитной сеткой D100, L=97м3/ч, Nэл=0.14 | ERA 4 S |  |  |  |  | ERA |  |  |  | шт. | 20
|  |  | Решетка вентиляционная с регулируемым живым сечением, разьёмная 200х200 | 2020РРП |  |  |  |  | ЭРА |  |  |  | шт. | 150
|  |  | Воздуховод из оцинкованной стали S=0,5мм 200x100 | ГОСТ 14918-80 | [8 empty] | м | 60
|  |  | Воздуховод из оцинкованной стали S=0,8мм Ø100 | ГОСТ 14918-80 | [8 empty] | м | 110
|  |  | Фасонные изделия | [9 empty] | м² | 10
|  |  | Огнезащитное покрытие EI30 на основе базальтового материала толщиной 5 мм, с жаростойкой мастикой "Kleber", расход 0,7 кг/м² | PRO-МБОР-VENT (1 НФ) EI30 |  |  |  |  | BOS |  |  |  | м² | 45
|  |  | Герметик | [9 empty] | шт./м³ | 250/0.15
|  |  | Средства для крепления воздуховодов | [9 empty] | кг | 170
ОБЩЕОБМЕННАЯ ВЕНТИЛЯЦИЯ. НЕЖИЛАЯ ЧАСТЬ
Вытяжная вентиляция из БКТ(В8.1.Б22, В8.1.Б23, В8.1.Б24, В8.1.Б25)
|  |  | Воздуховод из оцинкованной стали S=0,5мм Ø100 | ГОСТ 14918-80 | [8 empty] | м | 1.5
|  |  | Воздуховод из оцинкованной стали S=0,8мм Ø100 | ГОСТ 14918-80 | [8 empty] | м | 180
|  |  | Воздуховод из оцинкованной стали S=0,5мм Ø160 | ГОСТ 14918-80 | [8 empty] | м | 0.5
|  |  | Воздуховод из оцинкованной стали S=0,8мм Ø160 | ГОСТ 14918-80 | [8 empty] | м | 60
|  |  | Клапан противопожарный нормально открытый с двумя присоединительными фланцами с электроприводом Belimo с возвратной пружиной огнестойкостью EI60 | Сигмавент-60-НО-100-BM(220)-к |  |  |  |  | Сигмавент |  |  |  | шт. | 3
|  |  | Клапан противопожарный нормально открытый с двумя присоединительными фланцами с электроприводом Belimo с возвратной пружиной огнестойкостью EI60 | Сигмавент-60-НО-160-BM(220)-к |  |  |  |  | Сигмавент |  |  |  | шт. | 1
|  |  | Зонт вытяжной из оц.стали | Ø100 | [8 empty] | шт. | 3
|  |  | Зонт вытяжной из оц.стали | Ø160 | [8 empty] | шт. | 1
|  |  | Огнезащитное покрытие EI30 на основе базальтового материала толщиной 5 мм, с жаростойкой мастикой "Kleber", расход 0,7 кг/м² | PRO-МБОР-VENT (1 НФ) EI30 |  |  |  |  | BOS |  |  |  | м² | 110
|  |  | Фасонные изделия | [9 empty] | м² | 35
Взаим. инв. №
Вытяжная вентиляция из ПУИ в помещениях БКТ(Вп8.1.Б22, Вп8.1.Б23, Вп8.1.Б24, Вп8.1.Б25)
|  |  | Воздуховод из оцинкованной стали S=0,5мм Ø100 | ГОСТ 14918-80 | [8 empty] | м | 2
|  |  | Воздуховод из оцинкованной стали S=0,8мм Ø100 | ГОСТ 14918-80 | [8 empty] | м | 240
| Подп. и дата |  | Клапан противопожарный нормально открытый с двумя присоединительными фланцами с электроприводом Belimo с возвратной пружиной огнестойкостью EI60 | Сигмавент-60-НО-100-BM(220)-к |  |  |  |  | Сигмавент |  |  |  | шт. | 4
|  |  | Зонт вытяжной из оц.стали | Ø100 | [8 empty] | шт. | 4
|  |  | Огнезащитное покрытие EI30 на основе базальтового материала толщиной 5 мм, с жаростойкой мастикой "Kleber", расход 0,7 кг/м² | PRO-МБОР-VENT (1 НФ) EI30 |  |  |  |  | BOS |  |  |  | м² | 110
|  |  | Фасонные изделия | [9 empty] | м² | 35
Инв. № подл.
[12 empty] | 1191-ИОС4.1-ВОР | [7 empty] | Лист
3
[5 empty] | Изм. | Кол.уч. | Лист | № док. |  | Подпись | Дата
|  | Позиция | Наименование и техническая характеристика | Тип, марка, обозначение документа, опросного листа | Код обору-дования, изделия, материала |  |  |  | Завод-изготовитель |  |  |  | Еди-ница измере-ния | Коли-чество | Масса единицы, кг. |  | Примечание
Вытяжная вентиляция из С/У в помещениях БКТ(Вп8.1.Б22, Вп8.1.Б23, Вп8.1.Б24, Вп8.1.Б25)
|  |  | Воздуховод из оцинкованной стали S=0,5мм Ø100 | ГОСТ 14918-80 | [8 empty] | м | 2
|  |  | Воздуховод из оцинкованной стали S=0,8мм Ø100 | ГОСТ 14918-80 | [8 empty] | м | 240
|  |  | Клапан противопожарный нормально открытый с двумя присоединительными фланцами с электроприводом Belimo с возвратной пружиной огнестойкостью EI60 | Сигмавент-60-НО-100-BM(220)-к |  |  |  |  | Сигмавент |  |  |  | шт. | 4
|  |  | Зонт вытяжной из оц.стали | Ø100 | [8 empty] | шт. | 4
|  |  | Огнезащитное покрытие EI30 на основе базальтового материала толщиной 5 мм, с жаростойкой мастикой "Kleber", расход 0,7 кг/м² | PRO-МБОР-VENT (1 НФ) EI30 |  |  |  |  | BOS |  |  |  | м² | 110
|  |  | Фасонные изделия | [9 empty] | м² | 35
|  |  | Средства для крепления воздуховодов | [9 empty] | кг | 350
ПРОТИВОДЫМНАЯ ВЕНТИЛЯЦИЯ
Дымоудаление из коридоров жилой части (ВД8.1.1)
|  |  | Вентилятор крышный (ВД8.1.1) L=19200м³/ч, P=450Па, N=4,0 кВт, климатическое исполнение У1 | УДАЛ-КРФ-8В-6-400 |  |  |  |  | Вентзащита |  |  |  | компл. | 1
|  |  | Монтажный стакан теплоизолированный с нижним подключением | СВИ-10 |  |  |  |  | Вентзащита |  |  |  | шт | 1
|  |  | Воздуховод из оцинкованной стали S=0,8мм 700x700 | ГОСТ 14918-80 | [8 empty] | м | 10
|  |  | Воздуховод из оцинкованной стали S=0,8мм 1150x450 | ГОСТ 14918-80 | [8 empty] | м | 3
|  |  | Воздуховод из оцинкованной стали S=0,8мм 1200x450 | ГОСТ 14918-80 | [8 empty] | м | 52
|  |  | Клапан прямоугольный противопожарный нормально закрытый с двумя присоединительными фланцами с электроприводом Belimo без возвратной пружины огнестойкостью EI120 | Сигмавент-120-НЗ(КЛ)-700x700-СН-ВЕ(220) |  |  |  |  | Сигмавент |  |  |  | шт. | 1
|  |  | Клапан прямоугольный противопожарный нормально закрытый с двумя присоединительными фланцами с электроприводом Belimo без возвратной пружины огнестойкостью EI120 | Сигмавент-120-НЗ(СЛ)-1150x450-150-ВН-ВЕ(220) |  |  |  |  | Сигмавент |  |  |  | шт. | 18
|  |  | Декоративная решетка прямоугольного сечения | Решетка Рсв-1150X450 |  |  |  |  | Сигмавент |  |  |  | шт. | 18
|  |  | Соединитель огнестойкий мягкий СОМ 1200х450мм | СОМ400 |  |  |  |  | ВЕЗА |  |  |  | шт. | 5
|  |  | Огнезащитное покрытие EI30 на основе базальтового материала толщиной 5 мм, с жаростойкой мастикой "Kleber", расход 0,7 кг/м² | PRO-МБОР-VENT (1 НФ) EI30 |  |  |  |  | BOS |  |  |  | м² | 250
|  |  | Фасонные изделия | [9 empty] | м² | 75
Взаим. инв. №
|  |  | Кремнезёмный шнур толщиной 8мм | [5 empty] | Россия |  |  |  | м | 140
|  |  | Герметик | [9 empty] | шт./м³ | 30/0.2
|  |  | Противопожарная пена | CP620 |  |  |  |  | Hilti |  |  |  | шт. | 13
| Подп. и дата |  | Средства для крепления воздуховодов | [9 empty] | кг | 500
Компенсация дымоудаления из коридоров жилой части (ПД8.1.1)
|  |  | Вентилятор осевой (ПД8.1.1) L=8800м³/ч, P=500Па, N=2,2 кВт, климатическое исполнение У1 | УПОР-ВО-5-В-2 |  |  |  |  | Вентзащита |  |  |  | шт. | 1
|  |  | Комплект опор | 5-В-2 |  |  |  |  | Вентзащита |  |  |  | компл. | 1
Инв. № подл.
[12 empty] | 1191-ИОС4.1-ВОР | [7 empty] | Лист
4
[5 empty] | Изм. | Кол.уч. | Лист | № док. |  | Подпись | Дата
|  | Позиция | Наименование и техническая характеристика | Тип, марка, обозначение документа, опросного листа | Код обору-дования, изделия, материала |  |  |  | Завод-изготовитель |  |  |  | Еди-ница измере-ния | Коли-чество | Масса единицы, кг. |  | Примечание
|  |  | Воздуховод из оцинкованной стали S=0,8мм 750x400 | [10 empty] | 3
|  |  | Воздуховод из оцинкованной стали S=0,8мм 800x400 | [10 empty] | 52
|  |  | Воздуховод из оцинкованной стали S=0,8мм Ø500 | [10 empty] | 2
|  |  | Клапан прямоугольный противопожарный нормально закрытый с двумя присоединительными фланцами с электроприводом Belimo без возвратной пружины огнестойкостью EI120 | Сигмавент-120-НЗ(КЛ)-800x400-СН-ВЕ(220) |  |  |  |  | Сигмавент |  |  |  | шт. | 1
|  |  | Клапан прямоугольный противопожарный нормально закрытый с одним присоединительным фланцем с электроприводом Belimo без возвратной пружины огнестойкостью EI120 | Сигмавент-120-НЗ(СЛ)-750x400-150-ВН-ВЕ(220) |  |  |  |  | Сигмавент |  |  |  | шт. | 17
|  |  | Декоративная решетка прямоугольного сечения | Рсп-750x400 |  |  |  |  | Сигмавент |  |  |  | шт. | 17
|  |  | Огнезащитное покрытие EI30 на основе базальтового материала толщиной 5 мм, с жаростойкой мастикой "Kleber", расход 0,7 кг/м² | PRO-МБОР-VENT (1 НФ) EI30 |  |  |  |  | BOS |  |  |  | м² | 170
|  |  | Фасонные изделия | [9 empty] | м² | 48
|  |  | Герметик | [9 empty] | шт./м³ | 30/0.2
|  |  | Противопожарная пена | CP620 |  |  |  |  | Hilti |  |  |  | шт. | 13
|  |  | Средства для крепления воздуховодов | [9 empty] | кг | 430
Подпор воздуха в ЛШ "перевозка пожарных подразделений", Надз.часть (ПД8.1.5)
|  |  | Вентилятор осевой L=18900м³/ч, P=250Па, N=3,0кВт, климатическое исполнение У1 | УПОР-ВО-6,3-Б-2 |  |  |  |  | Вентзащита |  |  |  | шт. | 1
|  |  | Комплект опор | 6,3-Б-2 |  |  |  |  | Вентзащита |  |  |  | компл. | 1
|  |  | Клапан прямоугольный противопожарный нормально закрытый с двумя присоединительными фланцами с электроприводом Belimo без возвратной пружины огнестойкостью EI120 | Сигмавент-120-НЗ(КЛ)-900x900-СН-ВЕ(220) |  |  |  |  | Сигмавент |  |  |  | шт. | 1
|  |  | Сетка защитная металлическая оцинкованная 20х20 мм 900х900 | ГОСТ 3826-82 | [8 empty] | m² | 1
|  |  | Зонт круглый для защиты от осадков Ø630 | Серия 5.904-51 | [8 empty] | шт. | 1
|  |  | Воздуховод из оцинкованной стали S=0,8мм 900х900 | ГОСТ 14918-80 | [8 empty] | м | 5
|  |  | Воздуховод из оцинкованной стали S=0,8мм Ø630 | ГОСТ 14918-80 | [8 empty] | м | 0.5
|  |  | Фасонные изделия | [9 empty] | м² | 7.5
|  |  | Огнезащитное покрытие EI120 на основе базальтового материала толщиной 10 мм, с жаростойкой мастикой "Kleber", расход 1,8 кг/м² | PRO-МБОР-VENT (1 НФ) EI120 |  |  |  |  | BOS |  |  |  | м² | 30
|  |  | Средства для крепления воздуховодов | [9 empty] | кг | 50
Взаим. инв. №
Подпор воздуха в ЛШ "пожарная опасность", Надз.часть (ПД8.1.9)
|  |  | Вентилятор осевой L=24000м³/ч, P=250Па, N=3кВт, климатическое исполнение У1 | УПОР-ВО-7,1-Г-4 |  |  |  |  | Вентзащита |  |  |  | шт. | 1
| Подп. и дата |  | Комплект опор | 7,1-Г-4 |  |  |  |  | Вентзащита |  |  |  | компл. | 1
|  |  | Клапан прямоугольный противопожарный нормально закрытый с двумя присоединительными фланцами с электроприводом Belimo без возвратной пружины огнестойкостью EI120 | Сигмавент-120-НЗ(КЛ)-1000x1000-СН-ВЕ(220) |  |  |  |  | Сигмавент |  |  |  | шт. | 1
|  |  | Сетка защитная металлическая оцинкованная 20х20 мм 1000х1000 | ГОСТ 3826-82 | [8 empty] | m² | 1
|  |  | Зонт круглый для защиты от осадков Ø710 | Серия 5.904-51 | [8 empty] | шт. | 1
|  |  | Воздуховод из оцинкованной стали S=0,8мм 1000x1000 | ГОСТ 14918-80 | [8 empty] | м | 5
Инв. № подл.
[12 empty] | 1191-ИОС4.1-ВОР | [7 empty] | Лист
5
[5 empty] | Изм. | Кол.уч. | Лист | № док. |  | Подпись | Дата
|  | Позиция | Наименование и техническая характеристика | Тип, марка, обозначение документа, опросного листа | Код обору-дования, изделия, материала |  |  |  | Завод-изготовитель |  |  |  | Единица измере-ния | Коли-чество | Масса единицы, кг. |  | Примечание
|  |  | Воздуховод из оцинкованной стали S=0,8мм Ø710 | ГОСТ 14918-80 | [8 empty] | м | 0.5
|  |  | Фасонные изделия | [9 empty] | м² | 12
|  |  | Огнезащитное покрытие EI120 на основе базальтового материала толщиной 10 мм, с жаростойкой мастикой "Kleber", расход 1,8 кг/м² | PRO-МБОР-VENT (1 НФ) EI120 |  |  |  |  | BOS |  |  |  | м² | 40
|  |  | Средства для крепления воздуховодов | [9 empty] | кг | 50
Подпор воздуха в зону безопасности МГН (расчет на открытую дверь) (ПД8.1.3)
|  |  | Вентилятор осевой L=11500м³/ч, P=500Па, N=3кВт, климатическое исполнение У1 | УПОР-ВО-5-Г-2 |  |  |  |  | Вентзащита |  |  |  | шт. | 1
|  |  | Комплект опор | 5-Г-2 |  |  |  |  | Вентзащита |  |  |  | компл. | 1
|  |  | Клапан прямоугольный противопожарный нормально закрытый с двумя присоединительными фланцами с электроприводом Belimo без возвратной пружины огнестойкостью EI120 | Сигмавент-120-НЗ(КЛ)-400x1100-СН-ВЕ(220) |  |  |  |  | Сигмавент |  |  |  | шт. | 1
|  |  | Клапан прямоугольный противопожарный нормально закрытый с одним присоединительным фланцем с электроприводом Belimo без возвратной пружины огнестойкостью EI120 | Сигмавент-120-НЗ(СЛ)-350x1150-ВН-ВЕ(220) |  |  |  |  | Сигмавент |  |  |  | шт. | 16
|  |  | Декоративная решетка прямоугольного сечения | Рсп-350x1150 |  |  |  |  | Сигмавент |  |  |  | шт. | 16
|  |  | Зонт круглый для защиты от осадков Ø500 | Серия 5.904-51 | [8 empty] | шт. | 0.5
|  |  | Воздуховод из оцинкованной стали S=0,8мм 1100x400 | ГОСТ 14918-80 | [8 empty] | м | 55
|  |  | Воздуховод из оцинкованной стали S=0,8мм 1150x350 | ГОСТ 14918-80 | [8 empty] | м | 3.3
|  |  | Воздуховод из оцинкованной стали S=0,8мм Ø500 | ГОСТ 14918-80 | [8 empty] | м | 1
|  |  | Фасонные изделия | [9 empty] | м² | 55
|  |  | Огнезащитное покрытие EI30 на основе базальтового материала толщиной 5 мм, с жаростойкой мастикой "Kleber", расход 0,7 кг/м² | PRO-МБОР-VENT (1 НФ) EI30 |  |  |  |  | BOS |  |  |  | м² | 210
|  |  | Средства для крепления воздуховодов | [9 empty] | кг | 600
Подпор воздуха в зону безопасности МГН (расчет на закрытую дверь) (ПД8.1.4)
|  |  | Установка подпора воздуха, в составе: | ВЕРОСА-500-019-04-00-У1 |  |  |  |  | ВЕЗА |  |  |  | шт. | 1
|  |  | Клапан воздушный | ГЕРМИК-П-0300-0445-П-П-04-01-00-У2
Фильтр панельный G4
Взаим. инв. №
Воздухонагреватель электрический, N=11.3 кВт
|  |  | Вентилятор в комплекте с электродвигателем АИР63А2; колич=1шт; Ny=0.37кВт; nдв=2730об/мин; | ВОСК72Б-023-00037-02-0-О-У2
Освещение внутри блока
| Подп. и дата |  | Клапан прямоугольный противопожарный нормально закрытый с одним присоединительным фланцем с электроприводом Belimo без возвратной пружины огнестойкостью EI120 | Сигмавент-120-НЗ(КЛ)-350x250-СН-ВЕ(220) |  |  |  |  | Сигмавент |  |  |  | шт. | 1
|  |  | Клапан прямоугольный противопожарный нормально закрытый с одним присоединительным фланцем с электроприводом Belimo без возвратной пружины огнестойкостью EI120 | Сигмавент-120-НЗ(СЛ)-300x300-ВН-ВЕ(220) |  |  |  |  | Сигмавент |  |  |  | шт. | 16
|  |  | Декоративная решетка прямоугольного сечения | Рсп-300x200 |  |  |  |  | Сигмавент |  |  |  | шт. | 16
|  |  | Сетка защитная металлическая оцинкованная 20х20 мм 300х200 | ГОСТ 3826-82 | [8 empty] | m² | 0.5
|  |  | Воздуховод из оцинкованной стали S=0,8мм 300х200 | ГОСТ 14918-80 | [8 empty] | м | 2.5
Инв. № подл.
[12 empty] | 1191-ИОС4.1-ВОР | [7 empty] | Лист
6
[5 empty] | Изм. | Кол.уч. | Лист | № док. |  | Подпись | Дата
|  | Позиция | Наименование и техническая характеристика | Тип, марка, обозначение документа, опросного листа | Код обору-дования, изделия, материала |  |  |  | Завод-изготовитель |  |  |  | Единица измере-ния | Коли-чество | Масса единицы, кг. |  | Примечание
|  |  | Воздуховод из оцинкованной стали S=0,8мм 350x250 | ГОСТ 14918-80 | [8 empty] | м | 55
|  |  | Фасонные изделия | [9 empty] | м² | 25
|  |  | Огнезащитное покрытие EI30 на основе базальтового материала толщиной 5 мм, с жаростойкой мастикой "Kleber", расход 0,7 кг/м² | PRO-МБОР-VENT (1 НФ) EI30 |  |  |  |  | BOS |  |  |  | м² | 90
|  |  | Средства для крепления воздуховодов | [9 empty] | кг | 150
КОНДИЦИОНИРОВАНИЕ
Кондиционирование помещений КПМТЦ (К8.1, К8.1р)
|  |  | Внутренний блок сплит-системы | HSU-24HNF203 | AS24NE8HAA |  |  |  | Haier |  |  |  | шт. | 2
|  |  | Наружный блок сплит-системы | HSU-24HUN303 | 1U24RF3EAA |  |  |  | Haier |  |  |  | шт. | 2
|  |  | Согласователь работы сплит-систем | БУРР-1М |  |  |  |  | Mitsubishi electric |  |  |  | шт. | 1
|  |  | Пульт дистационного управления | [5 empty] | Haier |  |  |  | шт. | 1
|  |  | Водяная помпа для отвода конденсата | SI 10 |  |  |  |  | Sauermann |  |  |  | шт. | 2
|  |  | Труба медная Ø6,35 | EN 12735-2 | [8 empty] | м | 20
|  |  | Труба медная Ø15,88 | EN 12735-2 | [8 empty] | м | 20
|  |  | Гибкие теплоизоляционные трубки из полиэтиленовой пены толщиной 6мм | 6/6-2 | EFXT006062BS |  |  |  | Energoflex |  |  |  | м | 20
|  |  | Гибкие теплоизоляционные трубки из полиэтиленовой пены толщиной 6мм | 15/6-2 | EFXT015062BS |  |  |  | Energoflex |  |  |  | м | 20
|  |  | набор аксессуаров для монтажа | [9 empty] | компл. | 2
Кондиционирование помещений СС (К8.2, К8.2р, )
|  |  | Внутренний блок сплит-системы | HSU-18HNF203 | AS18ND3HAA |  |  |  | Haier |  |  |  | шт. | 2
|  |  | Наружный блок сплит-системы | HSU-18HUN303 | 1U18BR4EAA |  |  |  | Haier |  |  |  | шт. | 2
|  |  | Согласователь работы сплит-систем | БУРР-1М |  |  |  |  | Mitsubishi electric |  |  |  | шт. | 1
|  |  | Пульт дистационного управления | [5 empty] | Haier |  |  |  | шт. | 1
Взаим. инв. №
|  |  | Водяная помпа для отвода конденсата | SI 10 |  |  |  |  | Sauermann |  |  |  | шт. | 2
|  |  | Труба медная Ø6,35 | EN 12735-2 | [8 empty] | м | 20
|  |  | Труба медная Ø12,7 | EN 12735-2 | [8 empty] | м | 20
| Подп. и дата |  | Гибкие теплоизоляционные трубки из полиэтиленовой пены толщиной 6мм | 6/6-2 | EFXT006062BS |  |  |  | Energoflex |  |  |  | м | 20
|  |  | Гибкие теплоизоляционные трубки из полиэтиленовой пены толщиной 6мм | 12/6-2 | EFXT012062BS |  |  |  | Energoflex |  |  |  | м | 20
|  |  | набор аксессуаров для монтажа | [9 empty] | компл. | 2
ОТОПЛЕНИЕ И ТЕПЛОСНАБЖЕНИЕ
Инв. № подл.
[12 empty] | 1191-ИОС4.1-ВОР | [7 empty] | Лист
7
[5 empty] | Изм. | Кол.уч. | Лист | № док. |  | Подпись | Дата
|  | Позиция | Наименование и техническая характеристика | Тип, марка, обозначение документа, опросного листа | Код обору-дования, изделия, материала |  |  |  | Завод-изготовитель |  |  |  | Единица измере-ния | Коли-чество | Масса единицы, кг. |  | Примечание
|  | Т11.1/Т21.1 | Отопление жилой части(Квартиры, МОП)
Оборудование
|  |  | Квартирная станция отопления в составе: | ШСКО-1Р В1 Л Тип5 | 152F4208 |  |  |  | Danfoss |  |  |  | компл. | 68
|  |  | Автоматический комбинированный балансировочный клапан AB-PM | AB-PM Ду15 | [8 empty] | шт. | 1
|  |  | Импульсная трубка с уплотнительными фитингами для клапана AB-PM | [9 empty] | шт. | 1
|  |  | Адаптер для импульсной трубки | 3/8-1/16 | [8 empty] | шт. | 1
|  |  | Кран маевского | Ду15 | [8 empty] | шт. | 1
|  |  | Кран шаровый латунный полный проход | Ду15 ВР | [8 empty] | шт. | 1
|  |  | Кран шаровый латунный полный проход бабочка | Ду15 ВР/американка | [8 empty] | шт. | 1
|  |  | Кран шаровый латунный | Ду15 ВР ВР | [8 empty] | шт. | 1
|  |  | Теплосчетчик | SonoSafe10 | [8 empty] | шт. | 1
|  |  | Тройник латунь никель | Ду15 (1/2) ВР ВР | [8 empty] | шт. | 1
|  |  | Фильтр сетчатый | Ду15 ВР ВР | [8 empty] | шт. | 1
|  |  | Патрубок для подключения к стоякам системы отопления Ду15 | Патрубок Ду15 | [8 empty] | шт. | 1
|  |  | Рама крепёжная | [9 empty] | шт. | 1
Коллекторная группа в комплекте с запорными вставками, воздухоотводчиками и кронштейнами (коллектор латунный)
|  |  | 3 выхода 3x3/4” | FHF-3 | 088U0703 |  |  |  | Danfoss |  |  |  | компл. | 34
|  |  | 4 выхода 4x3/4” | FHF-4 | 088U0704 |  |  |  | Danfoss |  |  |  | компл. | 34
|  |  | Штуцер с накидной гайкой 16 х G3/4” | [5 empty] | Ростерм |  |  |  | шт. | 476
|  |  | Напресовочная гильза | [5 empty] | Ростерм |  |  |  | шт. | 476
|  |  | Автоматический воздухоотводчик c резьбовым присоединением, DN15, PN10, Tmax = 110°С | VT.502.NV.04 |  |  |  |  | Valtec |  |  |  | шт. | 136
|  |  | Кран шаровой тип BVR полнопроходной с внутренней резьбой, DN15, Kvs = 15,0 м3/ч, PN40, Tmax = 110°С | BVR | 065B8207 |  |  |  | Danfoss |  |  |  | шт. | 136
Взаим. инв. №
|  |  | Кран шаровой спускной с наружной резьбой с насадкой для шланга | BVR-C20 |  |  |  |  | Danfoss |  |  |  | шт. | 136
|  |  | Конвектор отопительный настенный с естественной конвекцией (Q=0,81кВт) нижнее подключение | BWM-140/30/07-2/2-E-SA |  |  |  |  | SPL |  |  |  | компл. | 34
| Подп. и дата |  | Конвектор отопительный настенный с естественной конвекцией (Q=1,1кВт) нижнее подключение | BWM-120/30/12-4/2-E-SA |  |  |  |  | SPL |  |  |  | компл. | 68
|  |  | Конвектор отопительный напольный с естественной конвекцией (Q=1,33кВт) нижнее подключение | BFM-080/20/24-8/2-E-SA |  |  |  |  | SPL |  |  |  | компл. | 68
|  |  | Конвектор отопительный настенный с естественной конвекцией (Q=0,39кВт) Боковое подключение | BWM-070/30/07-2/2-E-BР |  |  |  |  | SPL |  |  |  | компл. | 34
|  |  | Конвектор отопительный настенный с естественной конвекцией (Q=0,55кВт) Боковое подключение | BWM-070/30/12-4/2-E-BР |  |  |  |  | SPL |  |  |  | компл. | 17
|  |  | Конвектор отопительный настенный с естественной конвекцией (Q=1,4кВт) нижнее подключение | BFM-110/20/19-6/2-E-SР |  |  |  |  | SPL |  |  |  | компл. | 4
Инв. № подл.
[12 empty] | 1191-ИОС4.1-ВОР | [7 empty] | Лист
8
[5 empty] | Изм. | Кол.уч. | Лист | № док. |  | Подпись | Дата
|  | Позиция | Наименование и техническая характеристика | Тип, марка, обозначение документа, опросного листа | Код обору-дования, изделия, материала |  |  |  | Завод-изготовитель |  |  |  | Единица измере-ния | Коли-чество | Масса единицы, кг. |  | Примечание
|  |  | Клапан термостатический | RTR-N UK DN15 |  |  |  |  | Danfoss |  |  |  | шт. | 174
|  |  | Термостатическая головка | RTR 7090 |  |  |  |  | Danfoss |  |  |  | шт. | 170
|  |  | Блок шаровых кранов с соединительным ниппелем прямой G 1/2'' - G 3/4'' | RLV-KS | 003L0220 |  |  |  | Danfoss |  |  |  | шт. | 174
|  |  | Клапан термостатический | RTR-N DN15 |  |  |  |  | Danfoss |  |  |  | шт. | 51
|  |  | Кран шаровой тип BVR-F полнопроходной с накидной гайкой и ниппелем, с рукояткой типа «бабочка», DN15 | BVR-F | 065B8203 |  |  |  | Danfoss |  |  |  | шт. | 51
|  |  | Биметаллический радиатор Pianoforte 500 VD с нижним подключением (Q=0,25кВт), с присоединительным набором, включающим в себя кран Маевского, с крепёжными кронштейнами напольными | VD 500/80 - секций 3 |  |  |  |  | Royal Thermo |  |  |  | шт. | 34
|  |  | Биметаллический радиатор Pianoforte 500 VD с нижним подключением (Q=0,56кВт), с присоединительным набором, включающим в себя кран Маевского, с крепёжными кронштейнами напольными | VD 500/80 - секций 5 |  |  |  |  | Royal Thermo |  |  |  | шт. | 34
|  |  | Узел нижнего подключения прямой для двухтрубных систем 3/4 НГ - 3/4 НР |  | RTO 53.001 |  |  |  | Royal Thermo |  |  |  | шт. | 68
|  |  | Ниппель с переходом на евроконус 1/2"-3/4" | H-R3/4-R1/2 |  |  |  |  | Ростерм |  |  |  | шт. | 484
|  |  | Евроконус BP 16-3/4" | 080029 |  |  |  |  | Ростерм |  |  |  | шт. | 484
|  |  | Защитная гильза | 080030 |  |  |  |  | Ростерм |  |  |  | шт. | 484
|  |  | Колено одинарное направляющее | 080031 |  |  |  |  | Ростерм |  |  |  | шт. | 484
|  |  | Регистр стальной 4-х рядный гладкотрубный d=133 мм (Q=0,65кВт), L=0,8 м | Регистр 4х133х800 | [8 empty] | шт. | 2
|  |  | Автоматический воздухоотводчик Airvent c резьбовым присоединением, DN15, PN10, Tmax = 110°С | Airvent | 065B8223 |  |  |  | Danfoss |  |  |  | шт. | 2
|  |  | Клапан терморегулятора прямой с предварительной настройкой DN15, PN10, Tmax = 120 °C | RTR-N | 013G7014 |  |  |  | Danfoss |  |  |  | шт. | 2
|  |  | Кран шаровой тип BVR-F полнопроходной с накидной гайкой и ниппелем, с рукояткой типа «бабочка», DN15 | BVR-F | 065B8203 |  |  |  | Danfoss |  |  |  | шт. | 6
|  |  | Конвектор электрический | BEC/EMT-1000 |  |  |  |  | Ballu |  |  |  | шт. | 4
Взаим. инв. №
Материалы:
|  |  | Трубопроводы из сшитого полиэтилена PE-Xa Ø16x2.2 | [5 empty] | РОСТЕРМ |  |  |  | м | 4840
|  |  | Трубопроводы из сшитого полиэтилена PE-Xa Ø20x2.8 | [5 empty] | РОСТЕРМ |  |  |  | м | 680
| Подп. и дата |  | Трубопроводы из стальных водогазопроводных неоцинкованных труб Ø15x2.8 | ГОСТ 3262-75 | [8 empty] | м | 25
|  |  | Трубопроводы из стальных водогазопроводных неоцинкованных труб Ø20x2,8 | ГОСТ 3262-75 | [8 empty] | м | 390
|  |  | Трубопроводы из стальных водогазопроводных неоцинкованных труб Ø25x3.2 | ГОСТ 3262-75 | [8 empty] | м | 112
|  |  | Трубопроводы из стальных водогазопроводных неоцинкованных труб Ø32x3.2 | ГОСТ 3262-75 | [8 empty] | м | 112
|  |  | Трубопроводы из стальных водогазопроводных неоцинкованных труб Ø40x3.5 | ГОСТ 3262-75 | [8 empty] | м | 304
Инв. № подл.
[12 empty] | 1191-ИОС4.1-ВОР | [7 empty] | Лист
9
[5 empty] | Изм. | Кол.уч. | Лист | № док. |  | Подпись | Дата
|  | Позиция | Наименование и техническая характеристика | Тип, марка, обозначение документа, опросного листа | Код обору-дования, изделия, материала |  |  |  | Завод-изготовитель |  |  |  | Единица измере-ния | Коли-чество | Масса единицы, кг. |  | Примечание
|  |  | Трубопроводы из стальных электросварных неоцинкованных труб Ø76x3 | ГОСТ 10704-91 | [8 empty] | м | 50
|  |  | Трубопроводы из стальных электросварных неоцинкованных труб Ø89x4 | ГОСТ 10704-91 | [8 empty] | м | 110
|  |  | Трубки теплоизоляционные из вспененного полиэтилена толщиной 13мм | 22/13-2 | EFXT022132SU |  |  |  | Энергофлекс |  |  |  | м | 680
|  |  | Трубки теплоизоляционные из вспененного полиэтилена толщиной 13мм | 35/13-2 | EFXT035132SU |  |  |  | Энергофлекс |  |  |  | м | 112
|  |  | Трубки теплоизоляционные из вспененного полиэтилена толщиной 25мм | 42/25-2 | EFXT042252SU |  |  |  | Энергофлекс |  |  |  | м | 112
|  |  | Трубки теплоизоляционные из вспененного полиэтилена толщиной 25мм | 48/25-2 | EFXT048252SU |  |  |  | Энергофлекс |  |  |  | м | 304
|  |  | Базальтовые теплоизоляционные цилиндры толщиной 30мм с отдельной обкладкой алюминиевой неармированной фольгой (НГ) | BOS PIPE-НФ Ø76x30 |  |  |  |  | BOS |  |  |  | м | 50
|  |  | Базальтовые теплоизоляционные цилиндры толщиной 30мм с отдельной обкладкой алюминиевой неармированной фольгой (НГ) | BOS PIPE-НФ Ø89x40 |  |  |  |  | BOS |  |  |  | м | 110
|  |  | Защитный гофрированый кожух | 25/20 красный |  |  |  |  | РОСТЕРМ |  |  |  | м | 2420
|  |  | Защитный гофрированый кожух | 25/20 синий |  |  |  |  | РОСТЕРМ |  |  |  | м | 2420
|  |  | Антикоррозийное покрытие трубопровода в 1 слой | ГОСТ 25129-82* | ГФ-021 | [7 empty] | м²/кг | 124/100
|  |  | Компенсатор с многослойным сильфоном | DEK multilayer 32-16-50 |  |  |  |  | Hortum |  |  |  | шт. | 8
|  |  | Компенсатор с многослойным сильфоном | DEK multilayer 40-16-50 |  |  |  |  | Hortum |  |  |  | шт. | 8
|  |  | Неподвижная опора для трубы ду25 (1-н комплект на 2-е трубы) | [9 empty] | компл. | 4
|  |  | Неподвижная опора для трубы ду40 (1-н комплект на 2-е трубы) | [9 empty] | компл. | 8
|  |  | Фасонные изделия стальных труб (врезки, тройники, переходы) | [9 empty] | шт. | 1200
|  |  | Металлоконструкции для крепления трубопроводов | [9 empty] | кг | 3100
Крепление квартирных станций и стояков:
|  |  | Труба квадратная 30х30х3 | [9 empty] | м | 877.8
|  |  | Уголок 30х30х3, стальной горячекатаный равнополочный | ГОСТ 8509-93 Ст. ВСт3Кп2 ГОСТ 533-88 | [8 empty] | м | 270.6
Взаим. инв. №
|  |  | Уголок 40х40х4, стальной горячекатаный равнополочный | ГОСТ 8509-93 Ст. ВСт3Кп2 ГОСТ 533-88 | [8 empty] | м | 297
|  |  | Уголок 75х50х5, стальной горячекатаный неравнополочный | ГОСТ 8510-86 Ст. ВСт3Кп2 ГОСТ 533-88 | [8 empty] | м | 46.2
| Подп. и дата |  | СЕКЦИОННЫЙ УЗЕЛ УПРАВЛЕНИЯ ЖИЛОЙ ЧАСТИ.
|  |  | Кран шаровой фланцевый, РN16 | JiP Standard FF DN80 | 065N9627 |  |  |  | «Danfoss» |  |  |  | шт | 3
|  |  | Кран шаровой фланцевый, РN16 | JiP Standard FF DN40 | 065N9624 |  |  |  | «Danfoss» |  |  |  | шт | 4
|  |  | Фильтр сетчатый со сливным краном фланцевый, РN16 | FVF DN80 | 065B7733 |  |  |  | «Danfoss» |  |  |  | шт | 1
|  |  | Манометр | ДМ-02 |  |  |  |  | БД |  |  |  | шт. | 6
Инв. № подл.
[12 empty] | 1191-ИОС4.1-ВОР | [7 empty] | Лист
10
[5 empty] | Изм. | Кол.уч. | Лист | № док. |  | Подпись | Дата
|  | Позиция | Наименование и техническая характеристика | Тип, марка, обозначение документа, опросного листа | Код обору-дования, изделия, материала |  |  |  | Завод-изготовитель |  |  |  | Единица измере-ния | Коли-чество | Масса единицы, кг. |  | Примечание
|  |  | Кран для манометра | VT.806/807 |  |  |  |  | Valtec |  |  |  | шт. | 6
|  |  | Термометр биметаллический с гильзой | ТБ |  |  |  |  | БД |  |  |  | шт. | 2
|  |  | Ручной запорный клапан, РN16 | МNF DN80 | 003Z1163 |  |  |  | «Danfoss» |  |  |  | шт | 2
|  |  | Автоматический балансировочный клапан, Ру=16 бар (5-25 кПа) | APT DN40 | 003Z5705 |  |  |  | «Danfoss» |  |  |  | шт | 4
|  |  | Ручной запорный клапан, РN16 | CNT DN40 | 003Z7645 |  |  |  | «Danfoss» |  |  |  | шт | 4
|  |  | Кран шаровой спускной с наружной резьбой с насадкой для шланга | BVR-С DN15 | 065B8200 |  |  |  | «Danfoss» |  |  |  | шт | 8
|  |  | Металлоконструкции для крепления трубопроводов: | [9 empty] | кг | 120
|  |  | Уголок 50х50х5, L=450мм, стальной горячекатаный равнополочный | ГОСТ 8509-93 Ст. ВСт3Кп2 ГОСТ 533-88 | [8 empty] | шт | 25
|  |  | Опора хомутовая Ду65 для трубопровода Дн 76 мм | [9 empty] | шт | 25
|  |  | Швеллер N=10, L=1000мм, стальной горячекатаный | ГОСТ 8240-89 Ст. ВСт3Кп2 ГОСТ 533-88 | [8 empty] | шт | 12
|  |  | Анкер клиновый 16х140 | [9 empty] | шт | 130
Запорно-регулирующий узел стояков отопления жилья, в составе:
|  |  | Клапан двухпозиционный шаровый с электроприводом | AMZ112 DN40 | 082G5404 |  |  |  | Danfoss |  |  |  | шт. | 8
|  |  | Ручной балансировочный клапан | Leno MVT DN40 | 003Z4085 |  |  |  | Danfoss |  |  |  | шт. | 4
|  |  | Кран шаровой полнопроходной | BVR DN40 | 065B8211 |  |  |  | Danfoss |  |  |  | шт. | 8
|  |  | Кран шаровой спускной с наружной резьбой с насадкой для шланга | BVR-C DN20 | 065B8201 |  |  |  | Danfoss |  |  |  | шт. | 8
Запорно-регулирующий узел стояков отопления МОП (лестницы, лифтовые тамбуры), в составе:
|  |  | Кран шаровой полнопроходной | BVR DN25 | 065B8209 |  |  |  | Danfoss |  |  |  | шт. | 3
|  |  | Ручной балансировочный клапан | Leno MVT DN25 | 003Z4083 |  |  |  | Danfoss |  |  |  | шт. | 3
|  |  | Кран шаровой спускной с наружной резьбой с насадкой для шланга | BVR-C DN20 | 065B8201 |  |  |  | Danfoss |  |  |  | шт. | 6
Взаим. инв. №
|  | Т11.2/Т21.2 | Отопление нежилой части (БКТ22, БКТ23, БКТ24, БКТ25)
Оборудование
Коллекторная группа в комплекте с запорными вставками, воздухоотводчиками и кронштейнами (коллектор латунный)
| Подп. и дата |  | 2 выхода 2x3/4” | FHF-2 | 088U0702 |  |  |  | Danfoss |  |  |  | компл. | 1
|  |  | 3 выхода 3x3/4” | FHF-3 | 088U0703 |  |  |  | Danfoss |  |  |  | компл. | 1
|  |  | 4 выхода 4x3/4” | FHF-4 | 088U0704 |  |  |  | Danfoss |  |  |  | копмл. | 2
|  |  | Штуцер с накидной гайкой 16 х G3/4” | [5 empty] | Ростерм |  |  |  | шт. | 26
|  |  | Напресовочная гильза | [5 empty] | Ростерм |  |  |  | шт. | 26
Инв. № подл.
[12 empty] | 1191-ИОС4.1-ВОР | [7 empty] | Лист
11
[5 empty] | Изм. | Кол.уч. | Лист | № док. |  | Подпись | Дата
|  | Позиция | Наименование и техническая характеристика | Тип, марка, обозначение документа, опросного листа | Код обору-дования, изделия, материала |  |  |  | Завод-изготовитель |  |  |  | Единица измере-ния | Коли-чество | Масса единицы, кг. |  | Примечание
|  |  | Автоматический воздухоотводчик c резьбовым присоединением, DN15, PN10, Tmax = 110°С | VT.502.NV.04 |  |  |  |  | Valtec |  |  |  | шт. | 4
|  |  | Кран шаровой тип BVR полнопроходной с внутренней резьбой, DN15, Kvs = 15,0 м3/ч, PN40, Tmax = 110°С | BVR | 065B8207 |  |  |  | Danfoss |  |  |  | шт. | 4
|  |  | Кран шаровой спускной с наружной резьбой с насадкой для шланга | BVR-C20 |  |  |  |  | Danfoss |  |  |  | шт. | 8
|  |  | Теплосчётчик механический с цифровым выходом RS 485 "Пульсар Т" Ду15, qp=1,5 м3/час |  | ЮТЛИ.408843.000 РЭ |  |  |  | НПП «ТЕПЛОВОДОХРАН» |  |  |  | шт | 4
|  |  | Шкаф коллекторный встраиваемый | ШРН 150x1200 | [8 empty] | шт. | 4
|  |  | Конвектор отопительный настенный с естественной конвекцией (Q=1,46кВт) нижнее подключение | BWM-080/50/17-6/2-E-SР |  |  |  |  | SPL |  |  |  | компл. | 4
|  |  | Конвектор отопительный настенный с естественной конвекцией (Q=0,55кВт) нижнее подключение | BWM-050/30/12-4/2-E-SР |  |  |  |  | SPL |  |  |  | компл. | 4
|  |  | Конвектор отопительный напольный с естественной конвекцией (Q=1,46кВт) нижнее подключение | BFM-120/20/19-6/2-E-SР |  |  |  |  | SPL |  |  |  | компл. | 5
|  |  | Клапан термостатический | RTR-N UK DN15 |  |  |  |  | Danfoss |  |  |  | шт. | 13
|  |  | Термостатическая головка | RTR 7090 |  |  |  |  | Danfoss |  |  |  | шт. | 13
|  |  | Блок шаровых кранов с соединительным ниппелем прямой G 1/2'' - G 3/4'' | RLV-KS | 003L0220 |  |  |  | Danfoss |  |  |  | шт. | 13
|  |  | Ниппель с переходом на евроконус 1/2"-3/4" | H-R3/4-R1/2 |  |  |  |  | Ростерм |  |  |  | шт. | 26
|  |  | Евроконус BP 16-3/4" | 080029 |  |  |  |  | Ростерм |  |  |  | шт. | 26
|  |  | Защитная гильза | 080030 |  |  |  |  | Ростерм |  |  |  | шт. | 26
|  |  | Колено одинарное направляющее | 080031 |  |  |  |  | Ростерм |  |  |  | шт. | 26
Материалы:
|  |  | Трубопроводы из сшитого полиэтилена PE-Xa Ø16x2.2 | [5 empty] | РОСТЕРМ |  |  |  | м | 130
|  |  | Трубопроводы из стальных водогазопроводных неоцинкованных труб Ø20x2,8 | ГОСТ 3262-75 | [8 empty] | м | 160
|  |  | Базальтовые теплоизоляционные цилиндры толщиной 30мм с отдельной обкладкой алюминиевой неармированной фольгой (НГ) | BOS PIPE-НФ Ø20x30 |  |  |  |  | BOS |  |  |  | м | 160
|  |  | Фасонные изделия стальных труб (врезки, тройники, переходы) | [9 empty] | шт. | 50
Взаим. инв. №
|  |  | Защитный гофрированый кожух | 25/20 красный |  |  |  |  | РОСТЕРМ |  |  |  | м | 65
|  |  | Защитный гофрированый кожух | 25/20 синий |  |  |  |  | РОСТЕРМ |  |  |  | м | 65
|  |  | Антикоррозийное покрытие трубопровода в 1 слой | ГОСТ 25129-82* | ГФ-021 | [7 empty] | м²/кг | 10/11
| Подп. и дата |  | Металлоконструкции для крепления трубопроводов | [9 empty] | кг | 445
СЕКЦИОННЫЙ УЗЕЛ УПРАВЛЕНИЯ ПОН.
|  |  | Кран шаровой стальной фланцевый, DN20 | JiP Standard FF | 065N9621 |  |  |  | Danfoss |  |  |  | шт. | 8
|  |  | Кран шаровой стальной фланцевый, DN25 | JiP Standard FF | 065N9622 |  |  |  | Danfoss |  |  |  | шт. | 6
Инв. № подл.
[12 empty] | 1191-ИОС4.1-ВОР | [7 empty] | Лист
12
[5 empty] | Изм. | Кол.уч. | Лист | № док. |  | Подпись | Дата
|  | Позиция | Наименование и техническая характеристика | Тип, марка, обозначение документа, опросного листа | Код обору-дования, изделия, материала |  |  |  | Завод-изготовитель |  |  |  | Единица измере-ния | Коли-чество | Масса единицы, кг. |  | Примечание
|  |  | Фильтр сетчатый ду25 | FVF |  |  |  |  | Danfoss |  |  |  | шт. | 2
|  |  | Кран шаровой спускной с наружной резьбой с насадкой для шланга | BVR-C15 |  |  |  |  | Danfoss |  |  |  | шт. | 12
|  |  | Клапан ручной балансировочный DN25 | LenoTM MVT | 003Z4083 |  |  |  | Danfoss |  |  |  | шт. | 2
|  |  | Автоматический балансировочный клапан ду20 | APT | 003Z5702 |  |  |  | Danfoss |  |  |  | шт. | 4
|  |  | Балансировочный клапан партнёр ду20 | CNT | 003Z7642 |  |  |  | Danfoss |  |  |  | шт. | 4
|  |  | Манометр | ДМ-02 |  |  |  |  | БД |  |  |  | шт. | 8
|  |  | Кран для манометра | VT.806/807 |  |  |  |  | Valtec |  |  |  | шт. | 8
|  |  | Термометр биметаллический с гильзой | ТБ |  |  |  |  | БД |  |  |  | шт. | 4
|  |  | Уголок 50х50х5, L=450мм, стальной горячекатаный равнополочный | ГОСТ 8509-93 Ст. ВСт3Кп2 ГОСТ 533-88 | [8 empty] | шт | 60
|  |  | Швеллер N=10, L=1000мм, стальной горячекатаный | ГОСТ 8240-89 Ст. ВСт3Кп2 ГОСТ 533-88 | [8 empty] | шт | 24
|  | Т12.2/Т22.2 | ТЕПЛОСНАБЖЕНИЕ ПРИТОЧНЫХ УСТАНОВОК НЕЖИЛОЙ ЧАСТИ (БКТ22, БКТ23, БКТ24, БКТ25)
Материалы:
|  |  | Трубопроводы из стальных водогазопроводных неоцинкованных труб Ø25x3.2 | ГОСТ 3262-75 | [8 empty] | м | 210
|  |  | Базальтовые теплоизоляционные цилиндры толщиной 30мм с отдельной обкладкой алюминиевой неармированной фольгой (НГ) | BOS PIPE-НФ Ø25x30 |  |  |  |  | BOS |  |  |  | м | 210
|  |  | Антикоррозийное покрытие трубопровода в 1 слой | ГОСТ 25129-82* | ГФ-021 | [7 empty] | м²/кг | 25/19
|  |  | Автоматический воздухоотводчик c резьбовым присоединением, DN15, PN10, Tmax = 110°С | VT.502.NV.04 |  |  |  |  | Valtec |  |  |  | шт. | 8
|  |  | Кран шаровой тип BVR полнопроходной с внутренней резьбой, DN15, Kvs = 15,0 м3/ч, PN40, Tmax = 110°С | BVR | 065B8207 |  |  |  | Danfoss |  |  |  | шт. | 8
|  |  | Кран шаровой спускной с наружной резьбой с насадкой для шланга | BVR-C20 | 065B8201 |  |  |  | Danfoss |  |  |  | шт. | 8
|  |  | Металлоконструкции для крепления трубопроводов | [9 empty] | кг | 588
Узел управления системы теплоснабжения нежилой части здания. (БКТ)
|  |  | Кран шаровой стальной фланцевый, DN25 | JiP Standard FF | 065N9622 |  |  |  | Danfoss |  |  |  | шт. | 11
Взаим. инв. №
|  |  | Фильтр сетчатый ду25 | FVF |  |  |  |  | Danfoss |  |  |  | шт. | 1
|  |  | Кран шаровой спускной с наружной резьбой с насадкой для шланга | BVR-C15 |  |  |  |  | Danfoss |  |  |  | шт. | 11
|  |  | Клапан ручной балансировочный DN25 | LenoTM MVT | 003Z4083 |  |  |  | Danfoss |  |  |  | шт. | 1
| Подп. и дата |  | Автоматический балансировочный клапан ду20 | APT | 003Z5702 |  |  |  | Danfoss |  |  |  | шт. | 4
|  |  | Балансировочный клапан партнёр ду20 | CNT | 003Z7642 |  |  |  | Danfoss |  |  |  | шт. | 4
|  |  | Манометр | ДМ-02 |  |  |  |  | БД |  |  |  | шт. | 8
|  |  | Кран для манометра | VT.806/807 |  |  |  |  | Valtec |  |  |  | шт. | 8
|  |  | Термометр биметаллический с гильзой | ТБ |  |  |  |  | БД |  |  |  | шт. | 2
Инв. № подл.
[12 empty] | 1191-ИОС4.1-ВОР | [7 empty] | Лист
13
[5 empty] | Изм. | Кол.уч. | Лист | № док. |  | Подпись | Дата
|  | Позиция | Наименование и техническая характеристика | Тип, марка, обозначение документа, опросного листа | Код обору-дования, изделия, материала |  |  |  | Завод-изготовитель |  |  |  | Единица измере-ния | Коли-чество | Масса единицы, кг. |  | Примечание
Теплосчетчик с цифровым выходом (интерфейс RS-485) для установки на подающем трубопроводе
|  |  | Ду 15 | RS-485 |  |  |  |  | «Пульсар» |  |  |  | шт | 4
|  |  | Уголок 50х50х5, L=450мм, стальной горячекатаный равнополочный | ГОСТ 8509-93 Ст. ВСт3Кп2 ГОСТ 533-88 | [8 empty] | шт | 30
|  |  | Швеллер N=10, L=1000мм, стальной горячекатаный | ГОСТ 8240-89 Ст. ВСт3Кп2 ГОСТ 533-88 | [8 empty] | шт | 12
Взаим. инв. №
Подп. и дата
Инв. № подл.
[12 empty] | 1191-ИОС4.1-ВОР | [7 empty] | Лист
14
[5 empty] | Изм. | Кол.уч. | Лист | № док. |  | Подпись | Дата
|  | Позиция | Наименование и техническая характеристика | Тип, марка, обозначение документа, опросного листа | Код обору-дования, изделия, материала |  |  |  | Завод-изготовитель |  |  |  | Единица измере-ния | Коли-чество | Масса единицы, кг. |  | Примечание
Взаим. инв. №
Подп. и дата
Инв. № подл.
[12 empty] | 1191-ИОС4.1-ВОР | [7 empty] | Лист
[5 empty] | Изм. | Кол.уч. | Лист | № док. |  | Подпись | Дата
|  | Позиция | Наименование и техническая характеристика | Тип, марка, обозначение документа, опросного листа | Код обору-дования, изделия, материала |  |  |  | Завод-изготовитель |  |  |  | Единица измере-ния | Коли-чество | Масса единицы, кг. |  | Примечание
Взаим. инв. №
Подп. и дата
Инв. № подл.
[12 empty] | 1191-ИОС4.1-ВОР | [7 empty] | Лист
[5 empty] | Изм. | Кол.уч. | Лист | № док. |  | Подпись | Дата
|  | Позиция | Наименование и техническая характеристика | Тип, марка, обозначение документа, опросного листа | Код обору-дования, изделия, материала |  |  |  | Завод-изготовитель |  |  |  | Единица измере-ния | Коли-чество | Масса единицы, кг. |  | Примечание
Взаим. инв. №
Подп. и дата
Инв. № подл.
[12 empty] | 1191-ИОС4.1-ВОР | [7 empty] | Лист
[5 empty] | Изм. | Кол.уч. | Лист | № док. |  | Подпись | Дата
|  | Позиция | Наименование и техническая характеристика | Тип, марка, обозначение документа, опросного листа | Код обору-дования, изделия, материала |  |  |  | Завод-изготовитель |  |  |  | Единица измере-ния | Коли-чество | Масса единицы, кг. |  | Примечание
Взаим. инв. №
Подп. и дата
Инв. № подл.
[12 empty] | 1191-ИОС4.1-ВОР | [7 empty] | Лист
[5 empty] | Изм. | Кол.уч. | Лист | № док. |  | Подпись | Дата
|  | Позиция | Наименование и техническая характеристика | Тип, марка, обозначение документа, опросного листа | Код обору-дования, изделия, материала |  |  |  | Завод-изготовитель |  |  |  | Единица измере-ния | Коли-чество | Масса единицы, кг. |  | Примечание
Взаим. инв. №
Подп. и дата
Инв. № подл.
[12 empty] | 1191-ИОС4.1-ВОР | [7 empty] | Лист
[5 empty] | Изм. | Кол.уч. | Лист | № док. |  | Подпись | Дата
|  | Позиция | Наименование и техническая характеристика | Тип, марка, обозначение документа, опросного листа | Код обору-дования, изделия, материала |  |  |  | Завод-изготовитель |  |  |  | Единица измере-ния | Коли-чество | Масса единицы, кг. |  | Примечание
Взаим. инв. №
Подп. и дата
Инв. № подл.
[12 empty] | 1191-ИОС4.1-ВОР | [7 empty] | Лист
[5 empty] | Изм. | Кол.уч. | Лист | № док. |  | Подпись | Дата
|  | Позиция | Наименование и техническая характеристика | Тип, марка, обозначение документа, опросного листа | Код обору-дования, изделия, материала |  |  |  | Завод-изготовитель |  |  |  | Единица измере-ния | Коли-чество | Масса единицы, кг. |  | Примечание
Взаим. инв. №
Подп. и дата
Инв. № подл.
[12 empty] | 1191-ИОС4.1-ВОР | [7 empty] | Лист
[5 empty] | Изм. | Кол.уч. | Лист | № док. |  | Подпись | Дата
|  | Позиция | Наименование и техническая характеристика | Тип, марка, обозначение документа, опросного листа | Код обору-дования, изделия, материала |  |  |  | Завод-изготовитель |  |  |  | Единица измере-ния | Коли-чество | Масса единицы, кг. |  | Примечание
Взаим. инв. №
Подп. и дата
Инв. № подл.
[12 empty] | 1191-ИОС4.1-ВОР | [7 empty] | Лист
[5 empty] | Изм. | Кол.уч. | Лист | № док. |  | Подпись | Дата
|  | Позиция | Наименование и техническая характеристика | Тип, марка, обозначение документа, опросного листа | Код обору-дования, изделия, материала |  |  |  | Завод-изготовитель |  |  |  | Единица измере-ния | Коли-чество | Масса единицы, кг. |  | Примечание
Взаим. инв. №
Подп. и дата
Инв. № подл.
[12 empty] | 1191-ИОС4.1-ВОР | [7 empty] | Лист
[5 empty] | Изм. | Кол.уч. | Лист | № док. |  | Подпись | Дата
|  | Позиция | Наименование и техническая характеристика | Тип, марка, обозначение документа, опросного листа | Код обору-дования, изделия, материала |  |  |  | Завод-изготовитель |  |  |  | Единица измере-ния | Коли-чество | Масса единицы, кг. |  | Примечание
Взаим. инв. №
Подп. и дата
Инв. № подл.
[12 empty] | 1191-ИОС4.1-ВОР | [7 empty] | Лист
[5 empty] | Изм. | Кол.уч. | Лист | № док. |  | Подпись | Дата
|  | Позиция | Наименование и техническая характеристика | Тип, марка, обозначение документа, опросного листа | Код обору-дования, изделия, материала |  |  |  | Завод-изготовитель |  |  |  | Единица измере-ния | Коли-чество | Масса единицы, кг. |  | Примечание
Взаим. инв. №
Подп. и дата
Инв. № подл.
[12 empty] | 1191-ИОС4.1-ВОР | [7 empty] | Лист
[5 empty] | Изм. | Кол.уч. | Лист | № док. |  | Подпись | Дата
|  | Позиция | Наименование и техническая характеристика | Тип, марка, обозначение документа, опросного листа | Код обору-дования, изделия, материала |  |  |  | Завод-изготовитель |  |  |  | Единица измере-ния | Коли-чество | Масса единицы, кг. |  | Примечание
Взаим. инв. №
Подп. и дата
Инв. № подл.
[12 empty] | 1191-ИОС4.1-ВОР | [7 empty] | Лист
[5 empty] | Изм. | Кол.уч. | Лист | № док. |  | Подпись | Дата
|  | Позиция | Наименование и техническая характеристика | Тип, марка, обозначение документа, опросного листа | Код обору-дования, изделия, материала |  |  |  | Завод-изготовитель |  |  |  | Единица измере-ния | Коли-чество | Масса единицы, кг. |  | Примечание
Взаим. инв. №
Подп. и дата
Инв. № подл.
[12 empty] | 1191-ИОС4.1-ВОР | [7 empty] | Лист
[5 empty] | Изм. | Кол.уч. | Лист | № док. |  | Подпись | Дата
|  | Позиция | Наименование и техническая характеристика | Тип, марка, обозначение документа, опросного листа | Код обору-дования, изделия, материала |  |  |  | Завод-изготовитель |  |  |  | Единица измере-ния | Коли-чество | Масса единицы, кг. |  | Примечание
Взаим. инв. №
Подп. и дата
Инв. № подл.
[12 empty] | 1191-ИОС4.1-ВОР | [7 empty] | Лист
[5 empty] | Изм. | Кол.уч. | Лист | № док. |  | Подпись | Дата
|  | Позиция | Наименование и техническая характеристика | Тип, марка, обозначение документа, опросного листа | Код обору-дования, изделия, материала |  |  |  | Завод-изготовитель |  |  |  | Единица измере-ния | Коли-чество | Масса единицы, кг. |  | Примечание
Взаим. инв. №
Подп. и дата
Инв. № подл.
[12 empty] | 1191-ИОС4.1-ВОР | [7 empty] | Лист
[5 empty] | Изм. | Кол.уч. | Лист | № док. |  | Подпись | Дата
|  | Позиция | Наименование и техническая характеристика | Тип, марка, обозначение документа, опросного листа | Код обору-дования, изделия, материала |  |  |  | Завод-изготовитель |  |  |  | Единица измере-ния | Коли-чество | Масса единицы, кг. |  | Примечание
Взаим. инв. №
Подп. и дата
Инв. № подл.
[12 empty] | 1191-ИОС4.1-ВОР | [7 empty] | Лист
[5 empty] | Изм. | Кол.уч. | Лист | № док. |  | Подпись | Дата
|  | Позиция | Наименование и техническая характеристика | Тип, марка, обозначение документа, опросного листа | Код обору-дования, изделия, материала |  |  |  | Завод-изготовитель |  |  |  | Единица измере-ния | Коли-чество | Масса единицы, кг. |  | Примечание
Взаим. инв. №
Подп. и дата
Инв. № подл.
[12 empty] | 1191-ИОС4.1-ВОР | [7 empty] | Лист
[5 empty] | Изм. | Кол.уч. | Лист | № док. |  | Подпись | Дата
|  | Позиция | Наименование и техническая характеристика | Тип, марка, обозначение документа, опросного листа | Код обору-дования, изделия, материала |  |  |  | Завод-изготовитель |  |  |  | Единица измере-ния | Коли-чество | Масса единицы, кг. |  | Примечание
Взаим. инв. №
Подп. и дата
Инв. № подл.
[12 empty] | 1191-ИОС4.1-ВОР | [7 empty] | Лист
[5 empty] | Изм. | Кол.уч. | Лист | № док. |  | Подпись | Дата
|  | Позиция | Наименование и техническая характеристика | Тип, марка, обозначение документа, опросного листа | Код обору-дования, изделия, материала |  |  |  | Завод-изготовитель |  |  |  | Единица измере-ния | Коли-чество | Масса единицы, кг. |  | Примечание
Взаим. инв. №
Подп. и дата
Инв. № подл.
[12 empty] | 1191-ИОС4.1-ВОР | [7 empty] | Лист
[5 empty] | Изм. | Кол.уч. | Лист | № док. |  | Подпись | Дата
|  | Позиция | Наименование и техническая характеристика | Тип, марка, обозначение документа, опросного листа | Код обору-дования, изделия, материала |  |  |  | Завод-изготовитель |  |  |  | Единица измере-ния | Коли-чество | Масса единицы, кг. |  | Примечание
Взаим. инв. №
Подп. и дата
Инв. № подл.
[12 empty] | 1191-ИОС4.1-ВОР | [7 empty] | Лист
[5 empty] | Изм. | Кол.уч. | Лист | № док. |  | Подпись | Дата
|  | Позиция | Наименование и техническая характеристика | Тип, марка, обозначение документа, опросного листа | Код обору-дования, изделия, материала |  |  |  | Завод-изготовитель |  |  |  | Единица измере-ния | Коли-чество | Масса единицы, кг. |  | Примечание
Взаим. инв. №
Подп. и дата
Инв. № подл.
[12 empty] | 1191-ИОС4.1-ВОР | [7 empty] | Лист
[5 empty] | Изм. | Кол.уч. | Лист | № док. |  | Подпись | Дата
|  | Позиция | Наименование и техническая характеристика | Тип, марка, обозначение документа, опросного листа | Код обору-дования, изделия, материала |  |  |  | Завод-изготовитель |  |  |  | Единица измере-ния | Коли-чество | Масса единицы, кг. |  | Примечание
Взаим. инв. №
Подп. и дата
Инв. № подл.
[12 empty] | 1191-ИОС4.1-ВОР | [7 empty] | Лист
[5 empty] | Изм. | Кол.уч. | Лист | № док. |  | Подпись | Дата
|  | Позиция | Наименование и техническая характеристика | Тип, марка, обозначение документа, опросного листа | Код обору-дования, изделия, материала |  |  |  | Завод-изготовитель |  |  |  | Единица измере-ния | Коли-чество | Масса единицы, кг. |  | Примечание
Взаим. инв. №
Подп. и дата
Инв. № подл.
[12 empty] | 1191-ИОС4.1-ВОР | [7 empty] | Лист
[5 empty] | Изм. | Кол.уч. | Лист | № док. |  | Подпись | Дата
|  | Позиция | Наименование и техническая характеристика | Тип, марка, обозначение документа, опросного листа | Код обору-дования, изделия, материала |  |  |  | Завод-изготовитель |  |  |  | Единица измере-ния | Коли-чество | Масса единицы, кг. |  | Примечание
Взаим. инв. №
Подп. и дата
Инв. № подл.
[12 empty] | 1191-ИОС4.1-ВОР | [7 empty] | Лист
[5 empty] | Изм. | Кол.уч. | Лист | № док. |  | Подпись | Дата
|  | Позиция | Наименование и техническая характеристика | Тип, марка, обозначение документа, опросного листа | Код обору-дования, изделия, материала |  |  |  | Завод-изготовитель |  |  |  | Единица измере-ния | Коли-чество | Масса единицы, кг. |  | Примечание
Взаим. инв. №
Подп. и дата
Инв. № подл.
[12 empty] | 1191-ИОС4.1-ВОР | [7 empty] | Лист
[5 empty] | Изм. | Кол.уч. | Лист | № док. |  | Подпись | Дата
|  | Позиция | Наименование и техническая характеристика | Тип, марка, обозначение документа, опросного листа | Код обору-дования, изделия, материала |  |  |  | Завод-изготовитель |  |  |  | Единица измере-ния | Коли-чество | Масса единицы, кг. |  | Примечание
Взаим. инв. №
Подп. и дата
Инв. № подл.
[12 empty] | 1191-ИОС4.1-ВОР | [7 empty] | Лист
[5 empty] | Изм. | Кол.уч. | Лист | № док. |  | Подпись | Дата
|  | Позиция | Наименование и техническая характеристика | Тип, марка, обозначение документа, опросного листа | Код обору-дования, изделия, материала |  |  |  | Завод-изготовитель |  |  |  | Единица измере-ния | Коли-чество | Масса единицы, кг. |  | Примечание
Взаим. инв. №
Подп. и дата
Инв. № подл.
[12 empty] | 1191-ИОС4.1-ВОР | [7 empty] | Лист
[5 empty] | Изм. | Кол.уч. | Лист | № док. |  | Подпись | Дата
|  | Позиция | Наименование и техническая характеристика | Тип, марка, обозначение документа, опросного листа | Код обору-дования, изделия, материала |  |  |  | Завод-изготовитель |  |  |  | Единица измере-ния | Коли-чество | Масса единицы, кг. |  | Примечание
Взаим. инв. №
Подп. и дата
Инв. № подл.
[12 empty] | 1191-ИОС4.1-ВОР | [7 empty] | Лист
[5 empty] | Изм. | Кол.уч. | Лист | № док. |  | Подпись | Дата
|  | Позиция | Наименование и техническая характеристика | Тип, марка, обозначение документа, опросного листа | Код обору-дования, изделия, материала |  |  |  | Завод-изготовитель |  |  |  | Единица измере-ния | Коли-чество | Масса единицы, кг. |  | Примечание
Взаим. инв. №
Подп. и дата
Инв. № подл.
[12 empty] | 1191-ИОС4.1-ВОР | [7 empty] | Лист
[5 empty] | Изм. | Кол.уч. | Лист | № док. |  | Подпись | Дата
|  | Позиция | Наименование и техническая характеристика | Тип, марка, обозначение документа, опросного листа | Код обору-дования, изделия, материала |  |  |  | Завод-изготовитель |  |  |  | Единица измере-ния | Коли-чество | Масса единицы, кг. |  | Примечание
Взаим. инв. №
Подп. и дата
Инв. № подл.
[12 empty] | 1191-ИОС4.1-ВОР | [7 empty] | Лист
[5 empty] | Изм. | Кол.уч. | Лист | № док. |  | Подпись | Дата
|  | Позиция | Наименование и техническая характеристика | Тип, марка, обозначение документа, опросного листа | Код обору-дования, изделия, материала |  |  |  | Завод-изготовитель |  |  |  | Единица измере-ния | Коли-чество | Масса единицы, кг. |  | Примечание
Взаим. инв. №
Подп. и дата
Инв. № подл.
[12 empty] | 1191-ИОС4.1-ВОР | [7 empty] | Лист
[5 empty] | Изм. | Кол.уч. | Лист | № док. |  | Подпись | Дата
|  | Позиция | Наименование и техническая характеристика | Тип, марка, обозначение документа, опросного листа | Код обору-дования, изделия, материала |  |  |  | Завод-изготовитель |  |  |  | Единица измере-ния | Коли-чество | Масса единицы, кг. |  | Примечание
Взаим. инв. №
Подп. и дата
Инв. № подл.
[12 empty] | 1191-ИОС4.1-ВОР | [7 empty] | Лист
[5 empty] | Изм. | Кол.уч. | Лист | № док. |  | Подпись | Дата
|  | Позиция | Наименование и техническая характеристика | Тип, марка, обозначение документа, опросного листа | Код обору-дования, изделия, материала |  |  |  | Завод-изготовитель |  |  |  | Единица измере-ния | Коли-чество | Масса единицы, кг. |  | Примечание
Взаим. инв. №
Подп. и дата
Инв. № подл.
[12 empty] | 1191-ИОС4.1-ВОР | [7 empty] | Лист
[5 empty] | Изм. | Кол.уч. | Лист | № док. |  | Подпись | Дата
|  | Позиция | Наименование и техническая характеристика | Тип, марка, обозначение документа, опросного листа | Код обору-дования, изделия, материала |  |  |  | Завод-изготовитель |  |  |  | Единица измере-ния | Коли-чество | Масса единицы, кг. |  | Примечание
Взаим. инв. №
Подп. и дата
Инв. № подл.
[12 empty] | 1191-ИОС4.1-ВОР | [7 empty] | Лист
[5 empty] | Изм. | Кол.уч. | Лист | № док. |  | Подпись | Дата
|  | Позиция | Наименование и техническая характеристика | Тип, марка, обозначение документа, опросного листа | Код обору-дования, изделия, материала |  |  |  | Завод-изготовитель |  |  |  | Единица измере-ния | Коли-чество | Масса единицы, кг. |  | Примечание
Взаим. инв. №
Подп. и дата
Инв. № подл.
[12 empty] | 1191-ИОС4.1-ВОР | [7 empty] | Лист
[5 empty] | Изм. | Кол.уч. | Лист | № док. |  | Подпись | Дата
|  | Позиция | Наименование и техническая характеристика | Тип, марка, обозначение документа, опросного листа | Код обору-дования, изделия, материала |  |  |  | Завод-изготовитель |  |  |  | Единица измере-ния | Коли-чество | Масса единицы, кг. |  | Примечание
Взаим. инв. №
Подп. и дата
Инв. № подл.
[12 empty] | 1191-ИОС4.1-ВОР | [7 empty] | Лист
[5 empty] | Изм. | Кол.уч. | Лист | № док. |  | Подпись | Дата

## ЗакСпец
КОРПУС 8
ОБЩЕОБМЕННАЯ ВЕНТИЛЯЦИЯ. ЖИЛАЯ ЧАСТЬ
Вентиляция из ПУИ консьержа (В8.1.1)
| Вентилятор бытовой, L=20м3/ч, Nэл=0.28 | 4S |  | ЕРА | шт. | 1
| Воздуховод из оцинкованной стали S=0,5мм Ø100 | ГОСТ 14918-80 |  |  | м | 10
| Воздуховод из оцинкованной стали S=0,8мм Ø100 | ГОСТ 14918-80 |  |  | м | 65
| Клапан противопожарный нормально открытый с двумя присоединительными фланцами с электроприводом Belimo с возвратной пружиной огнестойкостью EI60 | Сигмавент-60-НО-100-BM(220)-к |  | Сигмавент | шт. | 1
| Огнезащитное покрытие EI30 на основе базальтового материала толщиной 5 мм, с жаростойкой мастикой "Kleber", расход 0,7 кг/м² | PRO-МБОР-VENT (1 НФ) EI30 |  | BOS | м² | 26
| Фасонные изделия |  |  |  | м² | 7.5
| Воздушный клапан для круглых воздуховодов | KB 100 |  | Ventart | шт. | 1
| Зонт вытяжной из оц.стали | Ø100 |  |  | шт. | 1
Вентиляция из С/У консьержа (В8.1.2)
| Вентилятор бытовой, L=50м3/ч, Nэл=0.28 | 4S |  | ЕРА | шт. | 1
| Воздуховод из оцинкованной стали S=0,5мм Ø100 | ГОСТ 14918-80 |  |  | м | 10
| Воздуховод из оцинкованной стали S=0,8мм Ø100 | ГОСТ 14918-80 |  |  | м | 65
| Клапан противопожарный нормально открытый с двумя присоединительными фланцами с электроприводом Belimo с возвратной пружиной огнестойкостью EI60 | Сигмавент-60-НО-100-BM(220)-к |  | Сигмавент | шт. | 1
| Огнезащитное покрытие EI30 на основе базальтового материала толщиной 5 мм, с жаростойкой мастикой "Kleber", расход 0,7 кг/м² | PRO-МБОР-VENT (1 НФ) EI30 |  | BOS | м² | 26
| Фасонные изделия |  |  |  | м² | 7.5
| Воздушный клапан для круглых воздуховодов | KB 100 |  | Ventart | шт. | 1
| Зонт вытяжной из оц.стали | Ø100 |  |  | шт. | 1
Вентиляция из колясочной (ВЕк8.1.1)
| Клапан противопожарный нормально открытый с двумя присоединительными фланцами с электроприводом Belimo с возвратной пружиной огнестойкостью EI60 | Сигмавент-60-НО-125-BM(220)-к |  | Сигмавент | шт. | 1
| Воздуховод из оцинкованной стали S=0,5мм Ø125 | ГОСТ 14918-80 |  |  | м | 2
| Воздуховод из оцинкованной стали S=0,8мм Ø125 | ГОСТ 14918-80 |  |  | м | 60
| Фасонные изделия |  |  |  | м² | 17.5
| Огнезащитное покрытие EI30 на основе базальтового материала толщиной 5 мм, с жаростойкой мастикой "Kleber", расход 0,7 кг/м² | PRO-МБОР-VENT (1 НФ) EI30 |  | BOS | м² | 32.5
| Зонт вытяжной из оц.стали | Ø125 |  |  | шт. | 1
| Диффузор | DVS100 |  | Ventart | шт. | 1
| Воздушный клапан для круглых воздуховодов | KB 100 |  | Ventart | шт. | 1
Вентиляция из мусоросброной камеры (ВЕм8.1.1)
| Клапан противопожарный нормально открытый с двумя присоединительными фланцами с электроприводом Belimo с возвратной пружиной огнестойкостью EI60 | Сигмавент-60-НО-125-BM(220)-к |  | Сигмавент | шт. | 1
| Воздуховод из оцинкованной стали S=0,5мм Ø125 | ГОСТ 14918-80 |  |  | м | 2
| Воздуховод из оцинкованной стали S=0,8мм Ø125 | ГОСТ 14918-80 |  |  | м | 60
| Фасонные изделия |  |  |  | м² | 17.5
| Огнезащитное покрытие EI30 на основе базальтового материала толщиной 5 мм, с жаростойкой мастикой "Kleber", расход 0,7 кг/м² | PRO-МБОР-VENT (1 НФ) EI30 |  | BOS | м² | 32.5
| Зонт вытяжной из оц.стали | Ø125 |  |  | шт. | 1
| Металлическая сетка с ячейкой 5х5 мм в раме | Ø125 |  |  | м² | 0.2
| Воздушный клапан для круглых воздуховодов | KB 100 |  | Ventart | шт. | 1
Вентиляция помещений для ствола мусоропровода (ВЕм8.1.2)
| Воздуховод из оцинкованной стали S=0,8мм 350x250 | ГОСТ 14918-80 |  |  | м | 60
| Воздуховод из оцинкованной стали S=0,8мм Ø125 | ГОСТ 14918-80 |  |  | м | 68
| Фасонные изделия |  |  |  | м² | 20
| Огнезащитное покрытие EI30 на основе базальтового материала толщиной 5 мм, с жаростойкой мастикой "Kleber", расход 0,7 кг/м² | PRO-МБОР-VENT (1 НФ) EI30 |  | BOS | м² | 120
| Воздушный клапан для круглых воздуховодов | KB 125 |  | Ventart | шт. | 16
| Металлическая сетка с ячейкой 5х5 мм в раме | Ø125 |  |  | м² | 0.25
| Зонт вытяжной из оц.стали | 350x250 |  |  | шт. | 1
Вентиляция машинного отделения лифтов
| Решетка наружная с защитной сеткой | АРН-С 300х300 |  | Арктос | шт. | 1
| Воздуховод из оцинкованной стали S=0,7мм 300х300 | ГОСТ 14918-80 |  |  | м | 0.5
Система вентиляции жилых помещений здания
| Вентилятор осевой с антимаскитной сеткой D100, L=97м3/ч, Nэл=0.14 | ERA 4 S |  | ERA | шт. | 20
| Решетка вентиляционная с регулируемым живым сечением, разьёмная 200х200 | 2020РРП |  | ЭРА | шт. | 150
| Воздуховод из оцинкованной стали S=0,5мм 200x100 | ГОСТ 14918-80 |  |  | м | 60
| Воздуховод из оцинкованной стали S=0,8мм Ø100 | ГОСТ 14918-80 |  |  | м | 110
| Фасонные изделия |  |  |  | м² | 10
| Огнезащитное покрытие EI30 на основе базальтового материала толщиной 5 мм, с жаростойкой мастикой "Kleber", расход 0,7 кг/м² | PRO-МБОР-VENT (1 НФ) EI30 |  | BOS | м² | 45
| Герметик |  |  |  | шт./м³ | 250/0.15
| Средства для крепления воздуховодов |  |  |  | кг | 170
ОБЩЕОБМЕННАЯ ВЕНТИЛЯЦИЯ. НЕЖИЛАЯ ЧАСТЬ
Вытяжная вентиляция из БКТ(В8.1.Б22, В8.1.Б23, В8.1.Б24, В8.1.Б25)
| Воздуховод из оцинкованной стали S=0,5мм Ø100 | ГОСТ 14918-80 |  |  | м | 1.5
| Воздуховод из оцинкованной стали S=0,8мм Ø100 | ГОСТ 14918-80 |  |  | м | 180
| Воздуховод из оцинкованной стали S=0,5мм Ø160 | ГОСТ 14918-80 |  |  | м | 0.5
| Воздуховод из оцинкованной стали S=0,8мм Ø160 | ГОСТ 14918-80 |  |  | м | 60
| Клапан противопожарный нормально открытый с двумя присоединительными фланцами с электроприводом Belimo с возвратной пружиной огнестойкостью EI60 | Сигмавент-60-НО-100-BM(220)-к |  | Сигмавент | шт. | 3
| Клапан противопожарный нормально открытый с двумя присоединительными фланцами с электроприводом Belimo с возвратной пружиной огнестойкостью EI60 | Сигмавент-60-НО-160-BM(220)-к |  | Сигмавент | шт. | 1
| Зонт вытяжной из оц.стали | Ø100 |  |  | шт. | 3
| Зонт вытяжной из оц.стали | Ø160 |  |  | шт. | 1
| Огнезащитное покрытие EI30 на основе базальтового материала толщиной 5 мм, с жаростойкой мастикой "Kleber", расход 0,7 кг/м² | PRO-МБОР-VENT (1 НФ) EI30 |  | BOS | м² | 110
| Фасонные изделия |  |  |  | м² | 35
Вытяжная вентиляция из ПУИ в помещениях БКТ(Вп8.1.Б22, Вп8.1.Б23, Вп8.1.Б24, Вп8.1.Б25)
| Воздуховод из оцинкованной стали S=0,5мм Ø100 | ГОСТ 14918-80 |  |  | м | 2
| Воздуховод из оцинкованной стали S=0,8мм Ø100 | ГОСТ 14918-80 |  |  | м | 240
| Клапан противопожарный нормально открытый с двумя присоединительными фланцами с электроприводом Belimo с возвратной пружиной огнестойкостью EI60 | Сигмавент-60-НО-100-BM(220)-к |  | Сигмавент | шт. | 4
| Зонт вытяжной из оц.стали | Ø100 |  |  | шт. | 4
| Огнезащитное покрытие EI30 на основе базальтового материала толщиной 5 мм, с жаростойкой мастикой "Kleber", расход 0,7 кг/м² | PRO-МБОР-VENT (1 НФ) EI30 |  | BOS | м² | 110
| Фасонные изделия |  |  |  | м² | 35
Вытяжная вентиляция из С/У в помещениях БКТ(Вп8.1.Б22, Вп8.1.Б23, Вп8.1.Б24, Вп8.1.Б25)
| Воздуховод из оцинкованной стали S=0,5мм Ø100 | ГОСТ 14918-80 |  |  | м | 2
| Воздуховод из оцинкованной стали S=0,8мм Ø100 | ГОСТ 14918-80 |  |  | м | 240
| Клапан противопожарный нормально открытый с двумя присоединительными фланцами с электроприводом Belimo с возвратной пружиной огнестойкостью EI60 | Сигмавент-60-НО-100-BM(220)-к |  | Сигмавент | шт. | 4
| Зонт вытяжной из оц.стали | Ø100 |  |  | шт. | 4
| Огнезащитное покрытие EI30 на основе базальтового материала толщиной 5 мм, с жаростойкой мастикой "Kleber", расход 0,7 кг/м² | PRO-МБОР-VENT (1 НФ) EI30 |  | BOS | м² | 110
| Фасонные изделия |  |  |  | м² | 35
| Средства для крепления воздуховодов |  |  |  | кг | 350
ПРОТИВОДЫМНАЯ ВЕНТИЛЯЦИЯ
Дымоудаление из коридоров жилой части (ВД8.1.1)
| Вентилятор крышный (ВД8.1.1) L=19200м³/ч, P=450Па, N=4,0 кВт, климатическое исполнение У1 | УДАЛ-КРФ-8В-6-400 |  | Вентзащита | компл. | 1
| Монтажный стакан теплоизолированный с нижним подключением | СВИ-10 |  | Вентзащита | шт | 1
| Воздуховод из оцинкованной стали S=0,8мм 700x700 | ГОСТ 14918-80 |  |  | м | 10
| Воздуховод из оцинкованной стали S=0,8мм 1150x450 | ГОСТ 14918-80 |  |  | м | 3
| Воздуховод из оцинкованной стали S=0,8мм 1200x450 | ГОСТ 14918-80 |  |  | м | 52
| Клапан прямоугольный противопожарный нормально закрытый с двумя присоединительными фланцами с электроприводом Belimo без возвратной пружины огнестойкостью EI120 | Сигмавент-120-НЗ(КЛ)-700x700-СН-ВЕ(220) |  | Сигмавент | шт. | 1
| Клапан прямоугольный противопожарный нормально закрытый с двумя присоединительными фланцами с электроприводом Belimo без возвратной пружины огнестойкостью EI120 | Сигмавент-120-НЗ(СЛ)-1150x450-150-ВН-ВЕ(220) |  | Сигмавент | шт. | 18
| Декоративная решетка прямоугольного сечения | Решетка Рсв-1150X450 |  | Сигмавент | шт. | 18
| Соединитель огнестойкий мягкий СОМ 1200х450мм | СОМ400 |  | ВЕЗА | шт. | 5
| Огнезащитное покрытие EI30 на основе базальтового материала толщиной 5 мм, с жаростойкой мастикой "Kleber", расход 0,7 кг/м² | PRO-МБОР-VENT (1 НФ) EI30 |  | BOS | м² | 250
| Фасонные изделия |  |  |  | м² | 75
| Кремнезёмный шнур толщиной 8мм |  |  | Россия | м | 140
| Герметик |  |  |  | шт./м³ | 30/0.2
| Противопожарная пена | CP620 |  | Hilti | шт. | 13
| Средства для крепления воздуховодов |  |  |  | кг | 500
Компенсация дымоудаления из коридоров жилой части (ПД8.1.1)
| Вентилятор осевой (ПД8.1.1) L=8800м³/ч, P=500Па, N=2,2 кВт, климатическое исполнение У1 | УПОР-ВО-5-В-2 |  | Вентзащита | шт. | 1
| Комплект опор | 5-В-2 |  | Вентзащита | компл. | 1
| Воздуховод из оцинкованной стали S=0,8мм 750x400 |  |  |  |  | 3
| Воздуховод из оцинкованной стали S=0,8мм 800x400 |  |  |  |  | 52
| Воздуховод из оцинкованной стали S=0,8мм Ø500 |  |  |  |  | 2
| Клапан прямоугольный противопожарный нормально закрытый с двумя присоединительными фланцами с электроприводом Belimo без возвратной пружины огнестойкостью EI120 | Сигмавент-120-НЗ(КЛ)-800x400-СН-ВЕ(220) |  | Сигмавент | шт. | 1
| Клапан прямоугольный противопожарный нормально закрытый с одним присоединительным фланцем с электроприводом Belimo без возвратной пружины огнестойкостью EI120 | Сигмавент-120-НЗ(СЛ)-750x400-150-ВН-ВЕ(220) |  | Сигмавент | шт. | 17
| Декоративная решетка прямоугольного сечения | Рсп-750x400 |  | Сигмавент | шт. | 17
| Огнезащитное покрытие EI30 на основе базальтового материала толщиной 5 мм, с жаростойкой мастикой "Kleber", расход 0,7 кг/м² | PRO-МБОР-VENT (1 НФ) EI30 |  | BOS | м² | 170
| Фасонные изделия |  |  |  | м² | 48
| Герметик |  |  |  | шт./м³ | 30/0.2
| Противопожарная пена | CP620 |  | Hilti | шт. | 13
| Средства для крепления воздуховодов |  |  |  | кг | 430
Подпор воздуха в ЛШ "перевозка пожарных подразделений", Надз.часть (ПД8.1.5)
| Вентилятор осевой L=18900м³/ч, P=250Па, N=3,0кВт, климатическое исполнение У1 | УПОР-ВО-6,3-Б-2 |  | Вентзащита | шт. | 1
| Комплект опор | 6,3-Б-2 |  | Вентзащита | компл. | 1
| Клапан прямоугольный противопожарный нормально закрытый с двумя присоединительными фланцами с электроприводом Belimo без возвратной пружины огнестойкостью EI120 | Сигмавент-120-НЗ(КЛ)-900x900-СН-ВЕ(220) |  | Сигмавент | шт. | 1
| Сетка защитная металлическая оцинкованная 20х20 мм 900х900 | ГОСТ 3826-82 |  |  | m² | 1
| Зонт круглый для защиты от осадков Ø630 | Серия 5.904-51 |  |  | шт. | 1
| Воздуховод из оцинкованной стали S=0,8мм 900х900 | ГОСТ 14918-80 |  |  | м | 5
| Воздуховод из оцинкованной стали S=0,8мм Ø630 | ГОСТ 14918-80 |  |  | м | 0.5
| Фасонные изделия |  |  |  | м² | 7.5
| Огнезащитное покрытие EI120 на основе базальтового материала толщиной 10 мм, с жаростойкой мастикой "Kleber", расход 1,8 кг/м² | PRO-МБОР-VENT (1 НФ) EI120 |  | BOS | м² | 30
| Средства для крепления воздуховодов |  |  |  | кг | 50
Подпор воздуха в ЛШ "пожарная опасность", Надз.часть (ПД8.1.9)
| Вентилятор осевой L=24000м³/ч, P=250Па, N=3кВт, климатическое исполнение У1 | УПОР-ВО-7,1-Г-4 |  | Вентзащита | шт. | 1
| Комплект опор | 7,1-Г-4 |  | Вентзащита | компл. | 1
| Клапан прямоугольный противопожарный нормально закрытый с двумя присоединительными фланцами с электроприводом Belimo без возвратной пружины огнестойкостью EI120 | Сигмавент-120-НЗ(КЛ)-1000x1000-СН-ВЕ(220) |  | Сигмавент | шт. | 1
| Сетка защитная металлическая оцинкованная 20х20 мм 1000х1000 | ГОСТ 3826-82 |  |  | m² | 1
| Зонт круглый для защиты от осадков Ø710 | Серия 5.904-51 |  |  | шт. | 1
| Воздуховод из оцинкованной стали S=0,8мм 1000x1000 | ГОСТ 14918-80 |  |  | м | 5
| Воздуховод из оцинкованной стали S=0,8мм Ø710 | ГОСТ 14918-80 |  |  | м | 0.5
| Фасонные изделия |  |  |  | м² | 12
| Огнезащитное покрытие EI120 на основе базальтового материала толщиной 10 мм, с жаростойкой мастикой "Kleber", расход 1,8 кг/м² | PRO-МБОР-VENT (1 НФ) EI120 |  | BOS | м² | 40
| Средства для крепления воздуховодов |  |  |  | кг | 50
Подпор воздуха в зону безопасности МГН (расчет на открытую дверь) (ПД8.1.3)
| Вентилятор осевой L=11500м³/ч, P=500Па, N=3кВт, климатическое исполнение У1 | УПОР-ВО-5-Г-2 |  | Вентзащита | шт. | 1
| Комплект опор | 5-Г-2 |  | Вентзащита | компл. | 1
| Клапан прямоугольный противопожарный нормально закрытый с двумя присоединительными фланцами с электроприводом Belimo без возвратной пружины огнестойкостью EI120 | Сигмавент-120-НЗ(КЛ)-400x1100-СН-ВЕ(220) |  | Сигмавент | шт. | 1
| Клапан прямоугольный противопожарный нормально закрытый с одним присоединительным фланцем с электроприводом Belimo без возвратной пружины огнестойкостью EI120 | Сигмавент-120-НЗ(СЛ)-350x1150-ВН-ВЕ(220) |  | Сигмавент | шт. | 16
| Декоративная решетка прямоугольного сечения | Рсп-350x1150 |  | Сигмавент | шт. | 16
| Зонт круглый для защиты от осадков Ø500 | Серия 5.904-51 |  |  | шт. | 0.5
| Воздуховод из оцинкованной стали S=0,8мм 1100x400 | ГОСТ 14918-80 |  |  | м | 55
| Воздуховод из оцинкованной стали S=0,8мм 1150x350 | ГОСТ 14918-80 |  |  | м | 3.3
| Воздуховод из оцинкованной стали S=0,8мм Ø500 | ГОСТ 14918-80 |  |  | м | 1
| Фасонные изделия |  |  |  | м² | 55
| Огнезащитное покрытие EI30 на основе базальтового материала толщиной 5 мм, с жаростойкой мастикой "Kleber", расход 0,7 кг/м² | PRO-МБОР-VENT (1 НФ) EI30 |  | BOS | м² | 210
| Средства для крепления воздуховодов |  |  |  | кг | 600
Подпор воздуха в зону безопасности МГН (расчет на закрытую дверь) (ПД8.1.4)
| Установка подпора воздуха, в составе: | ВЕРОСА-500-019-04-00-У1 |  | ВЕЗА | шт. | 1
| Клапан воздушный | ГЕРМИК-П-0300-0445-П-П-04-01-00-У2
Фильтр панельный G4
Воздухонагреватель электрический, N=11.3 кВт
| Вентилятор в комплекте с электродвигателем АИР63А2; колич=1шт; Ny=0.37кВт; nдв=2730об/мин; | ВОСК72Б-023-00037-02-0-О-У2
Освещение внутри блока
| Клапан прямоугольный противопожарный нормально закрытый с одним присоединительным фланцем с электроприводом Belimo без возвратной пружины огнестойкостью EI120 | Сигмавент-120-НЗ(КЛ)-350x250-СН-ВЕ(220) |  | Сигмавент | шт. | 1
| Клапан прямоугольный противопожарный нормально закрытый с одним присоединительным фланцем с электроприводом Belimo без возвратной пружины огнестойкостью EI120 | Сигмавент-120-НЗ(СЛ)-300x300-ВН-ВЕ(220) |  | Сигмавент | шт. | 16
| Декоративная решетка прямоугольного сечения | Рсп-300x200 |  | Сигмавент | шт. | 16
| Сетка защитная металлическая оцинкованная 20х20 мм 300х200 | ГОСТ 3826-82 |  |  | m² | 0.5
| Воздуховод из оцинкованной стали S=0,8мм 300х200 | ГОСТ 14918-80 |  |  | м | 2.5
| Воздуховод из оцинкованной стали S=0,8мм 350x250 | ГОСТ 14918-80 |  |  | м | 55
| Фасонные изделия |  |  |  | м² | 25
| Огнезащитное покрытие EI30 на основе базальтового материала толщиной 5 мм, с жаростойкой мастикой "Kleber", расход 0,7 кг/м² | PRO-МБОР-VENT (1 НФ) EI30 |  | BOS | м² | 90
| Средства для крепления воздуховодов |  |  |  | кг | 150
КОНДИЦИОНИРОВАНИЕ
Кондиционирование помещений КПМТЦ (К8.1, К8.1р)
| Внутренний блок сплит-системы | HSU-24HNF203 | AS24NE8HAA | Haier | шт. | 2
| Наружный блок сплит-системы | HSU-24HUN303 | 1U24RF3EAA | Haier | шт. | 2
| Согласователь работы сплит-систем | БУРР-1М |  | Mitsubishi electric | шт. | 1
| Пульт дистационного управления |  |  | Haier | шт. | 1
| Водяная помпа для отвода конденсата | SI 10 |  | Sauermann | шт. | 2
| Труба медная Ø6,35 | EN 12735-2 |  |  | м | 20
| Труба медная Ø15,88 | EN 12735-2 |  |  | м | 20
| Гибкие теплоизоляционные трубки из полиэтиленовой пены толщиной 6мм | 6/6-2 | EFXT006062BS | Energoflex | м | 20
| Гибкие теплоизоляционные трубки из полиэтиленовой пены толщиной 6мм | 15/6-2 | EFXT015062BS | Energoflex | м | 20
| набор аксессуаров для монтажа |  |  |  | компл. | 2
Кондиционирование помещений СС (К8.2, К8.2р, )
| Внутренний блок сплит-системы | HSU-18HNF203 | AS18ND3HAA | Haier | шт. | 2
| Наружный блок сплит-системы | HSU-18HUN303 | 1U18BR4EAA | Haier | шт. | 2
| Согласователь работы сплит-систем | БУРР-1М |  | Mitsubishi electric | шт. | 1
| Пульт дистационного управления |  |  | Haier | шт. | 1
| Водяная помпа для отвода конденсата | SI 10 |  | Sauermann | шт. | 2
| Труба медная Ø6,35 | EN 12735-2 |  |  | м | 20
| Труба медная Ø12,7 | EN 12735-2 |  |  | м | 20
| Гибкие теплоизоляционные трубки из полиэтиленовой пены толщиной 6мм | 6/6-2 | EFXT006062BS | Energoflex | м | 20
| Гибкие теплоизоляционные трубки из полиэтиленовой пены толщиной 6мм | 12/6-2 | EFXT012062BS | Energoflex | м | 20
| набор аксессуаров для монтажа |  |  |  | компл. | 2
ОТОПЛЕНИЕ И ТЕПЛОСНАБЖЕНИЕ
Т11.1/Т21.1 | Отопление жилой части(Квартиры, МОП)
Оборудование
| Квартирная станция отопления в составе: | ШСКО-1Р В1 Л Тип5 | 152F4208 | Danfoss | компл. | 68
| Автоматический комбинированный балансировочный клапан AB-PM | AB-PM Ду15 |  |  | шт. | 1
| Импульсная трубка с уплотнительными фитингами для клапана AB-PM |  |  |  | шт. | 1
| Адаптер для импульсной трубки | 3/8-1/16 |  |  | шт. | 1
| Кран маевского | Ду15 |  |  | шт. | 1
| Кран шаровый латунный полный проход | Ду15 ВР |  |  | шт. | 1
| Кран шаровый латунный полный проход бабочка | Ду15 ВР/американка |  |  | шт. | 1
| Кран шаровый латунный | Ду15 ВР ВР |  |  | шт. | 1
| Теплосчетчик | SonoSafe10 |  |  | шт. | 1
| Тройник латунь никель | Ду15 (1/2) ВР ВР |  |  | шт. | 1
| Фильтр сетчатый | Ду15 ВР ВР |  |  | шт. | 1
| Патрубок для подключения к стоякам системы отопления Ду15 | Патрубок Ду15 |  |  | шт. | 1
| Рама крепёжная |  |  |  | шт. | 1
Коллекторная группа в комплекте с запорными вставками, воздухоотводчиками и кронштейнами (коллектор латунный)
| 3 выхода 3x3/4” | FHF-3 | 088U0703 | Danfoss | компл. | 34
| 4 выхода 4x3/4” | FHF-4 | 088U0704 | Danfoss | компл. | 34
| Штуцер с накидной гайкой 16 х G3/4” |  |  | Ростерм | шт. | 476
| Напресовочная гильза |  |  | Ростерм | шт. | 476
| Автоматический воздухоотводчик c резьбовым присоединением, DN15, PN10, Tmax = 110°С | VT.502.NV.04 |  | Valtec | шт. | 136
| Кран шаровой тип BVR полнопроходной с внутренней резьбой, DN15, Kvs = 15,0 м3/ч, PN40, Tmax = 110°С | BVR | 065B8207 | Danfoss | шт. | 136
| Кран шаровой спускной с наружной резьбой с насадкой для шланга | BVR-C20 |  | Danfoss | шт. | 136
| Конвектор отопительный настенный с естественной конвекцией (Q=0,81кВт) нижнее подключение | BWM-140/30/07-2/2-E-SA |  | SPL | компл. | 34 | кв
| Конвектор отопительный настенный с естественной конвекцией (Q=1,1кВт) нижнее подключение | BWM-120/30/12-4/2-E-SA |  | SPL | компл. | 68 | кв
| Конвектор отопительный напольный с естественной конвекцией (Q=1,33кВт) нижнее подключение | BFM-080/20/24-8/2-E-SA |  | SPL | компл. | 68 | кв
| Конвектор отопительный настенный с естественной конвекцией (Q=0,39кВт) Боковое подключение | BWM-070/30/07-2/2-E-BР |  | SPL | компл. | 34 | моп т.э.
| Конвектор отопительный настенный с естественной конвекцией (Q=0,55кВт) Боковое подключение | BWM-070/30/12-4/2-E-BР |  | SPL | компл. | 17 | моп т.э.
| Конвектор отопительный настенный с естественной конвекцией (Q=1,4кВт) нижнее подключение | BFM-110/20/19-6/2-E-SР |  | SPL | компл. | 4
| Клапан термостатический | RTR-N UK DN15 |  | Danfoss | шт. | 174
| Термостатическая головка | RTR 7090 |  | Danfoss | шт. | 170
| Блок шаровых кранов с соединительным ниппелем прямой G 1/2'' - G 3/4'' | RLV-KS | 003L0220 | Danfoss | шт. | 174
| Клапан термостатический | RTR-N DN15 |  | Danfoss | шт. | 51
| Кран шаровой тип BVR-F полнопроходной с накидной гайкой и ниппелем, с рукояткой типа «бабочка», DN15 | BVR-F | 065B8203 | Danfoss | шт. | 51
| Биметаллический радиатор Pianoforte 500 VD с нижним подключением (Q=0,25кВт), с присоединительным набором, включающим в себя кран Маевского, с крепёжными кронштейнами напольными | VD 500/80 - секций 3 |  | Royal Thermo | шт. | 34
| Биметаллический радиатор Pianoforte 500 VD с нижним подключением (Q=0,56кВт), с присоединительным набором, включающим в себя кран Маевского, с крепёжными кронштейнами напольными | VD 500/80 - секций 5 |  | Royal Thermo | шт. | 34
| Узел нижнего подключения прямой для двухтрубных систем 3/4 НГ - 3/4 НР |  | RTO 53.001 | Royal Thermo | шт. | 68
| Ниппель с переходом на евроконус 1/2"-3/4" | H-R3/4-R1/2 |  | Ростерм | шт. | 484
| Евроконус BP 16-3/4" | 080029 |  | Ростерм | шт. | 484
| Защитная гильза | 080030 |  | Ростерм | шт. | 484
| Колено одинарное направляющее | 080031 |  | Ростерм | шт. | 484
| Регистр стальной 4-х рядный гладкотрубный d=133 мм (Q=0,65кВт), L=0,8 м | Регистр 4х133х800 |  |  | шт. | 2
| Автоматический воздухоотводчик Airvent c резьбовым присоединением, DN15, PN10, Tmax = 110°С | Airvent | 065B8223 | Danfoss | шт. | 2
| Клапан терморегулятора прямой с предварительной настройкой DN15, PN10, Tmax = 120 °C | RTR-N | 013G7014 | Danfoss | шт. | 2
| Кран шаровой тип BVR-F полнопроходной с накидной гайкой и ниппелем, с рукояткой типа «бабочка», DN15 | BVR-F | 065B8203 | Danfoss | шт. | 6
| Конвектор электрический | BEC/EMT-1000 |  | Ballu | шт. | 4
Материалы:
| Трубопроводы из сшитого полиэтилена PE-Xa Ø16x2.2 |  |  | РОСТЕРМ | м | 4840
| Трубопроводы из сшитого полиэтилена PE-Xa Ø20x2.8 |  |  | РОСТЕРМ | м | 680
| Трубопроводы из стальных водогазопроводных неоцинкованных труб Ø15x2.8 | ГОСТ 3262-75 |  |  | м | 25
| Трубопроводы из стальных водогазопроводных неоцинкованных труб Ø20x2,8 | ГОСТ 3262-75 |  |  | м | 390
| Трубопроводы из стальных водогазопроводных неоцинкованных труб Ø25x3.2 | ГОСТ 3262-75 |  |  | м | 112
| Трубопроводы из стальных водогазопроводных неоцинкованных труб Ø32x3.2 | ГОСТ 3262-75 |  |  | м | 112
| Трубопроводы из стальных водогазопроводных неоцинкованных труб Ø40x3.5 | ГОСТ 3262-75 |  |  | м | 304
| Трубопроводы из стальных электросварных неоцинкованных труб Ø76x3 | ГОСТ 10704-91 |  |  | м | 50
| Трубопроводы из стальных электросварных неоцинкованных труб Ø89x4 | ГОСТ 10704-91 |  |  | м | 110
| Трубки теплоизоляционные из вспененного полиэтилена толщиной 13мм | 22/13-2 | EFXT022132SU | Энергофлекс | м | 680
| Трубки теплоизоляционные из вспененного полиэтилена толщиной 13мм | 35/13-2 | EFXT035132SU | Энергофлекс | м | 112
| Трубки теплоизоляционные из вспененного полиэтилена толщиной 25мм | 42/25-2 | EFXT042252SU | Энергофлекс | м | 112
| Трубки теплоизоляционные из вспененного полиэтилена толщиной 25мм | 48/25-2 | EFXT048252SU | Энергофлекс | м | 304
| Базальтовые теплоизоляционные цилиндры толщиной 30мм с отдельной обкладкой алюминиевой неармированной фольгой (НГ) | BOS PIPE-НФ Ø76x30 |  | BOS | м | 50
| Базальтовые теплоизоляционные цилиндры толщиной 30мм с отдельной обкладкой алюминиевой неармированной фольгой (НГ) | BOS PIPE-НФ Ø89x40 |  | BOS | м | 110
| Защитный гофрированый кожух | 25/20 красный |  | РОСТЕРМ | м | 2420
| Защитный гофрированый кожух | 25/20 синий |  | РОСТЕРМ | м | 2420
| Антикоррозийное покрытие трубопровода в 1 слой | ГОСТ 25129-82* | ГФ-021 |  | м²/кг | 124/100
| Компенсатор с многослойным сильфоном | DEK multilayer 32-16-50 |  | Hortum | шт. | 8
| Компенсатор с многослойным сильфоном | DEK multilayer 40-16-50 |  | Hortum | шт. | 8
| Неподвижная опора для трубы ду25 (1-н комплект на 2-е трубы) |  |  |  | компл. | 4
| Неподвижная опора для трубы ду40 (1-н комплект на 2-е трубы) |  |  |  | компл. | 8
| Фасонные изделия стальных труб (врезки, тройники, переходы) |  |  |  | шт. | 1200
| Металлоконструкции для крепления трубопроводов |  |  |  | кг | 3100
Крепление квартирных станций и стояков:
| Труба квадратная 30х30х3 |  |  |  | м | 877.8
| Уголок 30х30х3, стальной горячекатаный равнополочный | ГОСТ 8509-93 Ст. ВСт3Кп2 ГОСТ 533-88 |  |  | м | 270.6
| Уголок 40х40х4, стальной горячекатаный равнополочный | ГОСТ 8509-93 Ст. ВСт3Кп2 ГОСТ 533-88 |  |  | м | 297
| Уголок 75х50х5, стальной горячекатаный неравнополочный | ГОСТ 8510-86 Ст. ВСт3Кп2 ГОСТ 533-88 |  |  | м | 46.2
СЕКЦИОННЫЙ УЗЕЛ УПРАВЛЕНИЯ ЖИЛОЙ ЧАСТИ.
| Кран шаровой фланцевый, РN16 | JiP Standard FF DN80 | 065N9627 | «Danfoss» | шт | 3
| Кран шаровой фланцевый, РN16 | JiP Standard FF DN40 | 065N9624 | «Danfoss» | шт | 4
| Фильтр сетчатый со сливным краном фланцевый, РN16 | FVF DN80 | 065B7733 | «Danfoss» | шт | 1
| Манометр | ДМ-02 |  | БД | шт. | 6
| Кран для манометра | VT.806/807 |  | Valtec | шт. | 6
| Термометр биметаллический с гильзой | ТБ |  | БД | шт. | 2
| Ручной запорный клапан, РN16 | МNF DN80 | 003Z1163 | «Danfoss» | шт | 2
| Автоматический балансировочный клапан, Ру=16 бар (5-25 кПа) | APT DN40 | 003Z5705 | «Danfoss» | шт | 4
| Ручной запорный клапан, РN16 | CNT DN40 | 003Z7645 | «Danfoss» | шт | 4
| Кран шаровой спускной с наружной резьбой с насадкой для шланга | BVR-С DN15 | 065B8200 | «Danfoss» | шт | 8
| Металлоконструкции для крепления трубопроводов: |  |  |  | кг | 120
| Уголок 50х50х5, L=450мм, стальной горячекатаный равнополочный | ГОСТ 8509-93 Ст. ВСт3Кп2 ГОСТ 533-88 |  |  | шт | 25
| Опора хомутовая Ду65 для трубопровода Дн 76 мм |  |  |  | шт | 25
| Швеллер N=10, L=1000мм, стальной горячекатаный | ГОСТ 8240-89 Ст. ВСт3Кп2 ГОСТ 533-88 |  |  | шт | 12
| Анкер клиновый 16х140 |  |  |  | шт | 130
Запорно-регулирующий узел стояков отопления жилья, в составе:
| Клапан двухпозиционный шаровый с электроприводом | AMZ112 DN40 | 082G5404 | Danfoss | шт. | 8
| Ручной балансировочный клапан | Leno MVT DN40 | 003Z4085 | Danfoss | шт. | 4
| Кран шаровой полнопроходной | BVR DN40 | 065B8211 | Danfoss | шт. | 8
| Кран шаровой спускной с наружной резьбой с насадкой для шланга | BVR-C DN20 | 065B8201 | Danfoss | шт. | 8
Запорно-регулирующий узел стояков отопления МОП (лестницы, лифтовые тамбуры), в составе:
| Кран шаровой полнопроходной | BVR DN25 | 065B8209 | Danfoss | шт. | 3
| Ручной балансировочный клапан | Leno MVT DN25 | 003Z4083 | Danfoss | шт. | 3
| Кран шаровой спускной с наружной резьбой с насадкой для шланга | BVR-C DN20 | 065B8201 | Danfoss | шт. | 6
Т11.2/Т21.2 | Отопление нежилой части (БКТ22, БКТ23, БКТ24, БКТ25)
Оборудование
Коллекторная группа в комплекте с запорными вставками, воздухоотводчиками и кронштейнами (коллектор латунный)
| 2 выхода 2x3/4” | FHF-2 | 088U0702 | Danfoss | компл. | 1
| 3 выхода 3x3/4” | FHF-3 | 088U0703 | Danfoss | компл. | 1
| 4 выхода 4x3/4” | FHF-4 | 088U0704 | Danfoss | копмл. | 2
| Штуцер с накидной гайкой 16 х G3/4” |  |  | Ростерм | шт. | 26
| Напресовочная гильза |  |  | Ростерм | шт. | 26
| Автоматический воздухоотводчик c резьбовым присоединением, DN15, PN10, Tmax = 110°С | VT.502.NV.04 |  | Valtec | шт. | 4
| Кран шаровой тип BVR полнопроходной с внутренней резьбой, DN15, Kvs = 15,0 м3/ч, PN40, Tmax = 110°С | BVR | 065B8207 | Danfoss | шт. | 4
| Кран шаровой спускной с наружной резьбой с насадкой для шланга | BVR-C20 |  | Danfoss | шт. | 8
| Теплосчётчик механический с цифровым выходом RS 485 "Пульсар Т" Ду15, qp=1,5 м3/час |  | ЮТЛИ.408843.000 РЭ | НПП «ТЕПЛОВОДОХРАН» | шт | 4
| Шкаф коллекторный встраиваемый | ШРН 150x1200 |  |  | шт. | 4
| Конвектор отопительный настенный с естественной конвекцией (Q=1,46кВт) нижнее подключение | BWM-080/50/17-6/2-E-SР |  | SPL | компл. | 4 | кв
| Конвектор отопительный настенный с естественной конвекцией (Q=0,55кВт) нижнее подключение | BWM-050/30/12-4/2-E-SР |  | SPL | компл. | 4 | кв
| Конвектор отопительный напольный с естественной конвекцией (Q=1,46кВт) нижнее подключение | BFM-120/20/19-6/2-E-SР |  | SPL | компл. | 5
| Клапан термостатический | RTR-N UK DN15 |  | Danfoss | шт. | 13
| Термостатическая головка | RTR 7090 |  | Danfoss | шт. | 13
| Блок шаровых кранов с соединительным ниппелем прямой G 1/2'' - G 3/4'' | RLV-KS | 003L0220 | Danfoss | шт. | 13
| Ниппель с переходом на евроконус 1/2"-3/4" | H-R3/4-R1/2 |  | Ростерм | шт. | 26
| Евроконус BP 16-3/4" | 080029 |  | Ростерм | шт. | 26
| Защитная гильза | 080030 |  | Ростерм | шт. | 26
| Колено одинарное направляющее | 080031 |  | Ростерм | шт. | 26
Материалы:
| Трубопроводы из сшитого полиэтилена PE-Xa Ø16x2.2 |  |  | РОСТЕРМ | м | 130
| Трубопроводы из стальных водогазопроводных неоцинкованных труб Ø20x2,8 | ГОСТ 3262-75 |  |  | м | 160
| Базальтовые теплоизоляционные цилиндры толщиной 30мм с отдельной обкладкой алюминиевой неармированной фольгой (НГ) | BOS PIPE-НФ Ø20x30 |  | BOS | м | 160
| Фасонные изделия стальных труб (врезки, тройники, переходы) |  |  |  | шт. | 50
| Защитный гофрированый кожух | 25/20 красный |  | РОСТЕРМ | м | 65
| Защитный гофрированый кожух | 25/20 синий |  | РОСТЕРМ | м | 65
| Антикоррозийное покрытие трубопровода в 1 слой | ГОСТ 25129-82* | ГФ-021 |  | м²/кг | 10/11
| Металлоконструкции для крепления трубопроводов |  |  |  | кг | 445
СЕКЦИОННЫЙ УЗЕЛ УПРАВЛЕНИЯ ПОН.
| Кран шаровой стальной фланцевый, DN20 | JiP Standard FF | 065N9621 | Danfoss | шт. | 8
| Кран шаровой стальной фланцевый, DN25 | JiP Standard FF | 065N9622 | Danfoss | шт. | 6
| Фильтр сетчатый ду25 | FVF |  | Danfoss | шт. | 2
| Кран шаровой спускной с наружной резьбой с насадкой для шланга | BVR-C15 |  | Danfoss | шт. | 12
| Клапан ручной балансировочный DN25 | LenoTM MVT | 003Z4083 | Danfoss | шт. | 2
| Автоматический балансировочный клапан ду20 | APT | 003Z5702 | Danfoss | шт. | 4
| Балансировочный клапан партнёр ду20 | CNT | 003Z7642 | Danfoss | шт. | 4
| Манометр | ДМ-02 |  | БД | шт. | 8
| Кран для манометра | VT.806/807 |  | Valtec | шт. | 8
| Термометр биметаллический с гильзой | ТБ |  | БД | шт. | 4
| Уголок 50х50х5, L=450мм, стальной горячекатаный равнополочный | ГОСТ 8509-93 Ст. ВСт3Кп2 ГОСТ 533-88 |  |  | шт | 60
| Швеллер N=10, L=1000мм, стальной горячекатаный | ГОСТ 8240-89 Ст. ВСт3Кп2 ГОСТ 533-88 |  |  | шт | 24
Т12.2/Т22.2 | ТЕПЛОСНАБЖЕНИЕ ПРИТОЧНЫХ УСТАНОВОК НЕЖИЛОЙ ЧАСТИ (БКТ22, БКТ23, БКТ24, БКТ25)
Материалы:
| Трубопроводы из стальных водогазопроводных неоцинкованных труб Ø25x3.2 | ГОСТ 3262-75 |  |  | м | 210
| Базальтовые теплоизоляционные цилиндры толщиной 30мм с отдельной обкладкой алюминиевой неармированной фольгой (НГ) | BOS PIPE-НФ Ø25x30 |  | BOS | м | 210
| Антикоррозийное покрытие трубопровода в 1 слой | ГОСТ 25129-82* | ГФ-021 |  | м²/кг | 25/19
| Автоматический воздухоотводчик c резьбовым присоединением, DN15, PN10, Tmax = 110°С | VT.502.NV.04 |  | Valtec | шт. | 8
| Кран шаровой тип BVR полнопроходной с внутренней резьбой, DN15, Kvs = 15,0 м3/ч, PN40, Tmax = 110°С | BVR | 065B8207 | Danfoss | шт. | 8
| Кран шаровой спускной с наружной резьбой с насадкой для шланга | BVR-C20 | 065B8201 | Danfoss | шт. | 8
| Металлоконструкции для крепления трубопроводов |  |  |  | кг | 588
Узел управления системы теплоснабжения нежилой части здания. (БКТ)
| Кран шаровой стальной фланцевый, DN25 | JiP Standard FF | 065N9622 | Danfoss | шт. | 11
| Фильтр сетчатый ду25 | FVF |  | Danfoss | шт. | 1
| Кран шаровой спускной с наружной резьбой с насадкой для шланга | BVR-C15 |  | Danfoss | шт. | 11
| Клапан ручной балансировочный DN25 | LenoTM MVT | 003Z4083 | Danfoss | шт. | 1
| Автоматический балансировочный клапан ду20 | APT | 003Z5702 | Danfoss | шт. | 4
| Балансировочный клапан партнёр ду20 | CNT | 003Z7642 | Danfoss | шт. | 4
| Манометр | ДМ-02 |  | БД | шт. | 8
| Кран для манометра | VT.806/807 |  | Valtec | шт. | 8
| Термометр биметаллический с гильзой | ТБ |  | БД | шт. | 2
Теплосчетчик с цифровым выходом (интерфейс RS-485) для установки на подающем трубопроводе
| Ду 15 | RS-485 |  | «Пульсар» | шт | 4
| Уголок 50х50х5, L=450мм, стальной горячекатаный равнополочный | ГОСТ 8509-93 Ст. ВСт3Кп2 ГОСТ 533-88 |  |  | шт | 30
| Швеллер N=10, L=1000мм, стальной горячекатаный | ГОСТ 8240-89 Ст. ВСт3Кп2 ГОСТ 533-88 |  |  | шт | 12

## Штамп
Надписи в штампе
Люди: |  |  |  | Документ
| ФИО | Подпись | Дата
Разработал | Степанов |  | 06.22 | Шифр | 1191-ИОС4.1-ВОР
Рук.группы | Зайцев |  |  | Название | «Жилые дома с инженерными сетями и благоустройством территории» по адресу: г. Москва, район Очаково-Матвеевское, ш. Очаковское (Очаковское шоссе, влд. 3А, 5А) (Западный административный округ)
|  |  |  | Наименование | Система отопления, вентиляции и кондиционирования воздуха.
|  |  |  | Уточнение | Спецификация оборудования. Корпус 8
Н.контр. | Куликова |  |  | Стадия | П
ГИП | Яковлева |  |  | Предприятие | ООО "Проектное бюро АПЕКС"

## Лист1
Воздуховод из оцинкованной стали S=0,8мм 700x400 | ГОСТ 14918-80 |  | м | 15
Воздуховод из оцинкованной стали S=0,8мм 700x500 | ГОСТ 14918-80 |  | м | 247
Воздуховод из оцинкованной стали S=0,8мм Ø630 | ГОСТ 14918-80 |  | м | 16
Встраиваемый осевой вентилятор УПОР-ВО | УПОР-ВО-6,3-Г-2 | Вентзащита | шт. | 6
Декоративная решетка прямоугольного сечения | Рсп-700x400 | Сигмавент | шт. | 60
Заглушка воздуховода торцевая прямоугольного сечения из оцинкованной стали S=0,8мм 700x500 |  |  | шт. | 6
Клапан прямоугольный противопожарный нормально закрытый с двумя присоединительными фланцами с электроприводом Belimo без возвратной пружины огнестойкостью EI120 | Сигмавент-120-НЗ(КЛ)-500x700-СН-ВЕ(220) | Сигмавент | шт. | 60
Клапан прямоугольный противопожарный нормально закрытый с одним присоединительным фланцем с электроприводом Belimo без возвратной пружины огнестойкостью EI120 | Сигмавент-120-НЗ(СЛ)-700x400-ВН-ВЕ(220) | Сигмавент | шт. | 12
Огнезащитное покрытие EI30 толщиной 5мм | 5,0 мм | PRO-МБОР | м² | 751
Отвод круглого сечения из оцинкованной стали 45° S=0,8мм Ø630-Ø630 |  |  | шт. | 14
Отвод круглого сечения из оцинкованной стали 90° S=0,8мм Ø630-Ø630 |  |  | шт. | 10
Отвод прямоугольного сечения из оцинкованной стали 90° S=0,8мм 700x500-700x500 |  |  | шт. | 8
Переход с круглого на прямоугольное сечение из оцинкованной стали S=0,8мм 500x700-Ø630 |  |  | шт. | 6
Сетка защитная металлическая оцинкованная 20х20 мм Ø630 | ГОСТ 3826-82 |  | m² | 2.4