## По листам
|  | Позиция | Наименование и техническая характеристика | Тип, марка, обозначение документа, опросного листа | Код обору-дования, изделия, материала |  |  |  | Завод-изготовитель |  |  |  | Еди-ница измере-ния | Коли-чество | Масса единицы, кг. |  | Примечание
АВТОСТОЯНКА
ОБЩЕОБМЕННАЯ ВЕНТИЛЯЦИЯ
|  |  | Система В1/В1р (автостоянка пож. отсек №1) | [13 empty] | 221015270б-ОПР
|  |  | Вытяжная установка , сторона обслуживания - правая, в составе: | ВЕРОСА-500-058-04-71-У1 |  |  |  |  | ВЕЗА |  |  |  | компл. | 1
|  |  | Вентиляторная секция, L=7040м3/ч, P=550Па Nэл=2,2кВт | ВОСК92-050-00220-04-1-О-У2 | [8 empty] | шт. | 1
|  |  | Резервная вентиляторная секция, L=7040м3/ч, P=550Па Nэл=2,2кВт | ВОСК92-050-00220-04-1-О-У2 | [8 empty] | шт. | 1
|  |  | Шумоглушитель | ТВГ100-0945-0705-0140-20-2-3 | [8 empty] | шт. | 2
|  |  | Воздушный клапан | ГЕРМИК-П-0640-0745-П-П-04-01-00-У2 | [8 empty] | шт. | 4
|  |  | Клапан прямоугольный противопожарный нормально открытый с двумя присоединительными фланцами с электроприводом Belimo с возвратной пружиной огнестойкостью EI60 | Сигмавент-60-НО(КЛ)-500x300-СН-ВМ(220) |  |  |  |  | Сигмавент |  |  |  | шт. | 1
|  |  | Клапан прямоугольный противопожарный нормально открытый с двумя присоединительными фланцами с электроприводом Belimo с возвратной пружиной огнестойкостью EI60 | Сигмавент-60-НО(КЛ)-550x550-СН-ВМ(220) |  |  |  |  | Сигмавент |  |  |  | шт. | 1
|  |  | Клапан прямоугольный противопожарный нормально открытый с двумя присоединительными фланцами с электроприводом Belimo с возвратной пружиной огнестойкостью EI60 | Сигмавент-60-НО(КЛ)-600x300-СН-ВМ(220) |  |  |  |  | Сигмавент |  |  |  | шт. | 1
|  |  | Дроссель-клапан для прямоугольных каналов | ДКП 200x200 |  |  |  |  | Ventart |  |  |  | шт. | 13
|  |  | Дроссель-клапан для прямоугольных каналов ДКП | ДКП-500х300 |  |  |  |  | Ventart |  |  |  | шт. | 6
Согласовано :
|  |  | Решетка вентиляционная | 1VA 300x150 |  |  |  |  | Ventart |  |  |  | шт. | 26
|  |  | Воздуховод из оцинкованной стали S=0,5мм 200x200 | ГОСТ 14918-80 | [8 empty] | м | 70.1
|  |  | Воздуховод из оцинкованной стали S=0,7мм 300x300 | ГОСТ 14918-80 | [8 empty] | м | 32.8
|  |  | Воздуховод из оцинкованной стали S=0,7мм 400x300 | ГОСТ 14918-80 | [8 empty] | м | 76.3
|  |  | Воздуховод из оцинкованной стали S=0,7мм 500x300 | ГОСТ 14918-80 | [8 empty] | м | 36.1
|  |  | Воздуховод из оцинкованной стали S=0,7мм 550x550 | ГОСТ 14918-80 | [8 empty] | м | 5.4
|  |  | Воздуховод из оцинкованной стали S=0,7мм 600x300 | ГОСТ 14918-80 | [8 empty] | м | 1.5
|  |  | Фасонные изделия | [9 empty] | м2 | 80
Взаим. инв.№
|  |  | Средства для крепления воздуховодов | [9 empty] | кг | 400
|  |  | Система В2/В2р (автостоянка пож. отсек №2) | [13 empty] | 221015271б-ОПР
Подп. и дата
1191-ИОС4.1-ВОР
«Жилые дома с инженерными сетями и благоустройством территории» по адресу: г. Москва, район Очаково-Матвеевское, ш. Очаковское (Очаковское шоссе, влд. 3А, 5А) (Западный административный округ)
[5 empty] | Изм. | Кол.уч | Лист | № док. |  | Подпись | Дата
[5 empty] | Разработал |  | Степанов |  |  |  | 06.22 | Система отопления, вентиляции и кондиционирования воздуха. |  |  |  | Стадия |  | Лист | Листов
| Инв. № подл. |  |  |  | Рук.группы |  | Зайцев | [8 empty] | П |  | 1 | 42
[12 empty] | Спецификация оборудования. Автостоянка |  |  |  | ООО "Проектное бюро АПЕКС"
[5 empty] | Н.контр. |  | Куликова
[5 empty] | ГИП |  | Яковлева
|  | Позиция | Наименование и техническая характеристика | Тип, марка, обозначение документа, опросного листа | Код обору-дования, изделия, материала |  |  |  | Завод-изготовитель |  |  |  | Еди-ница измере-ния | Коли-чество | Масса единицы, кг. |  | Примечание
|  |  | Вытяжная установка , сторона обслуживания - правая, в составе: | ВЕРОСА-500-078-04-71-У1 |  |  |  |  | ВЕЗА |  |  |  | компл. | 1
|  |  | Вентиляторная секция, L=8140м3/ч, P=550Па Nэл=2,2кВт | ВОСК72Б-056-00220-04-1-О-У2 | [8 empty] | шт. | 1
|  |  | Резервная вентиляторная секция, L=8140м3/ч, P=550Па Nэл=2,2кВт | ВОСК72Б-056-00220-04-1-О-У2 | [8 empty] | шт. | 1
|  |  | Шумоглушитель | ТВГ100-1225-0685-0140-30-2-3 | [8 empty] | шт. | 2
|  |  | Воздушный клапан | ГЕРМИК-П-0640-1045-П-П-04-01-00-У2 | [8 empty] | шт. | 4
|  |  | Клапан прямоугольный противопожарный нормально открытый с двумя присоединительными фланцами с электроприводом Belimo с возвратной пружиной огнестойкостью EI60 | Сигмавент-60-НО(КЛ)-700x400-СН-ВМ(220) |  |  |  |  | Сигмавент |  |  |  | шт. | 1
|  |  | Дроссель-клапан для прямоугольных каналов | ДКП 200x200 |  |  |  |  | Ventart |  |  |  | шт. | 12
|  |  | Дроссель-клапан для прямоугольных каналов ДКП | ДКП-500х300 |  |  |  |  | Ventart |  |  |  | шт. | 6
|  |  | Решетка вентиляционная | 1VA 300x150 |  |  |  |  | Ventart |  |  |  | шт. | 24
|  |  | Воздуховод из оцинкованной стали S=0,5мм 200x200 | ГОСТ 14918-80 | [8 empty] | м | 78.1
|  |  | Воздуховод из оцинкованной стали S=0,7мм 300x200 | ГОСТ 14918-80 | [8 empty] | м | 18.5
|  |  | Воздуховод из оцинкованной стали S=0,7мм 300x300 | ГОСТ 14918-80 | [8 empty] | м | 38.2
|  |  | Воздуховод из оцинкованной стали S=0,7мм 500x300 | ГОСТ 14918-80 | [8 empty] | м | 37.8
|  |  | Воздуховод из оцинкованной стали S=0,7мм 700x400 | ГОСТ 14918-80 | [8 empty] | м | 5.4
|  |  | Фасонные изделия | [9 empty] | м2 | 60
|  |  | Средства для крепления воздуховодов | [9 empty] | кг | 500
|  |  | Система В3/В3р (автостоянка пож. отсек №3) | [13 empty] | 221015272б-ОПР
|  |  | Вытяжная установка , сторона обслуживания - правая, в составе: | ВЕРОСА-500-086-04-71-У1 |  |  |  |  | ВЕЗА |  |  |  | компл. | 1
|  |  | Вентиляторная секция, L=8800м3/ч, P=650Па Nэл=4,0кВт | ВОСК62-040-00400-02-1-О-У2 | [8 empty] | шт. | 1
|  |  | Резервная вентиляторная секция, L=8800м3/ч, P=650Па Nэл=4,0кВт | ВОСК62-040-00400-02-1-О-У2 | [8 empty] | шт. | 1
|  |  | Шумоглушитель | ТВГ100-0945-0915-0140-20-2-3 | [8 empty] | шт. | 2
Взаим. инв. №
|  |  | Воздушный клапан | ГЕРМИК-П-0850-0745-П-П-04-01-00-У2 | [8 empty] | шт. | 4
|  |  | Клапан прямоугольный противопожарный нормально открытый с двумя присоединительными фланцами с электроприводом Belimo с возвратной пружиной огнестойкостью EI60 | Сигмавент-60-НО(КЛ)-900x500-СН-ВМ(220) |  |  |  |  | Сигмавент |  |  |  | шт. | 1
| Подп. и дата |  | Дроссель-клапан для прямоугольных каналов | ДКП 200x200 |  |  |  |  | Ventart |  |  |  | шт. | 18
|  |  | Дроссель-клапан для прямоугольных каналов ДКП | ДКП-500х300 |  |  |  |  | Ventart |  |  |  | шт. | 7
|  |  | Решетка вентиляционная | 1VA 300x150 |  |  |  |  | Ventart |  |  |  | шт. | 36
|  |  | Воздуховод из оцинкованной стали S=0,5мм 200x200 | ГОСТ 14918-80 | [8 empty] | м | 80.74
|  |  | Воздуховод из оцинкованной стали S=0,7мм 300x300 | ГОСТ 14918-80 | [8 empty] | м | 69.41
Инв. № подл.
[12 empty] | 1191-ИОС4.1-ВОР | [7 empty] | Лист
2
[5 empty] | Изм. | Кол.уч. | Лист | № док. |  | Подпись | Дата
|  | Позиция | Наименование и техническая характеристика | Тип, марка, обозначение документа, опросного листа | Код обору-дования, изделия, материала |  |  |  | Завод-изготовитель |  |  |  | Еди-ница измере-ния | Коли-чество | Масса единицы, кг. |  | Примечание
|  |  | Воздуховод из оцинкованной стали S=0,7мм 400x300 | ГОСТ 14918-80 | [8 empty] | м | 22.55
|  |  | Воздуховод из оцинкованной стали S=0,7мм 500x300 | ГОСТ 14918-80 | [8 empty] | м | 48.29
|  |  | Воздуховод из оцинкованной стали S=0,7мм 500x400 | ГОСТ 14918-80 | [8 empty] | м | 20.02
|  |  | Воздуховод из оцинкованной стали S=0,7мм 1000x400 | ГОСТ 14918-80 | [8 empty] | м | 18.26
|  |  | Воздуховод из оцинкованной стали S=0,8мм 550x550 | ГОСТ 14918-80 | [8 empty] | м | 0.55
|  |  | Воздуховод из оцинкованной стали S=0,8мм 600x600 | ГОСТ 14918-80 | [8 empty] | м | 93.72
|  |  | Воздуховод из оцинкованной стали S=0,8мм 900x500 | ГОСТ 14918-80 | [8 empty] | м | 64.24
|  |  | Фасонные изделия | [9 empty] | м2 | 220
|  |  | Огнезащитное покрытие EI150 толщиной 13мм | PRO-МБОР-VENT (1 НФ) EI150 |  |  |  |  | BOS |  |  |  | м² | 528
|  |  | Средства для крепления воздуховодов | [9 empty] | кг | 550
|  |  | Система В4/В4р (автостоянка пож. отсек №4) | [13 empty] | 221015273б-ОПР
|  |  | Вытяжная установка , сторона обслуживания - правая, в составе: | ВЕРОСА-500-078-04-71-У1 |  |  |  |  | ВЕЗА |  |  |  | компл. | 1
|  |  | Вентиляторная секция, L=8250м3/ч, P=600Па Nэл=3,0кВт | ВОСК62-040-00300-02-1-О-У2 | [8 empty] | шт. | 1
|  |  | Резервная вентиляторная секция, L=8250м3/ч, P=600Па Nэл=3,0кВт | ВОСК62-040-00300-02-1-О-У2 | [8 empty] | шт. | 1
|  |  | Шумоглушитель | ТВГ100-1225-0685-0140-30-2-3 | [8 empty] | шт. | 2
|  |  | Воздушный клапан | ГЕРМИК-П-0640-1045-П-П-04-01-00-У2 | [8 empty] | шт. | 4
|  |  | Клапан прямоугольный противопожарный нормально открытый с двумя присоединительными фланцами с электроприводом Belimo с возвратной пружиной огнестойкостью EI60 | Сигмавент-60-НО(КЛ)-900x500-СН-ВМ(220) |  |  |  |  | Сигмавент |  |  |  | шт. | 1
|  |  | Дроссель-клапан для прямоугольных каналов | ДКП 200x200 |  |  |  |  | Ventart |  |  |  | шт. | 15
|  |  | Дроссель-клапан для прямоугольных каналов ДКП | ДКП-500х300 |  |  |  |  | Ventart |  |  |  | шт. | 7
|  |  | Решетка вентиляционная | 1VA 300x150 |  |  |  |  | Ventart |  |  |  | шт. | 30
|  |  | Воздуховод из оцинкованной стали S=0,5мм 200x200 | ГОСТ 14918-80 | [8 empty] | м | 58.72
Взаим. инв. №
|  |  | Воздуховод из оцинкованной стали S=0,7мм 300x300 | ГОСТ 14918-80 | [8 empty] | м | 50.48
|  |  | Воздуховод из оцинкованной стали S=0,7мм 400x300 | ГОСТ 14918-80 | [8 empty] | м | 16.4
|  |  | Воздуховод из оцинкованной стали S=0,7мм 500x300 | ГОСТ 14918-80 | [8 empty] | м | 35.12
| Подп. и дата |  | Воздуховод из оцинкованной стали S=0,7мм 500x400 | ГОСТ 14918-80 | [8 empty] | м | 14.56
|  |  | Воздуховод из оцинкованной стали S=0,7мм 1000x400 | ГОСТ 14918-80 | [8 empty] | м | 13.28
|  |  | Воздуховод из оцинкованной стали S=0,8мм 550x550 | ГОСТ 14918-80 | [8 empty] | м | 0.4
|  |  | Воздуховод из оцинкованной стали S=0,8мм 600x600 | ГОСТ 14918-80 | [8 empty] | м | 68.16
|  |  | Воздуховод из оцинкованной стали S=0,8мм 900x500 | ГОСТ 14918-80 | [8 empty] | м | 46.72
Инв. № подл.
[12 empty] | 1191-ИОС4.1-ВОР | [7 empty] | Лист
3
[5 empty] | Изм. | Кол.уч. | Лист | № док. |  | Подпись | Дата
|  | Позиция | Наименование и техническая характеристика | Тип, марка, обозначение документа, опросного листа | Код обору-дования, изделия, материала |  |  |  | Завод-изготовитель |  |  |  | Еди-ница измере-ния | Коли-чество | Масса единицы, кг. |  | Примечание
|  |  | Фасонные изделия | [9 empty] | м2 | 160
|  |  | Огнезащитное покрытие EI150 толщиной 13мм | PRO-МБОР-VENT (1 НФ) EI150 |  |  |  |  | BOS |  |  |  | м² | 384
|  |  | Средства для крепления воздуховодов | [9 empty] | кг | 400
|  |  | Система В5/В5р (автостоянка пож. отсек №5) | [13 empty] | 221015274б-ОПР
|  |  | Вытяжная установка , сторона обслуживания - правая, в составе: | ВЕРОСА-500-086-04-71-У1 |  |  |  |  | ВЕЗА |  |  |  | компл. | 1
|  |  | Вентиляторная секция, L=9790м3/ч, P=650Па Nэл=4,0кВт | ВОСК62-040-00400-02-1-О-У2 | [8 empty] | шт. | 1
|  |  | Резервная вентиляторная секция, L=9790м3/ч, P=650Па Nэл=4,0кВт | ВОСК62-040-00400-02-1-О-У2 | [8 empty] | шт. | 1
|  |  | Шумоглушитель | ТВГ100-0945-0915-0140-20-2-3 | [8 empty] | шт. | 2
|  |  | Воздушный клапан | ГЕРМИК-П-0850-0745-П-П-04-01-00-У2 | [8 empty] | шт. | 4
|  |  | Клапан прямоугольный противопожарный нормально открытый с двумя присоединительными фланцами с электроприводом Belimo с возвратной пружиной огнестойкостью EI60 | Сигмавент-60-НО(КЛ)-500x300-СН-ВМ(220) |  |  |  |  | Сигмавент |  |  |  | шт. | 3
|  |  | Дроссель-клапан для прямоугольных каналов | ДКП 200x200 |  |  |  |  | Ventart |  |  |  | шт. | 15
|  |  | Дроссель-клапан для прямоугольных каналов ДКП | ДКП-500х300 |  |  |  |  | Ventart |  |  |  | шт. | 3
|  |  | Решетка вентиляционная | 1VA 300x150 |  |  |  |  | Ventart |  |  |  | шт. | 30
|  |  | Воздуховод из оцинкованной стали S=0,5мм 200x200 | ГОСТ 14918-80 | [8 empty] | м | 78.1
|  |  | Воздуховод из оцинкованной стали S=0,7мм 300x200 | ГОСТ 14918-80 | [8 empty] | м | 18.5
|  |  | Воздуховод из оцинкованной стали S=0,7мм 300x300 | ГОСТ 14918-80 | [8 empty] | м | 38.2
|  |  | Воздуховод из оцинкованной стали S=0,7мм 500x300 | ГОСТ 14918-80 | [8 empty] | м | 37.8
|  |  | Фасонные изделия | [9 empty] | м2 | 60
|  |  | Средства для крепления воздуховодов | [9 empty] | кг | 300
|  |  | Система В6/В6р (автостоянка пож. отсек №6) | [13 empty] | 221015276б-ОПР
Взаим. инв. №
|  |  | Вытяжная установка , сторона обслуживания - правая, в составе: | ВЕРОСА-500-078-04-71-У1 |  |  |  |  | ВЕЗА |  |  |  | компл. | 1
|  |  | Вентиляторная секция, L=8250м3/ч, P=600Па Nэл=3,0кВт | ВОСК62-040-00300-02-1-О-У2 | [8 empty] | шт. | 1
|  |  | Резервная вентиляторная секция, L=8250м3/ч, P=600Па Nэл=3,0кВт | ВОСК62-040-00300-02-1-О-У2 | [8 empty] | шт. | 1
| Подп. и дата |  | Шумоглушитель | ТВГ100-1225-0685-0140-30-2-3 | [8 empty] | шт. | 2
|  |  | Воздушный клапан | ГЕРМИК-П-0640-1045-П-П-04-01-00-У2 | [8 empty] | шт. | 4
|  |  | Клапан прямоугольный противопожарный нормально открытый с двумя присоединительными фланцами с электроприводом Belimo с возвратной пружиной огнестойкостью EI60 | Сигмавент-60-НО(КЛ)-1000x400-СН-ВМ(220) |  |  |  |  | Сигмавент |  |  |  | шт. | 1
|  |  | Дроссель-клапан для прямоугольных каналов | ДКП 200x200 |  |  |  |  | Ventart |  |  |  | шт. | 15
Инв. № подл.
[12 empty] | 1191-ИОС4.1-ВОР | [7 empty] | Лист
4
[5 empty] | Изм. | Кол.уч. | Лист | № док. |  | Подпись | Дата
|  | Позиция | Наименование и техническая характеристика | Тип, марка, обозначение документа, опросного листа | Код обору-дования, изделия, материала |  |  |  | Завод-изготовитель |  |  |  | Еди-ница измере-ния | Коли-чество | Масса единицы, кг. |  | Примечание
|  |  | Дроссель-клапан для прямоугольных каналов ДКП | ДКП-500х300 |  |  |  |  | Ventart |  |  |  | шт. | 6
|  |  | Решетка вентиляционная | 1VA 300x150 |  |  |  |  | Ventart |  |  |  | шт. | 30
|  |  | Воздуховод из оцинкованной стали S=0,5мм 200x200 | ГОСТ 14918-80 | [8 empty] | м | 73.4
|  |  | Воздуховод из оцинкованной стали S=0,7мм 300x300 | ГОСТ 14918-80 | [8 empty] | м | 63.1
|  |  | Воздуховод из оцинкованной стали S=0,7мм 400x300 | ГОСТ 14918-80 | [8 empty] | м | 20.5
|  |  | Воздуховод из оцинкованной стали S=0,7мм 500x300 | ГОСТ 14918-80 | [8 empty] | м | 43.9
|  |  | Воздуховод из оцинкованной стали S=0,7мм 500x400 | ГОСТ 14918-80 | [8 empty] | м | 18.2
|  |  | Воздуховод из оцинкованной стали S=0,7мм 1000x400 | ГОСТ 14918-80 | [8 empty] | м | 16.6
|  |  | Воздуховод из оцинкованной стали S=0,8мм 550x550 | ГОСТ 14918-80 | [8 empty] | м | 0.5
|  |  | Воздуховод из оцинкованной стали S=0,8мм 600x600 | ГОСТ 14918-80 | [8 empty] | м | 85.2
|  |  | Воздуховод из оцинкованной стали S=0,8мм 1000x400 | ГОСТ 14918-80 | [8 empty] | м | 58.4
|  |  | Фасонные изделия | [9 empty] | м2 | 200
|  |  | Огнезащитное покрытие EI150 толщиной 13мм | PRO-МБОР-VENT (1 НФ) EI150 |  |  |  |  | BOS |  |  |  | м² | 480
|  |  | Средства для крепления воздуховодов | [9 empty] | кг | 500
|  |  | Система В7/В7р (Рампа. Пож. отсек №7) | [13 empty] | 221015275а-ОПР
|  |  | Вытяжная установка , сторона обслуживания - правая, в составе: | ВЕРОСА-500-039-04-71-У1 |  |  |  |  | ВЕЗА |  |  |  | компл. | 1
|  |  | Вентиляторная секция, L=46200м3/ч, P=600Па Nэл=1,5кВт | ВОСК62-035-00150-02-1-О-У2 | [8 empty] | шт. | 1
|  |  | Резервная вентиляторная секция, L=46200м3/ч, P=600Па Nэл=1,5кВт | ВОСК62-035-00150-02-1-О-У2 | [8 empty] | шт. | 1
|  |  | Шумоглушитель | ТВГ100-0645-0705-0140-20-2-3 | [8 empty] | шт. | 2
|  |  | Воздушный клапан | ГЕРМИК-П-0640-0445-П-П-04-01-00-У2 | [8 empty] | шт. | 4
|  |  | Воздуховод из оцинкованной стали S=0,7мм 300x200 | ГОСТ 14918-80 | [8 empty] | м | 32
Взаим. инв. №
|  |  | Воздуховод из оцинкованной стали S=0,7мм 200x200 | ГОСТ 14918-80 | [8 empty] | м | 20
|  |  | Воздуховод из оцинкованной стали S=0,7мм 500x500 | ГОСТ 14918-80 | [8 empty] | м | 30
|  |  | Воздуховод из оцинкованной стали S=0,8мм 500x500 | ГОСТ 14918-80 | [8 empty] | м | 123
| Подп. и дата |  | Решетка вентиляционная | 1VA 300x150 |  |  |  |  | Ventart |  |  |  | шт. | 14
|  |  | Дроссель-клапан для прямоугольных каналов ДКП | ДКП-200x200 |  |  |  |  | Ventart |  |  |  | шт. | 7
|  |  | Дроссель-клапан для прямоугольных каналов ДКП | ДКП-300x200 |  |  |  |  | Ventart |  |  |  | шт. | 2
|  |  | Фасонные изделия | [9 empty] | м2 | 44
|  |  | Клапан прямоугольный противопожарный нормально открытый с двумя присоединительными фланцами с электроприводом Belimo с возвратной пружиной огнестойкостью EI60 | Сигмавент-60-НО(КЛ)-500x500-СН-ВМ(220) |  |  |  |  | Сигмавент |  |  |  | шт. | 1
Инв. № подл.
[12 empty] | 1191-ИОС4.1-ВОР | [7 empty] | Лист
5
[5 empty] | Изм. | Кол.уч. | Лист | № док. |  | Подпись | Дата
|  | Позиция | Наименование и техническая характеристика | Тип, марка, обозначение документа, опросного листа | Код обору-дования, изделия, материала |  |  |  | Завод-изготовитель |  |  |  | Единица измере-ния | Коли-чество | Масса единицы, кг. |  | Примечание
|  |  | Огнезащитное покрытие EI150 толщиной 13мм | PRO-VENT-60 (1 НФ) EI150 |  |  |  |  | BOS |  |  |  | м² | 300
|  |  | Средства для крепления воздуховодов | [9 empty] | кг | 200
Система В1.1.3 (Насосная ХВС, ВПВ, Корпус 1.1)
|  |  | Вытяжная установка L=1419м3/ч, P=350Па Nэл=1.7 кВт, сторона обслуживания - правая, в составе: | 60-30 |  |  |  |  | Ровен |  |  |  | компл. | 1
|  |  | Глушитель шума | ГТПи 600х300/900 | [8 empty] | шт. | 1
|  |  | Вставка гибкая | ВГ 60-30 ш20-ш20 | [8 empty] | шт. | 2
|  |  | Вентилятор | VCP-SH-60-30/28-GQ/4D-1,7/1500/380 | [8 empty] | шт. | 1
|  |  | Воздушный клапан | ВК-600х300-ЭП | [8 empty] | шт. | 1
|  |  | Электропривод | RWF05-220 | [8 empty] | шт. | 1
|  |  | Преобразователь частоты | RW-051 1,5 кВт, 3,7 А, 380-480 В, IP 20 с панелью управления LCP12 (333M1008) | [8 empty] | шт. | 1
|  |  | Комплект монтажный опция для VLT Nema 1 Conversion Kit, M2(пр. класс 0904760669) | (132B0104) | [8 empty] | шт. | 1
|  |  | Воздуховод из оцинкованной стали S=0,7мм 300x300 | ГОСТ 14918-80 | [8 empty] | м | 18
|  |  | Воздуховод из оцинкованной стали S=0,7мм 600x300 | ГОСТ 14918-80 | [8 empty] | м | 1
|  |  | Воздуховод из оцинкованной стали S=0,8мм 300x300 | ГОСТ 14918-80 | [8 empty] | м | 120
|  |  | Решетка вентиляционная | 1VA 300x300 |  |  |  |  | Ventart |  |  |  | шт. | 2
|  |  | Дроссель-клапан для прямоугольных каналов ДКП | ДКП-300x300 |  |  |  |  | Ventart |  |  |  | шт. | 2
|  |  | Фасонные изделия | [9 empty] | м2 | 50
|  |  | Клапан прямоугольный противопожарный нормально открытый с двумя присоединительными фланцами с электроприводом Belimo с возвратной пружиной огнестойкостью EI60 | Сигмавент-60-НО(КЛ)-300x300-СН-ВМ(220) |  |  |  |  | Сигмавент |  |  |  | шт. | 1
|  |  | Огнезащитное покрытие EI30 на основе базальтового материала толщиной 5 мм, с жаростойкой мастикой "Kleber", расход 0,7 кг/м² | PRO-МБОР-VENT (1 НФ) EI30 |  |  |  |  | BOS |  |  |  | м² | 36
|  |  | Огнезащитное покрытие EI150 толщиной 13мм | PRO-VENT-60 (1 НФ) EI150 |  |  |  |  | BOS |  |  |  | м² | 138
|  |  | Средства для крепления воздуховодов | [9 empty] | кг | 70
Взаим. инв. №
Система В1.1.4 (ИТП, Корпус 1.1)
|  |  | Вытяжная установка L=4752м3/ч, P=350Па Nэл=3,5 кВт, сторона обслуживания - правая, в составе: | 70-40 |  |  |  |  | Ровен |  |  |  | компл. | 1
| Подп. и дата |  | Глушитель шума | ГТПи 70-40/90 | [8 empty] | шт. | 1
|  |  | Вставка гибкая | ВГ 70*40 ш20-ш20 | [8 empty] | шт. | 2
|  |  | Вентилятор | VCP-SH-70-40/35-GQ/4D-3,5/1500/380 | [8 empty] | шт. | 1
|  |  | Воздушный клапан | ВК 70-40-ЭП | [8 empty] | шт. | 1
|  |  | Электропривод | RWE05-24P | [8 empty] | шт. | 2
Инв. № подл.
[12 empty] | 1191-ИОС4.1-ВОР | [7 empty] | Лист
6
[5 empty] | Изм. | Кол.уч. | Лист | № док. |  | Подпись | Дата
|  | Позиция | Наименование и техническая характеристика | Тип, марка, обозначение документа, опросного листа | Код обору-дования, изделия, материала |  |  |  | Завод-изготовитель |  |  |  | Единица измере-ния | Коли-чество | Масса единицы, кг. |  | Примечание
|  |  | Воздуховод из оцинкованной стали S=0,7мм 400x300 | ГОСТ 14918-80 | [8 empty] | м | 2
|  |  | Воздуховод из оцинкованной стали S=0,7мм 500x300 | ГОСТ 14918-80 | [8 empty] | м | 6
|  |  | Воздуховод из оцинкованной стали S=0,7мм 500x500 | ГОСТ 14918-80 | [8 empty] | м | 8
|  |  | Воздуховод из оцинкованной стали S=0,7мм 600x300 | ГОСТ 14918-80 | [8 empty] | м | 4
|  |  | Воздуховод из оцинкованной стали S=0,8мм 500x500 | ГОСТ 14918-80 | [8 empty] | м | 92
|  |  | Решетка вентиляционная | 1VA 400x300 |  |  |  |  | Ventart |  |  |  | шт. | 4
|  |  | Дроссель-клапан для прямоугольных каналов ДКП | ДКП-400x300 |  |  |  |  | Ventart |  |  |  | шт. | 4
|  |  | Фасонные изделия | [9 empty] | м2 | 50
|  |  | Клапан прямоугольный противопожарный нормально открытый с двумя присоединительными фланцами с электроприводом Belimo с возвратной пружиной огнестойкостью EI60 | Сигмавент-60-НО(КЛ)-500x500-СН-ВМ(220) |  |  |  |  | Сигмавент |  |  |  | шт. | 1
|  |  | Огнезащитное покрытие EI30 на основе базальтового материала толщиной 5 мм, с жаростойкой мастикой "Kleber", расход 0,7 кг/м² | PRO-МБОР-VENT (1 НФ) EI30 |  |  |  |  | BOS |  |  |  | м² | 2
|  |  | Огнезащитное покрытие EI150 толщиной 13мм | PRO-VENT-60 (1 НФ) EI150 |  |  |  |  | BOS |  |  |  | м² | 230
|  |  | Средства для крепления воздуховодов | [9 empty] | кг | 70
Система В1.1.5 (Венткамера систем ПД и П, Корпус 1.1)
|  |  | Вытяжная установка L=451м3/ч, P=350Па Nэл=0,15 кВт, сторона обслуживания - правая, в составе: | [5 empty] | Ровен |  |  |  | компл. | 1
|  |  | Глушитель шума | ГТК 200-600 | [8 empty] | шт. | 1
|  |  | Вентилятор | VCZpl-K-200 | [8 empty] | шт. | 1
|  |  | Короб под вентилятор | d 200 | [8 empty] | шт. | 1
|  |  | Вставка гибкая | ВГ D-200 нип-нип | [8 empty] | шт. | 2
|  |  | Воздушный клапан | АЗД 122.000 200/м | [8 empty] | шт. | 1
|  |  | Электропривод | RWF03-220 | [8 empty] | шт. | 2
|  |  | Симисторный регулятор | СРМ 250 (Speed controller MTY-1.5A) | [8 empty] | шт. | 1
Взаим. инв. №
|  |  | Воздуховод из оцинкованной стали S=0,7мм 250x250 | ГОСТ 14918-80 | [8 empty] | м | 2
|  |  | Воздуховод из оцинкованной стали S=0,8мм 250x250 | ГОСТ 14918-80 | [8 empty] | м | 92
| Подп. и дата |  | Решетка вентиляционная | 1VA 250x250 |  |  |  |  | Ventart |  |  |  | шт. | 1
|  |  | Дроссель-клапан для прямоугольных каналов ДКП | ДКП-250x250 |  |  |  |  | Ventart |  |  |  | шт. | 1
|  |  | Фасонные изделия | [9 empty] | м2 | 20
|  |  | Клапан прямоугольный противопожарный нормально открытый с двумя присоединительными фланцами с электроприводом Belimo с возвратной пружиной огнестойкостью EI60 | Сигмавент-60-НО(КЛ)-250x250-СН-ВМ(220) |  |  |  |  | Сигмавент |  |  |  | шт. | 1
|  |  | Огнезащитное покрытие EI150 толщиной 13мм | PRO-VENT-60 (1 НФ) EI150 |  |  |  |  | BOS |  |  |  | м² | 120
Инв. № подл.
[12 empty] | 1191-ИОС4.1-ВОР | [7 empty] | Лист
7
[5 empty] | Изм. | Кол.уч. | Лист | № док. |  | Подпись | Дата
|  | Позиция | Наименование и техническая характеристика | Тип, марка, обозначение документа, опросного листа | Код обору-дования, изделия, материала |  |  |  | Завод-изготовитель |  |  |  | Единица измере-ния | Коли-чество | Масса единицы, кг. |  | Примечание
|  |  | Средства для крепления воздуховодов | [9 empty] | кг | 25
Система В1.1.7 (Помещение ПТ, Корпус 1.1)
|  |  | Вытяжная установка L=649м3/ч, P=150Па Nэл=0,15 кВт, сторона обслуживания - правая, в составе: | [5 empty] | Ровен |  |  |  | компл. | 1
|  |  | Глушитель шума | ГТК 200-600 | [8 empty] | шт. | 1
|  |  | Вентилятор | VC-200 | [8 empty] | шт. | 1
|  |  | Короб под вентилятор | d 200 | [8 empty] | шт. | 1
|  |  | Вставка гибкая | ВГ D-200 нип-нип | [8 empty] | шт. | 2
|  |  | Воздушный клапан | АЗД 122.000 200/м | [8 empty] | шт. | 1
|  |  | Электропривод | RWF03-220 | [8 empty] | шт. | 2
|  |  | Симисторный регулятор | СРМ 250 (Speed controller MTY-1.5A) | [8 empty] | шт. | 1
|  |  | Воздуховод из оцинкованной стали S=0,7мм 300x300 | ГОСТ 14918-80 | [8 empty] | м | 2
|  |  | Воздуховод из оцинкованной стали S=0,8мм 300x300 | ГОСТ 14918-80 | [8 empty] | м | 92
|  |  | Решетка вентиляционная | 1VA 300x300 |  |  |  |  | Ventart |  |  |  | шт. | 1
|  |  | Дроссель-клапан для прямоугольных каналов ДКП | ДКП-300x300 |  |  |  |  | Ventart |  |  |  | шт. | 1
|  |  | Фасонные изделия | [9 empty] | м2 | 20
|  |  | Клапан прямоугольный противопожарный нормально открытый с двумя присоединительными фланцами с электроприводом Belimo с возвратной пружиной огнестойкостью EI60 | Сигмавент-60-НО(КЛ)-250x250-СН-ВМ(220) |  |  |  |  | Сигмавент |  |  |  | шт. | 1
|  |  | Огнезащитное покрытие EI30 на основе базальтового материала толщиной 5 мм, с жаростойкой мастикой "Kleber", расход 0,7 кг/м² | PRO-МБОР-VENT (1 НФ) EI30 |  |  |  |  | BOS |  |  |  | м² | 57
|  |  | Огнезащитное покрытие EI150 толщиной 13мм | PRO-VENT-60 (1 НФ) EI150 |  |  |  |  | BOS |  |  |  | м² | 140
|  |  | Средства для крепления воздуховодов | [9 empty] | кг | 40
Система В2.1.3 (Помещение уборочной техники, Корпус 2.1)
Взаим. инв. №
|  |  | Вытяжная установка L=154м3/ч, P=200Па Nэл=0,07 кВт, сторона обслуживания - правая, в составе: | [5 empty] | Ровен |  |  |  | компл. | 1
|  |  | Глушитель шума | ГТК125-600 | [8 empty] | шт. | 1
|  |  | Вентилятор | VCZpl-K-125 | [8 empty] | шт. | 1
| Подп. и дата |  | Короб под вентилятор | d 125 | [8 empty] | шт. | 1
|  |  | Вставка гибкая | ВГ D-125 нип-нип | [8 empty] | шт. | 2
|  |  | Воздушный клапан | АЗД 122.000 125/м | [8 empty] | шт. | 1
|  |  | Электропривод | RWF03-220 | [8 empty] | шт. | 2
|  |  | Симисторный регулятор | СРМ 250 (Speed controller MTY-1.5A) | [8 empty] | шт. | 1
Инв. № подл.
[12 empty] | 1191-ИОС4.1-ВОР | [7 empty] | Лист
8
[5 empty] | Изм. | Кол.уч. | Лист | № док. |  | Подпись | Дата
|  | Позиция | Наименование и техническая характеристика | Тип, марка, обозначение документа, опросного листа | Код обору-дования, изделия, материала |  |  |  | Завод-изготовитель |  |  |  | Единица измере-ния | Коли-чество | Масса единицы, кг. |  | Примечание
|  |  | Воздуховод из оцинкованной стали S=0,7мм 150x150 | ГОСТ 14918-80 | [8 empty] | м | 9
|  |  | Воздуховод из оцинкованной стали S=0,8мм 150x150 | ГОСТ 14918-80 | [8 empty] | м | 67
|  |  | Решетка вентиляционная | 1VA 150x150 |  |  |  |  | Ventart |  |  |  | шт. | 1
|  |  | Дроссель-клапан для прямоугольных каналов ДКП | ДКП-150x150 |  |  |  |  | Ventart |  |  |  | шт. | 1
|  |  | Фасонные изделия | [9 empty] | м2 | 20
|  |  | Клапан прямоугольный противопожарный нормально открытый с двумя присоединительными фланцами с электроприводом Belimo с возвратной пружиной огнестойкостью EI60 | Сигмавент-60-НО(КЛ)150x150-СН-ВМ(220) |  |  |  |  | Сигмавент |  |  |  | шт. | 1
|  |  | Огнезащитное покрытие EI150 толщиной 13мм | PRO-VENT-60 (1 НФ) EI150 |  |  |  |  | BOS |  |  |  | м² | 60
|  |  | Средства для крепления воздуховодов | [9 empty] | кг | 20
Система В2.1.4 (ЭЩ.автостоянки, Корпус 2.1)
|  |  | Вытяжная установка L=429м3/ч, P=200Па Nэл=0,15 кВт, сторона обслуживания - правая, в составе: | [5 empty] | Ровен |  |  |  | компл. | 1
|  |  | Глушитель шума | ГТК200-600 | [8 empty] | шт. | 1
|  |  | Вентилятор | VC-200 | [8 empty] | шт. | 1
|  |  | Короб под вентилятор | d 200 | [8 empty] | шт. | 1
|  |  | Вставка гибкая | ВГ D-200 нип-нип | [8 empty] | шт. | 2
|  |  | Воздушный клапан | АЗД 122.000 200/м | [8 empty] | шт. | 1
|  |  | Электропривод | RWF03-220 | [8 empty] | шт. | 2
|  |  | Симисторный регулятор | СРМ 250 (Speed controller MTY-1.5A) | [8 empty] | шт. | 1
|  |  | Воздуховод из оцинкованной стали S=0,7мм 200x200 | ГОСТ 14918-80 | [8 empty] | м | 9
|  |  | Воздуховод из оцинкованной стали S=0,8мм 200x200 | ГОСТ 14918-80 | [8 empty] | м | 67
|  |  | Решетка вентиляционная | 1VA 200x200 |  |  |  |  | Ventart |  |  |  | шт. | 1
Взаим. инв. №
|  |  | Дроссель-клапан для прямоугольных каналов ДКП | ДКП-200x200 |  |  |  |  | Ventart |  |  |  | шт. | 1
|  |  | Фасонные изделия | [9 empty] | м2 | 20
|  |  | Клапан прямоугольный противопожарный нормально открытый с двумя присоединительными фланцами с электроприводом Belimo с возвратной пружиной огнестойкостью EI60 | Сигмавент-60-НО(КЛ)200x200-СН-ВМ(220) |  |  |  |  | Сигмавент |  |  |  | шт. | 1
| Подп. и дата |  | Огнезащитное покрытие EI150 толщиной 13мм | PRO-VENT-60 (1 НФ) EI150 |  |  |  |  | BOS |  |  |  | м² | 56
|  |  | Средства для крепления воздуховодов | [9 empty] | кг | 20
Система В2.1.5 (Венткамера систем ПД и П, Корпус 2.1)
|  |  | Вытяжная установка L=506м3/ч, P=200Па Nэл=0,15 кВт, сторона обслуживания - правая, в составе: | [5 empty] | Ровен |  |  |  | компл. | 1
Инв. № подл.
[12 empty] | 1191-ИОС4.1-ВОР | [7 empty] | Лист
9
[5 empty] | Изм. | Кол.уч. | Лист | № док. |  | Подпись | Дата
|  | Позиция | Наименование и техническая характеристика | Тип, марка, обозначение документа, опросного листа | Код обору-дования, изделия, материала |  |  |  | Завод-изготовитель |  |  |  | Единица измере-ния | Коли-чество | Масса единицы, кг. |  | Примечание
|  |  | Глушитель шума | ГТК200-600 | [8 empty] | шт. | 2
|  |  | Вентилятор | VC-200 | [8 empty] | шт. | 1
|  |  | Короб под вентилятор | d 200 | [8 empty] | шт. | 1
|  |  | Вставка гибкая | ВГ D-200 нип-нип | [8 empty] | шт. | 2
|  |  | Воздушный клапан | АЗД 122.000 200/м | [8 empty] | шт. | 1
|  |  | Электропривод | RWF03-220 | [8 empty] | шт. | 2
|  |  | Симисторный регулятор | СРМ 250 (Speed controller MTY-1.5A) | [8 empty] | шт. | 1
|  |  | Воздуховод из оцинкованной стали S=0,7мм 250x250 | ГОСТ 14918-80 | [8 empty] | м | 2
|  |  | Воздуховод из оцинкованной стали S=0,8мм 250x250 | ГОСТ 14918-80 | [8 empty] | м | 65
|  |  | Решетка вентиляционная | 1VA 250x250 |  |  |  |  | Ventart |  |  |  | шт. | 1
|  |  | Дроссель-клапан для прямоугольных каналов ДКП | ДКП-250x250 |  |  |  |  | Ventart |  |  |  | шт. | 1
|  |  | Фасонные изделия | [9 empty] | м2 | 20
|  |  | Клапан прямоугольный противопожарный нормально открытый с двумя присоединительными фланцами с электроприводом Belimo с возвратной пружиной огнестойкостью EI60 | Сигмавент-60-НО(КЛ)-250x250-СН-ВМ(220) |  |  |  |  | Сигмавент |  |  |  | шт. | 1
|  |  | Огнезащитное покрытие EI150 толщиной 13мм | PRO-VENT-60 (1 НФ) EI150 |  |  |  |  | BOS |  |  |  | м² | 120
|  |  | Средства для крепления воздуховодов | [9 empty] | кг | 25
Система В2.2.3 (Венткамера систем ПД и П автостоянки ПО1, Корпус 2.2)
|  |  | Вытяжная установка L=627м3/ч, P=200Па Nэл=0,15 кВт, сторона обслуживания - правая, в составе: | [5 empty] | Ровен |  |  |  | компл. | 1
|  |  | Глушитель шума | ГТК200-600 | [8 empty] | шт. | 2
|  |  | Вентилятор | VC-200 | [8 empty] | шт. | 1
|  |  | Короб под вентилятор | d 200 | [8 empty] | шт. | 1
|  |  | Вставка гибкая | ВГ D-200 нип-нип | [8 empty] | шт. | 2
Взаим. инв. №
|  |  | Воздушный клапан | АЗД 122.000 200/м | [8 empty] | шт. | 1
|  |  | Электропривод | RWF03-220 | [8 empty] | шт. | 2
|  |  | Симисторный регулятор | СРМ 250 (Speed controller MTY-1.5A) | [8 empty] | шт. | 1
Подп. и дата
|  |  | Воздуховод из оцинкованной стали S=0,7мм 250x250 | ГОСТ 14918-80 | [8 empty] | м | 2
|  |  | Воздуховод из оцинкованной стали S=0,8мм 250x250 | ГОСТ 14918-80 | [8 empty] | м | 65
|  |  | Решетка вентиляционная | 1VA 250x250 |  |  |  |  | Ventart |  |  |  | шт. | 1
|  |  | Дроссель-клапан для прямоугольных каналов ДКП | ДКП-250x250 |  |  |  |  | Ventart |  |  |  | шт. | 1
Инв. № подл.
[12 empty] | 1191-ИОС4.1-ВОР | [7 empty] | Лист
10
[5 empty] | Изм. | Кол.уч. | Лист | № док. |  | Подпись | Дата
|  | Позиция | Наименование и техническая характеристика | Тип, марка, обозначение документа, опросного листа | Код обору-дования, изделия, материала |  |  |  | Завод-изготовитель |  |  |  | Единица измере-ния | Коли-чество | Масса единицы, кг. |  | Примечание
|  |  | Фасонные изделия | [9 empty] | м2 | 20
|  |  | Клапан прямоугольный противопожарный нормально открытый с двумя присоединительными фланцами с электроприводом Belimo с возвратной пружиной огнестойкостью EI60 | Сигмавент-60-НО(КЛ)-250x250-СН-ВМ(220) |  |  |  |  | Сигмавент |  |  |  | шт. | 1
|  |  | Огнезащитное покрытие EI150 толщиной 13мм | PRO-VENT-60 (1 НФ) EI150 |  |  |  |  | BOS |  |  |  | м² | 120
|  |  | Средства для крепления воздуховодов | [9 empty] | кг | 25
Система В2.2.4 (Венткамера систем ПД и П автостоянки ПО1, Корпус 2.2. Пуи)
|  |  | Вытяжная установка L=1309м3/ч, P=200Па Nэл=0,28 кВт, сторона обслуживания - правая, в составе: | [5 empty] | Ровен |  |  |  | компл. | 1
|  |  | Глушитель шума | ГТК315-600 | [8 empty] | шт. | 2
|  |  | Вентилятор | VCZpl-K-315 | [8 empty] | шт. | 1
|  |  | Короб под вентилятор | d 315 | [8 empty] | шт. | 1
|  |  | Вставка гибкая | ВГ D-315 нип-нип | [8 empty] | шт. | 2
|  |  | Воздушный клапан | АЗД 122.000 315/м | [8 empty] | шт. | 1
|  |  | Электропривод | RWF03-220 | [8 empty] | шт. | 2
|  |  | Симисторный регулятор | СРМ 250 (Speed controller MTY-1.5A) | [8 empty] | шт. | 1
|  |  | Воздуховод из оцинкованной стали S=0,5мм 150x150 | ГОСТ 14918-80 | [8 empty] | м | 16
|  |  | Воздуховод из оцинкованной стали S=0,5мм 200x200 | ГОСТ 14918-80 | [8 empty] | м | 8
|  |  | Воздуховод из оцинкованной стали S=0,7мм 300x250 | ГОСТ 14918-80 | [8 empty] | м | 4
|  |  | Воздуховод из оцинкованной стали S=0,8мм 300x250 | ГОСТ 14918-80 | [8 empty] | м | 60
|  |  | Решетка вентиляционная | 1VA 150x150 |  |  |  |  | Ventart |  |  |  | шт. | 1
|  |  | Решетка вентиляционная | 1VA 200x200 |  |  |  |  | Ventart |  |  |  | шт. | 2
|  |  | Дроссель-клапан для прямоугольных каналов ДКП | ДКП-150x150 |  |  |  |  | Ventart |  |  |  | шт. | 1
|  |  | Дроссель-клапан для прямоугольных каналов ДКП | ДКП-200x200 |  |  |  |  | Ventart |  |  |  | шт. | 2
Взаим. инв. №
|  |  | Фасонные изделия | [9 empty] | м2 | 30
|  |  | Клапан прямоугольный противопожарный нормально открытый с двумя присоединительными фланцами с электроприводом Belimo с возвратной пружиной огнестойкостью EI60 | Сигмавент-60-НО(КЛ)-150x150-СН-ВМ(220) |  |  |  |  | Сигмавент |  |  |  | шт. | 1
|  |  | Клапан прямоугольный противопожарный нормально открытый с двумя присоединительными фланцами с электроприводом Belimo с возвратной пружиной огнестойкостью EI60 | Сигмавент-60-НО(КЛ)-200x200-СН-ВМ(220) |  |  |  |  | Сигмавент |  |  |  | шт. | 1
| Подп. и дата |  | Клапан прямоугольный противопожарный нормально открытый с двумя присоединительными фланцами с электроприводом Belimo с возвратной пружиной огнестойкостью EI60 | Сигмавент-60-НО(КЛ) 300x250-СН-ВМ(220) |  |  |  |  | Сигмавент |  |  |  | шт. | 1
|  |  | Огнезащитное покрытие EI150 толщиной 13мм | PRO-VENT-60 (1 НФ) EI150 |  |  |  |  | BOS |  |  |  | м² | 95
|  |  | Средства для крепления воздуховодов | [9 empty] | кг | 50
Система В2.2.5 (Венткамера систем ПД и П рампы, Корпус 2.2)
Инв. № подл.
[12 empty] | 1191-ИОС4.1-ВОР | [7 empty] | Лист
11
[5 empty] | Изм. | Кол.уч. | Лист | № док. |  | Подпись | Дата
|  | Позиция | Наименование и техническая характеристика | Тип, марка, обозначение документа, опросного листа | Код обору-дования, изделия, материала |  |  |  | Завод-изготовитель |  |  |  | Единица измере-ния | Коли-чество | Масса единицы, кг. |  | Примечание
|  |  | Вытяжная установка L=484м3/ч, P=300Па Nэл=0,15 кВт, сторона обслуживания - правая, в составе: | [5 empty] | Ровен |  |  |  | компл. | 1
|  |  | Глушитель шума | ГТК200-600 | [8 empty] | шт. | 2
|  |  | Вентилятор | VCZpl-K-200 | [8 empty] | шт. | 1
|  |  | Короб под вентилятор | d 200 | [8 empty] | шт. | 1
|  |  | Вставка гибкая | ВГ D-200 нип-нип | [8 empty] | шт. | 2
|  |  | Воздушный клапан | АЗД 122.000 200/м | [8 empty] | шт. | 1
|  |  | Электропривод | RWF03-220 | [8 empty] | шт. | 2
|  |  | Симисторный регулятор | СРМ 250 (Speed controller MTY-1.5A) | [8 empty] | шт. | 1
|  |  | Воздуховод из оцинкованной стали S=0,7мм 250x250 | ГОСТ 14918-80 | [8 empty] | м | 2
|  |  | Воздуховод из оцинкованной стали S=0,8мм 250x250 | ГОСТ 14918-80 | [8 empty] | м | 65
|  |  | Решетка вентиляционная | 1VA 250x250 |  |  |  |  | Ventart |  |  |  | шт. | 1
|  |  | Дроссель-клапан для прямоугольных каналов ДКП | ДКП-250x250 |  |  |  |  | Ventart |  |  |  | шт. | 1
|  |  | Фасонные изделия | [9 empty] | м2 | 20
|  |  | Клапан прямоугольный противопожарный нормально открытый с двумя присоединительными фланцами с электроприводом Belimo с возвратной пружиной огнестойкостью EI60 | Сигмавент-60-НО(КЛ)-250x250-СН-ВМ(220) |  |  |  |  | Сигмавент |  |  |  | шт. | 2
|  |  | Огнезащитное покрытие EI150 толщиной 13мм | PRO-VENT-60 (1 НФ) EI150 |  |  |  |  | BOS |  |  |  | м² | 120
|  |  | Средства для крепления воздуховодов | [9 empty] | кг | 25
Система В3.1.3 (Венткамера систем ПД и П автостоянки ПО2, Корпус 3.1)
|  |  | Вытяжная установка L=1188м3/ч, P=200Па Nэл=0,28 кВт, сторона обслуживания - правая, в составе: | [5 empty] | Ровен |  |  |  | компл. | 1
|  |  | Глушитель шума | ГТК315-600 | [8 empty] | шт. | 2
|  |  | Вентилятор | VC-315 | [8 empty] | шт. | 1
|  |  | Короб под вентилятор | d 315 | [8 empty] | шт. | 1
Взаим. инв. №
|  |  | Вставка гибкая | ВГ D-315 нип-нип | [8 empty] | шт. | 2
|  |  | Воздушный клапан | АЗД 122.000 315/м | [8 empty] | шт. | 1
|  |  | Электропривод | RWF03-220 | [8 empty] | шт. | 2
| Подп. и дата |  | Симисторный регулятор | СРМ 250 (Speed controller MTY-1.5A) | [8 empty] | шт. | 1
|  |  | Воздуховод из оцинкованной стали S=0,5мм 200x200 | ГОСТ 14918-80 | [8 empty] | м | 8
|  |  | Воздуховод из оцинкованной стали S=0,7мм 300x250 | ГОСТ 14918-80 | [8 empty] | м | 4
|  |  | Воздуховод из оцинкованной стали S=0,8мм 300x250 | ГОСТ 14918-80 | [8 empty] | м | 85
Инв. № подл.
[12 empty] | 1191-ИОС4.1-ВОР | [7 empty] | Лист
12
[5 empty] | Изм. | Кол.уч. | Лист | № док. |  | Подпись | Дата
|  | Позиция | Наименование и техническая характеристика | Тип, марка, обозначение документа, опросного листа | Код обору-дования, изделия, материала |  |  |  | Завод-изготовитель |  |  |  | Единица измере-ния | Коли-чество | Масса единицы, кг. |  | Примечание
|  |  | Решетка вентиляционная | 1VA 200x200 |  |  |  |  | Ventart |  |  |  | шт. | 2
|  |  | Дроссель-клапан для прямоугольных каналов ДКП | ДКП-200x200 |  |  |  |  | Ventart |  |  |  | шт. | 2
|  |  | Фасонные изделия | [9 empty] | м2 | 30
|  |  | Клапан прямоугольный противопожарный нормально открытый с двумя присоединительными фланцами с электроприводом Belimo с возвратной пружиной огнестойкостью EI60 | Сигмавент-60-НО(КЛ)-200x200-СН-ВМ(220) |  |  |  |  | Сигмавент |  |  |  | шт. | 2
|  |  | Клапан прямоугольный противопожарный нормально открытый с двумя присоединительными фланцами с электроприводом Belimo с возвратной пружиной огнестойкостью EI60 | Сигмавент-60-НО(КЛ) 300x250-СН-ВМ(220) |  |  |  |  | Сигмавент |  |  |  | шт. | 1
|  |  | Огнезащитное покрытие EI150 толщиной 13мм | PRO-VENT-60 (1 НФ) EI150 |  |  |  |  | BOS |  |  |  | м² | 95
|  |  | Средства для крепления воздуховодов | [9 empty] | кг | 50
Система В3.1.4 (ПУИ, Корпус 3.1)
|  |  | Вытяжная установка L=33м3/ч, P=200Па Nэл=0,12 кВт, сторона обслуживания - правая, в составе: | [5 empty] | Ровен |  |  |  | компл. | 1
|  |  | Глушитель шума | ГТК160-600 | [8 empty] | шт. | 1
|  |  | Вентилятор | VC-160 | [8 empty] | шт. | 1
|  |  | Короб под вентилятор | d 160 | [8 empty] | шт. | 1
|  |  | Вставка гибкая | ВГ D-160 нип-нип | [8 empty] | шт. | 2
|  |  | Воздушный клапан | АЗД 122.000 160/м | [8 empty] | шт. | 1
|  |  | Электропривод | RWF03-220 | [8 empty] | шт. | 2
|  |  | Симисторный регулятор | СРМ 250 (Speed controller MTY-1.5A) | [8 empty] | шт. | 1
|  |  | Воздуховод из оцинкованной стали S=0,7мм 150x150 | ГОСТ 14918-80 | [8 empty] | м | 9
|  |  | Воздуховод из оцинкованной стали S=0,8мм 150x150 | ГОСТ 14918-80 | [8 empty] | м | 85
|  |  | Решетка вентиляционная | 1VA 150x150 |  |  |  |  | Ventart |  |  |  | шт. | 1
|  |  | Дроссель-клапан для прямоугольных каналов ДКП | ДКП-150x150 |  |  |  |  | Ventart |  |  |  | шт. | 1
|  |  | Фасонные изделия | [9 empty] | м2 | 20
Взаим. инв. №
|  |  | Клапан прямоугольный противопожарный нормально открытый с двумя присоединительными фланцами с электроприводом Belimo с возвратной пружиной огнестойкостью EI60 | Сигмавент-60-НО(КЛ)150x150-СН-ВМ(220) |  |  |  |  | Сигмавент |  |  |  | шт. | 1
|  |  | Огнезащитное покрытие EI150 толщиной 13мм | PRO-VENT-60 (1 НФ) EI150 |  |  |  |  | BOS |  |  |  | м² | 60
|  |  | Средства для крепления воздуховодов | [9 empty] | кг | 20
Подп. и дата
Система В4.1.3 (Венткамера систем ПД и П, Корпус 4.1)
|  |  | Вытяжная установка L=484м3/ч, P=200Па Nэл=0,15 кВт, сторона обслуживания - правая, в составе: | [5 empty] | Ровен |  |  |  | компл. | 1
|  |  | Глушитель шума | ГТК160-600 | [8 empty] | шт. | 2
|  |  | Вентилятор | VC-160 | [8 empty] | шт. | 1
Инв. № подл.
[12 empty] | 1191-ИОС4.1-ВОР | [7 empty] | Лист
13
[5 empty] | Изм. | Кол.уч. | Лист | № док. |  | Подпись | Дата
|  | Позиция | Наименование и техническая характеристика | Тип, марка, обозначение документа, опросного листа | Код обору-дования, изделия, материала |  |  |  | Завод-изготовитель |  |  |  | Единица измере-ния | Коли-чество | Масса единицы, кг. |  | Примечание
|  |  | Короб под вентилятор | d 160 | [8 empty] | шт. | 1
|  |  | Вставка гибкая | ВГ D-160 нип-нип | [8 empty] | шт. | 2
|  |  | Воздушный клапан | АЗД 122.000 160/м | [8 empty] | шт. | 1
|  |  | Электропривод | RWF03-220 | [8 empty] | шт. | 2
|  |  | Симисторный регулятор | СРМ 250 (Speed controller MTY-1.5A) | [8 empty] | шт. | 1
|  |  | Воздуховод из оцинкованной стали S=0,7мм 200x200 | ГОСТ 14918-80 | [8 empty] | м | 2
|  |  | Воздуховод из оцинкованной стали S=0,8мм 200x200 | ГОСТ 14918-80 | [8 empty] | м | 65
|  |  | Решетка вентиляционная | 1VA 200x200 |  |  |  |  | Ventart |  |  |  | шт. | 1
|  |  | Дроссель-клапан для прямоугольных каналов ДКП | ДКП-200x200 |  |  |  |  | Ventart |  |  |  | шт. | 1
|  |  | Фасонные изделия | [9 empty] | м2 | 20
|  |  | Клапан прямоугольный противопожарный нормально открытый с двумя присоединительными фланцами с электроприводом Belimo с возвратной пружиной огнестойкостью EI60 | Сигмавент-60-НО(КЛ)-200х200-СН-ВМ(220) |  |  |  |  | Сигмавент |  |  |  | шт. | 2
|  |  | Огнезащитное покрытие EI150 толщиной 13мм | PRO-VENT-60 (1 НФ) EI150 |  |  |  |  | BOS |  |  |  | м² | 120
|  |  | Средства для крепления воздуховодов | [9 empty] | кг | 25
Система В5.1.3 (Венткамера систем ПД и П, Корпус 5.1)
|  |  | Вытяжная установка L=1309м3/ч, P=250Па Nэл=0,28 кВт, сторона обслуживания - правая, в составе: | [5 empty] | Ровен |  |  |  | компл. | 1
|  |  | Глушитель шума | ГТК315-600 | [8 empty] | шт. | 2
|  |  | Вентилятор | VCZpl-K-250 | [8 empty] | шт. | 1
|  |  | Короб под вентилятор | d 315 | [8 empty] | шт. | 1
|  |  | Вставка гибкая | ВГ D-315 нип-нип | [8 empty] | шт. | 2
|  |  | Воздушный клапан | АЗД 122.000 315/м | [8 empty] | шт. | 1
|  |  | Электропривод | RWF03-220 | [8 empty] | шт. | 2
Взаим. инв. №
|  |  | Симисторный регулятор | СРМ 250 (Speed controller MTY-1.5A) | [8 empty] | шт. | 1
|  |  | Воздуховод из оцинкованной стали S=0,5мм 200x200 | ГОСТ 14918-80 | [8 empty] | м | 8
| Подп. и дата |  | Воздуховод из оцинкованной стали S=0,7мм 300x250 | ГОСТ 14918-80 | [8 empty] | м | 4
|  |  | Воздуховод из оцинкованной стали S=0,8мм 300x250 | ГОСТ 14918-80 | [8 empty] | м | 85
|  |  | Решетка вентиляционная | 1VA 200x200 |  |  |  |  | Ventart |  |  |  | шт. | 2
|  |  | Дроссель-клапан для прямоугольных каналов ДКП | ДКП-200x200 |  |  |  |  | Ventart |  |  |  | шт. | 2
|  |  | Фасонные изделия | [9 empty] | м2 | 30
Инв. № подл.
[12 empty] | 1191-ИОС4.1-ВОР | [7 empty] | Лист
14
[5 empty] | Изм. | Кол.уч. | Лист | № док. |  | Подпись | Дата
|  | Позиция | Наименование и техническая характеристика | Тип, марка, обозначение документа, опросного листа | Код обору-дования, изделия, материала |  |  |  | Завод-изготовитель |  |  |  | Единица измере-ния | Коли-чество | Масса единицы, кг. |  | Примечание
|  |  | Клапан прямоугольный противопожарный нормально открытый с двумя присоединительными фланцами с электроприводом Belimo с возвратной пружиной огнестойкостью EI60 | Сигмавент-60-НО(КЛ)-200x200-СН-ВМ(220) |  |  |  |  | Сигмавент |  |  |  | шт. | 2
|  |  | Клапан прямоугольный противопожарный нормально открытый с двумя присоединительными фланцами с электроприводом Belimo с возвратной пружиной огнестойкостью EI60 | Сигмавент-60-НО(КЛ) 300x250-СН-ВМ(220) |  |  |  |  | Сигмавент |  |  |  | шт. | 1
|  |  | Огнезащитное покрытие EI150 толщиной 13мм | PRO-VENT-60 (1 НФ) EI150 |  |  |  |  | BOS |  |  |  | м² | 95
|  |  | Средства для крепления воздуховодов | [9 empty] | кг | 50
Система В6.1.3 (Венткамера систем ПД и П, Корпус 6.1-6.3)
|  |  | Вытяжная установка L=3146м3/ч, P=250Па Nэл=2,2 кВт, сторона обслуживания - правая, в составе: | 60-35 |  |  |  |  | Ровен |  |  |  | компл. | 1
|  |  | Глушитель шума | ГТПи 600х350/900 | [8 empty] | шт. | 1
|  |  | Вставка гибкая | ВГ 60-35 ш20-ш20 | [8 empty] | шт. | 2
|  |  | Вентилятор | VCP-SH-60-35/31-GQ/4D-2,2/1500/380 | [8 empty] | шт. | 1
|  |  | Воздушный клапан | ВК-600х350-ЭП | [8 empty] | шт. | 1
|  |  | Электропривод | RWF05-220 | [8 empty] | шт. | 1
|  |  | Преобразователь частоты | RW-051 2,2 кВт, 5,3 А, 380-480 В, IP 20 с панелью управления LCP12 (333M1009) | [8 empty] | шт. | 1
|  |  | Комплект монтажный опция для VLT Nema 1 Conversion Kit, M2(пр. класс 0904760669) | (132B0104) | [8 empty] | шт. | 1
|  |  | Воздуховод из оцинкованной стали S=0,7мм 300x300 | ГОСТ 14918-80 | [8 empty] | м | 18
|  |  | Воздуховод из оцинкованной стали S=0,7мм 450x450 | ГОСТ 14918-80 | [8 empty] | м | 30
|  |  | Воздуховод из оцинкованной стали S=0,7мм 600x350 | ГОСТ 14918-80 | [8 empty] | м | 1
|  |  | Воздуховод из оцинкованной стали S=0,8мм 450x450 | ГОСТ 14918-80 | [8 empty] | м | 60
|  |  | Решетка вентиляционная | 1VA 300x300 |  |  |  |  | Ventart |  |  |  | шт. | 3
|  |  | Дроссель-клапан для прямоугольных каналов ДКП | ДКП-300x300 |  |  |  |  | Ventart |  |  |  | шт. | 3
|  |  | Фасонные изделия | [9 empty] | м2 | 40
|  |  | Клапан прямоугольный противопожарный нормально открытый с двумя присоединительными фланцами с электроприводом Belimo с возвратной пружиной огнестойкостью EI60 | Сигмавент-60-НО(КЛ)-300x300-СН-ВМ(220) |  |  |  |  | Сигмавент |  |  |  | шт. | 3
Взаим. инв. №
|  |  | Клапан прямоугольный противопожарный нормально открытый с двумя присоединительными фланцами с электроприводом Belimo с возвратной пружиной огнестойкостью EI60 | Сигмавент-60-НО(КЛ)-450x450-СН-ВМ(220) |  |  |  |  | Сигмавент |  |  |  | шт. | 1
|  |  | Огнезащитное покрытие EI30 на основе базальтового материала толщиной 5 мм, с жаростойкой мастикой "Kleber", расход 0,7 кг/м² | PRO-МБОР-VENT (1 НФ) EI30 |  |  |  |  | BOS |  |  |  | м² | 36
|  |  | Огнезащитное покрытие EI150 толщиной 13мм | PRO-VENT-60 (1 НФ) EI150 |  |  |  |  | BOS |  |  |  | м² | 140
| Подп. и дата |  | Средства для крепления воздуховодов | [9 empty] | кг | 70
Система В6.1.4 (ПУИ, Корпус 6.1)
|  |  | Вытяжная установка L=33м3/ч, P=250Па Nэл=0,12 кВт, сторона обслуживания - правая, в составе: | [5 empty] | Ровен |  |  |  | компл. | 1
|  |  | Глушитель шума | ГТК100-600 | [8 empty] | шт. | 1
Инв. № подл.
[12 empty] | 1191-ИОС4.1-ВОР | [7 empty] | Лист
15
[5 empty] | Изм. | Кол.уч. | Лист | № док. |  | Подпись | Дата
|  | Позиция | Наименование и техническая характеристика | Тип, марка, обозначение документа, опросного листа | Код обору-дования, изделия, материала |  |  |  | Завод-изготовитель |  |  |  | Единица измере-ния | Коли-чество | Масса единицы, кг. |  | Примечание
|  |  | Вентилятор | VC-100 | [8 empty] | шт. | 1
|  |  | Короб под вентилятор | d 100 | [8 empty] | шт. | 1
|  |  | Вставка гибкая | ВГ D-100 нип-нип | [8 empty] | шт. | 2
|  |  | Воздушный клапан | АЗД 122.000 100/м | [8 empty] | шт. | 1
|  |  | Электропривод | RWF03-220 | [8 empty] | шт. | 2
|  |  | Симисторный регулятор | СРМ 250 (Speed controller MTY-1.5A) | [8 empty] | шт. | 1
|  |  | Воздуховод из оцинкованной стали S=0,7мм 150x150 | ГОСТ 14918-80 | [8 empty] | м | 9
|  |  | Воздуховод из оцинкованной стали S=0,8мм 150x150 | ГОСТ 14918-80 | [8 empty] | м | 85
|  |  | Решетка вентиляционная | 1VA 150x150 |  |  |  |  | Ventart |  |  |  | шт. | 1
|  |  | Дроссель-клапан для прямоугольных каналов ДКП | ДКП-150x150 |  |  |  |  | Ventart |  |  |  | шт. | 1
|  |  | Фасонные изделия | [9 empty] | м2 | 20
|  |  | Клапан прямоугольный противопожарный нормально открытый с двумя присоединительными фланцами с электроприводом Belimo с возвратной пружиной огнестойкостью EI60 | Сигмавент-60-НО(КЛ)150x150-СН-ВМ(220) |  |  |  |  | Сигмавент |  |  |  | шт. | 1
|  |  | Огнезащитное покрытие EI150 толщиной 13мм | PRO-VENT-60 (1 НФ) EI150 |  |  |  |  | BOS |  |  |  | м² | 60
|  |  | Средства для крепления воздуховодов | [9 empty] | кг | 20
Система В7.1.3 (Венткамера систем ПД и П, Корпус 7.1)
|  |  | Вытяжная установка L=3146м3/ч, P=250Па Nэл=2,2 кВт, сторона обслуживания - правая, в составе: | 50-30 |  |  |  |  | Ровен |  |  |  | компл. | 1
|  |  | Глушитель шума | ГТПи 500х300/900 | [8 empty] | шт. | 1
|  |  | Вставка гибкая | ВГ 50-30 ш20-ш20 | [8 empty] | шт. | 2
|  |  | Вентилятор | VCP-SH-50-30/25-GQ/4D-0,87/1500/380 | [8 empty] | шт. | 1
|  |  | Воздушный клапан | ВК-500х300-ЭП | [8 empty] | шт. | 1
|  |  | Электропривод | RWF05-220 | [8 empty] | шт. | 1
Взаим. инв. №
|  |  | Преобразователь частоты | RW-051 0,75 кВт, 2,2 А, 380-480 В, IP 20 с панелью управления LCP12 (333M1007) | [8 empty] | шт. | 1
|  |  | Комплект монтажный опция для VLT Nema 1 Conversion Kit, M2(пр. класс 0904760669) | (132B0103) | [8 empty] | шт. | 1
| Подп. и дата |  | Воздуховод из оцинкованной стали S=0,7мм 300x300 | ГОСТ 14918-80 | [8 empty] | м | 18
|  |  | Воздуховод из оцинкованной стали S=0,7мм 400x200 | ГОСТ 14918-80 | [8 empty] | м | 1
|  |  | Воздуховод из оцинкованной стали S=0,8мм 400x200 | ГОСТ 14918-80 | [8 empty] | м | 85
|  |  | Решетка вентиляционная | 1VA 300x300 |  |  |  |  | Ventart |  |  |  | шт. | 3
|  |  | Дроссель-клапан для прямоугольных каналов ДКП | ДКП-300x300 |  |  |  |  | Ventart |  |  |  | шт. | 3
Инв. № подл.
[12 empty] | 1191-ИОС4.1-ВОР | [7 empty] | Лист
16
[5 empty] | Изм. | Кол.уч. | Лист | № док. |  | Подпись | Дата
|  | Позиция | Наименование и техническая характеристика | Тип, марка, обозначение документа, опросного листа | Код обору-дования, изделия, материала |  |  |  | Завод-изготовитель |  |  |  | Единица измере-ния | Коли-чество | Масса единицы, кг. |  | Примечание
|  |  | Фасонные изделия | [9 empty] | м2 | 40
|  |  | Клапан прямоугольный противопожарный нормально открытый с двумя присоединительными фланцами с электроприводом Belimo с возвратной пружиной огнестойкостью EI60 | Сигмавент-60-НО(КЛ)-300x300-СН-ВМ(220) |  |  |  |  | Сигмавент |  |  |  | шт. | 2
|  |  | Клапан прямоугольный противопожарный нормально открытый с двумя присоединительными фланцами с электроприводом Belimo с возвратной пружиной огнестойкостью EI60 | Сигмавент-60-НО(КЛ)-400x200-СН-ВМ(220) |  |  |  |  | Сигмавент |  |  |  | шт. | 1
|  |  | Огнезащитное покрытие EI30 на основе базальтового материала толщиной 5 мм, с жаростойкой мастикой "Kleber", расход 0,7 кг/м² | PRO-МБОР-VENT (1 НФ) EI30 |  |  |  |  | BOS |  |  |  | м² | 36
|  |  | Огнезащитное покрытие EI150 толщиной 13мм | PRO-VENT-60 (1 НФ) EI150 |  |  |  |  | BOS |  |  |  | м² | 140
|  |  | Средства для крепления воздуховодов | [9 empty] | кг | 70
Система В8.1.3 (Венткамера систем ПД и П, Корпус 8.1)
|  |  | Вытяжная установка L=352м3/ч, P=250Па Nэл=0,15 кВт, сторона обслуживания - правая, в составе: | [5 empty] | Ровен |  |  |  | компл. | 1
|  |  | Глушитель шума | ГТК200-600 | [8 empty] | шт. | 2
|  |  | Вентилятор | VC-200 | [8 empty] | шт. | 1
|  |  | Короб под вентилятор | d 200 | [8 empty] | шт. | 1
|  |  | Вставка гибкая | ВГ D-200 нип-нип | [8 empty] | шт. | 2
|  |  | Воздушный клапан | АЗД 122.000 200/м | [8 empty] | шт. | 1
|  |  | Электропривод | RWF03-220 | [8 empty] | шт. | 2
|  |  | Симисторный регулятор | СРМ 250 (Speed controller MTY-1.5A) | [8 empty] | шт. | 1
|  |  | Воздуховод из оцинкованной стали S=0,7мм 200x200 | ГОСТ 14918-80 | [8 empty] | м | 2
|  |  | Воздуховод из оцинкованной стали S=0,8мм 200x200 | ГОСТ 14918-80 | [8 empty] | м | 65
|  |  | Решетка вентиляционная | 1VA 200x200 |  |  |  |  | Ventart |  |  |  | шт. | 1
|  |  | Дроссель-клапан для прямоугольных каналов ДКП | ДКП-200x200 |  |  |  |  | Ventart |  |  |  | шт. | 1
|  |  | Фасонные изделия | [9 empty] | м2 | 20
|  |  | Клапан прямоугольный противопожарный нормально открытый с двумя присоединительными фланцами с электроприводом Belimo с возвратной пружиной огнестойкостью EI60 | Сигмавент-60-НО(КЛ)-200х200-СН-ВМ(220) |  |  |  |  | Сигмавент |  |  |  | шт. | 2
Взаим. инв. №
|  |  | Огнезащитное покрытие EI150 толщиной 13мм | PRO-VENT-60 (1 НФ) EI150 |  |  |  |  | BOS |  |  |  | м² | 120
|  |  | Средства для крепления воздуховодов | [9 empty] | кг | 25
| Подп. и дата |  | Система В8.1.4 (ЭЩ.автостоянки, Корпус 8.1)
|  |  | Вытяжная установка L=264м3/ч, P=250Па Nэл=0,12 кВт, сторона обслуживания - правая, в составе: | [5 empty] | Ровен |  |  |  | компл. | 1
|  |  | Глушитель шума | ГТК160-600 | [8 empty] | шт. | 1
|  |  | Вентилятор | VC-160 | [8 empty] | шт. | 1
|  |  | Короб под вентилятор | d 160 | [8 empty] | шт. | 1
Инв. № подл.
[12 empty] | 1191-ИОС4.1-ВОР | [7 empty] | Лист
17
[5 empty] | Изм. | Кол.уч. | Лист | № док. |  | Подпись | Дата
|  | Позиция | Наименование и техническая характеристика | Тип, марка, обозначение документа, опросного листа | Код обору-дования, изделия, материала |  |  |  | Завод-изготовитель |  |  |  | Единица измере-ния | Коли-чество | Масса единицы, кг. |  | Примечание
|  |  | Вставка гибкая | ВГ D-160 нип-нип | [8 empty] | шт. | 2
|  |  | Воздушный клапан | АЗД 122.000 160/м | [8 empty] | шт. | 1
|  |  | Электропривод | RWF03-220 | [8 empty] | шт. | 2
|  |  | Симисторный регулятор | СРМ 250 (Speed controller MTY-1.5A) | [8 empty] | шт. | 1
|  |  | Воздуховод из оцинкованной стали S=0,7мм 200x200 | ГОСТ 14918-80 | [8 empty] | м | 9
|  |  | Воздуховод из оцинкованной стали S=0,8мм 1200x200 | ГОСТ 14918-80 | [8 empty] | м | 67
|  |  | Решетка вентиляционная | 1VA 200x200 |  |  |  |  | Ventart |  |  |  | шт. | 1
|  |  | Дроссель-клапан для прямоугольных каналов ДКП | ДКП-200x200 |  |  |  |  | Ventart |  |  |  | шт. | 1
|  |  | Фасонные изделия | [9 empty] | м2 | 20
|  |  | Клапан прямоугольный противопожарный нормально открытый с двумя присоединительными фланцами с электроприводом Belimo с возвратной пружиной огнестойкостью EI60 | Сигмавент-60-НО(КЛ)200x200-СН-ВМ(220) |  |  |  |  | Сигмавент |  |  |  | шт. | 1
|  |  | Огнезащитное покрытие EI150 толщиной 13мм | PRO-VENT-60 (1 НФ) EI150 |  |  |  |  | BOS |  |  |  | м² | 56
|  |  | Средства для крепления воздуховодов | [9 empty] | кг | 20
Система В8.1.5 (ПУИ, Корпус 8.1)
|  |  | Вытяжная установка L=33м3/ч, P=250Па Nэл=0,12 кВт, сторона обслуживания - правая, в составе: | [5 empty] | Ровен |  |  |  | компл. | 1
|  |  | Глушитель шума | ГТК100-600 | [8 empty] | шт. | 1
|  |  | Вентилятор | VCZpl-K-100 | [8 empty] | шт. | 1
|  |  | Короб под вентилятор | d 100 | [8 empty] | шт. | 1
|  |  | Вставка гибкая | ВГ D-100 нип-нип | [8 empty] | шт. | 2
|  |  | Воздушный клапан | АЗД 122.000 100/м | [8 empty] | шт. | 1
|  |  | Электропривод | RWF03-220 | [8 empty] | шт. | 2
|  |  | Симисторный регулятор | СРМ 250 (Speed controller MTY-1.5A) | [8 empty] | шт. | 1
Взаим. инв. №
|  |  | Воздуховод из оцинкованной стали S=0,7мм 150x150 | ГОСТ 14918-80 | [8 empty] | м | 9
|  |  | Воздуховод из оцинкованной стали S=0,8мм 150x150 | ГОСТ 14918-80 | [8 empty] | м | 85
| Подп. и дата |  | Решетка вентиляционная | 1VA 150x150 |  |  |  |  | Ventart |  |  |  | шт. | 1
|  |  | Дроссель-клапан для прямоугольных каналов ДКП | ДКП-150x150 |  |  |  |  | Ventart |  |  |  | шт. | 1
|  |  | Фасонные изделия | [9 empty] | м2 | 20
|  |  | Клапан прямоугольный противопожарный нормально открытый с двумя присоединительными фланцами с электроприводом Belimo с возвратной пружиной огнестойкостью EI60 | Сигмавент-60-НО(КЛ)150x150-СН-ВМ(220) |  |  |  |  | Сигмавент |  |  |  | шт. | 1
|  |  | Огнезащитное покрытие EI150 толщиной 13мм | PRO-VENT-60 (1 НФ) EI150 |  |  |  |  | BOS |  |  |  | м² | 60
Инв. № подл.
[12 empty] | 1191-ИОС4.1-ВОР | [7 empty] | Лист
18
[5 empty] | Изм. | Кол.уч. | Лист | № док. |  | Подпись | Дата
|  | Позиция | Наименование и техническая характеристика | Тип, марка, обозначение документа, опросного листа | Код обору-дования, изделия, материала |  |  |  | Завод-изготовитель |  |  |  | Единица измере-ния | Коли-чество | Масса единицы, кг. |  | Примечание
|  |  | Средства для крепления воздуховодов | [9 empty] | кг | 20
|  |  | Система П1/П1р (автостоянка пож. отсек №1) | [13 empty] | 221015277в-ОПР
|  |  | Приточная установка, сторона обслуживания - правая, в составе: | ВЕРОСА-500-086-03-61-У3 |  |  |  |  | ВЕЗА |  |  |  | компл. | 1
|  |  | Вентиляторная секция L=6370м3/ч, P=500Па Nэл=3,3кВт | ВОСК72Б-040-00300-02-1-О-У2 | [8 empty] | шт. | 1
|  |  | Резервная вентиляторная секция L=6370м3/ч, P=500Па Nэл=3,3кВт | ВОСК72Б-040-00300-02-1-О-У2 | [8 empty] | шт. | 1
|  |  | Воздушный клапан | ГЕРМИК-П-0895-0925-Н-П-04-01-00-У2 | [8 empty] | шт. | 1
|  |  | Электропривод воздушного клапана | NM230A-S | [8 empty] | шт. | 1
|  |  | Панельный фильтр | G4 | [8 empty] | шт. | 1
|  |  | Короткий карманный фильтр | M5 | [8 empty] | шт. | 1
|  |  | Водяной нагреватель | ВНВ243.3-073-080-01-20-04-0-111-1-1-020-020 | [8 empty] | шт. | 1
|  |  | Шумоглушитель | ТВГ100-0945-0915-0140-20-2-1 | [8 empty] | шт. | 2
|  |  | Воздушный клапан | ГЕРМИК-П-0850-0745-Н-П-04-01-00-У2 | [8 empty] | шт. | 4
|  |  | Смесительный узел | ВЕКТОР-2-Ш-5-П-С+ |  |  |  |  | ВЕЗА |  |  |  | шт. | 1
|  |  | Клапан прямоугольный противопожарный нормально открытый с двумя присоединительными фланцами с электроприводом Belimo с возвратной пружиной огнестойкостью EI60 | Сигмавент-60-НО(КЛ)-900x600-СН-ВМ(220) |  |  |  |  | Сигмавент |  |  |  | шт. | 1
|  |  | Клапан прямоугольный противопожарный нормально открытый с двумя присоединительными фланцами с электроприводом Belimo с возвратной пружиной огнестойкостью EI60 | Сигмавент-60-НО(КЛ)-500x400-СН-ВМ(220) |  |  |  |  | Сигмавент |  |  |  | шт. | 1
|  |  | Клапан прямоугольный противопожарный нормально открытый с двумя присоединительными фланцами с электроприводом Belimo с возвратной пружиной огнестойкостью EI60 | Сигмавент-60-НО(КЛ)-700x400-СН-ВМ(220) |  |  |  |  | Сигмавент |  |  |  | шт. | 1
|  |  | Клапан прямоугольный противопожарный нормально открытый с двумя присоединительными фланцами с электроприводом Belimo с возвратной пружиной огнестойкостью EI60 | Сигмавент-60-НО(КЛ)-900x400-СН-ВМ(220) |  |  |  |  | Сигмавент |  |  |  | шт. | 1
|  |  | Дроссель-клапан для прямоугольных каналов | ДКП 250x250 |  |  |  |  | Ventart |  |  |  | шт. | 1
|  |  | Дроссель-клапан для прямоугольных каналов | ДКП 300x300 |  |  |  |  | Ventart |  |  |  | шт. | 6
|  |  | Дроссель-клапан для прямоугольных каналов | ДКП 500x400 |  |  |  |  | Ventart |  |  |  | шт. | 3
|  |  | Решетка вентиляционная | 1VA 250x250 |  |  |  |  | Ventart |  |  |  | шт. | 1
Взаим. инв. №
|  |  | Решетка вентиляционная | 1VA 300x300 |  |  |  |  | Ventart |  |  |  | шт. | 6
|  |  | Воздуховод из оцинкованной стали S=0,7мм 300x300 | ГОСТ 14918-80 | [8 empty] | м | 14.6
|  |  | Воздуховод из оцинкованной стали S=0,7мм 400x400 | ГОСТ 14918-80 | [8 empty] | м | 18.9
| Подп. и дата |  | Воздуховод из оцинкованной стали S=0,7мм 500x400 | ГОСТ 14918-80 | [8 empty] | м | 12.7
|  |  | Воздуховод из оцинкованной стали S=0,7мм 700x400 | ГОСТ 14918-80 | [8 empty] | м | 22.5
|  |  | Воздуховод из оцинкованной стали S=0,7мм 900x400 | ГОСТ 14918-80 | [8 empty] | м | 2.5
|  |  | Воздуховод из оцинкованной стали S=0,7мм 950x610 | ГОСТ 14918-80 | [8 empty] | м | 1.2
|  |  | Воздуховод из оцинкованной стали S=0,8мм 400x400 | ГОСТ 14918-80 | [8 empty] | м | 7.4
Инв. № подл.
[12 empty] | 1191-ИОС4.1-ВОР | [7 empty] | Лист
19
[5 empty] | Изм. | Кол.уч. | Лист | № док. |  | Подпись | Дата
|  | Позиция | Наименование и техническая характеристика | Тип, марка, обозначение документа, опросного листа | Код обору-дования, изделия, материала |  |  |  | Завод-изготовитель |  |  |  | Единица измере-ния | Коли-чество | Масса единицы, кг. |  | Примечание
|  |  | Воздуховод из оцинкованной стали S=0,8мм 900x400 | ГОСТ 14918-80 | [8 empty] | м | 33.4
|  |  | Огнезащитное покрытие EI30 на основе базальтового материала толщиной 5 мм, с жаростойкой мастикой "Kleber", расход 0,7 кг/м² | PRO-МБОР-VENT (1 НФ) EI30 |  |  |  |  | PRO-МБОР |  |  |  | м² | 112.9
|  |  | Огнезащитное покрытие EI150 толщиной 13мм | PRO-VENT-60 (1 НФ) EI150 |  |  |  |  | PRO-МБОР |  |  |  | м² | 14.9
|  |  | Тепловая изоляция толщиной 50мм | Маты МПБ – БСТВ |  |  |  |  | PRO-МБОР |  |  |  | м2 | 7.9
|  |  | Фасонные изделия | [9 empty] | м2 | 120
|  |  | Средства для крепления воздуховодов | [9 empty] | кг | 340
|  |  | Система П2/П2р (автостоянка пож. отсек №2) | [13 empty] | 221015278в-ОПР
|  |  | Приточная установка, сторона обслуживания - правая, в составе: | ВЕРОСА-500-086-03-61-У3 |  |  |  |  | ВЕЗА |  |  |  | компл. | 1
|  |  | Вентиляторная секция L=6600м3/ч, P=500Па Nэл=3,3кВт | ВОСК72Б-040-00300-02-1-О-У2 | [8 empty] | шт. | 1
|  |  | Резервная вентиляторная секция L=6600м3/ч, P=500Па Nэл=3,3кВт | ВОСК72Б-040-00300-02-1-О-У2 | [8 empty] | шт. | 1
|  |  | Воздушный клапан | ГЕРМИК-П-0895-0925-Н-П-04-01-00-У2 | [8 empty] | шт. | 1
|  |  | Электропривод воздушного клапана | NM230A-S | [8 empty] | шт. | 1
|  |  | Панельный фильтр | G4 | [8 empty] | шт. | 1
|  |  | Короткий карманный фильтр | M5 | [8 empty] | шт. | 1
|  |  | Водяной нагреватель | ВНВ243.3-073-080-02-35-04-2-111-1-1-025-025 | [8 empty] | шт. | 1
|  |  | Шумоглушитель | ТВГ100-0945-0915-0140-20-2-1 | [8 empty] | шт. | 2
|  |  | Воздушный клапан | ГЕРМИК-П-0850-0745-Н-П-04-01-00-У2 | [8 empty] | шт. | 4
|  |  | Смесительный узел | ВЕКТОР-2-Ш-5-П-С+ |  |  |  |  | ВЕЗА |  |  |  | шт. | 1
|  |  | Клапан прямоугольный противопожарный нормально открытый с двумя присоединительными фланцами с электроприводом Belimo с возвратной пружиной огнестойкостью EI60 | Сигмавент-60-НО(КЛ)-900x400-СН-ВМ(220) |  |  |  |  | Сигмавент |  |  |  | шт. | 1
|  |  | Дроссель-клапан для прямоугольных каналов | ДКП 300x300 |  |  |  |  | Ventart |  |  |  | шт. | 6
|  |  | Дроссель-клапан для прямоугольных каналов | ДКП 500x400 |  |  |  |  | Ventart |  |  |  | шт. | 2
Взаим. инв. №
|  |  | Решетка вентиляционная | 1VA 300x300 |  |  |  |  | Ventart |  |  |  | шт. | 6
|  |  | Воздуховод из оцинкованной стали S=0,7мм 300x300 | ГОСТ 14918-80 | [8 empty] | м | 11.9
|  |  | Воздуховод из оцинкованной стали S=0,7мм 400x400 | ГОСТ 14918-80 | [8 empty] | м | 19.5
| Подп. и дата |  | Воздуховод из оцинкованной стали S=0,7мм 500x400 | ГОСТ 14918-80 | [8 empty] | м | 13.5
|  |  | Воздуховод из оцинкованной стали S=0,7мм 600x400 | ГОСТ 14918-80 | [8 empty] | м | 9.1
|  |  | Воздуховод из оцинкованной стали S=0,7мм 900x400 | ГОСТ 14918-80 | [8 empty] | м | 14.7
|  |  | Воздуховод из оцинкованной стали S=0,7мм 1050x650 | ГОСТ 14918-80 | [8 empty] | м | 1.5
|  |  | Тепловая изоляция толщиной 50мм | Маты МПБ – БСТВ |  |  |  |  | PRO-МБОР |  |  |  | м2 | 7
Инв. № подл.
[12 empty] | 1191-ИОС4.1-ВОР | [7 empty] | Лист
20
[5 empty] | Изм. | Кол.уч. | Лист | № док. |  | Подпись | Дата
|  | Позиция | Наименование и техническая характеристика | Тип, марка, обозначение документа, опросного листа | Код обору-дования, изделия, материала |  |  |  | Завод-изготовитель |  |  |  | Единица измере-ния | Коли-чество | Масса единицы, кг. |  | Примечание
|  |  | Фасонные изделия | [9 empty] | м2 | 80
|  |  | Средства для крепления воздуховодов | [9 empty] | кг | 210
|  |  | Система П3/П3р (автостоянка пож. отсек №3) | [13 empty] | 221015279в-ОПР
|  |  | Приточная установка, сторона обслуживания - правая, в составе: | ВЕРОСА-500-086-03-61-У3 |  |  |  |  | ВЕЗА |  |  |  | компл. | 1
|  |  | Вентиляторная секция L=7040м3/ч, P=500Па Nэл=4,0кВт | ВОСК72Б-040-00400-02-1-О-У2 | [8 empty] | шт. | 1
|  |  | Резервная вентиляторная секция L=7040м3/ч, P=500Па Nэл=4,0кВт | ВОСК72Б-040-00400-02-1-О-У2 | [8 empty] | шт. | 1
|  |  | Воздушный клапан | ГЕРМИК-П-0895-0925-Н-П-04-01-00-У2 | [8 empty] | шт. | 1
|  |  | Электропривод воздушного клапана | NM230A-S | [8 empty] | шт. | 1
|  |  | Панельный фильтр | G4 | [8 empty] | шт. | 1
|  |  | Короткий карманный фильтр | M5 | [8 empty] | шт. | 1
|  |  | Водяной нагреватель | ВНВ243.3-073-080-02-35-04-2-111-1-1-025-025 | [8 empty] | шт. | 1
|  |  | Шумоглушитель | ТВГ100-0945-0915-0140-20-2-1 | [8 empty] | шт. | 2
|  |  | Воздушный клапан | ГЕРМИК-П-0850-0745-Н-П-04-01-00-У2 | [8 empty] | шт. | 4
|  |  | Смесительный узел | ВЕКТОР-2-Ш-5-П-С+ |  |  |  |  | ВЕЗА |  |  |  | шт. | 1
|  |  | Клапан прямоугольный противопожарный нормально открытый с двумя присоединительными фланцами с электроприводом Belimo с возвратной пружиной огнестойкостью EI60 | Сигмавент-60-НО(КЛ)-900x400-СН-ВМ(220) |  |  |  |  | Сигмавент |  |  |  | шт. | 1
|  |  | Дроссель-клапан для прямоугольных каналов | ДКП 300x300 |  |  |  |  | Ventart |  |  |  | шт. | 6
|  |  | Дроссель-клапан для прямоугольных каналов | ДКП 500x400 |  |  |  |  | Ventart |  |  |  | шт. | 2
|  |  | Решетка вентиляционная | 1VA 300x300 |  |  |  |  | Ventart |  |  |  | шт. | 6
|  |  | Воздуховод из оцинкованной стали S=0,7мм 300x300 | ГОСТ 14918-80 | [8 empty] | м | 5.9
|  |  | Воздуховод из оцинкованной стали S=0,7мм 500x400 | ГОСТ 14918-80 | [8 empty] | м | 96.075
|  |  | Воздуховод из оцинкованной стали S=0,7мм 600x400 | ГОСТ 14918-80 | [8 empty] | м | 2.73
Взаим. инв. №
|  |  | Воздуховод из оцинкованной стали S=0,7мм 900x400 | ГОСТ 14918-80 | [8 empty] | м | 23.73
|  |  | Воздуховод из оцинкованной стали S=0,7мм 1050x650 | ГОСТ 14918-80 | [8 empty] | м | 4.095
|  |  | Тепловая изоляция толщиной 50мм | Маты МПБ – БСТВ |  |  |  |  | PRO-МБОР |  |  |  | м2 | 36.75
| Подп. и дата |  | Фасонные изделия | [9 empty] | м2 | 84
|  |  | Средства для крепления воздуховодов | [9 empty] | кг | 220.5
|  |  | Система П4/П4р (автостоянка пож. отсек №4) | [13 empty] | 221015280в-ОПР
|  |  | Приточная установка, сторона обслуживания - правая, в составе: | ВЕРОСА-500-086-03-61-У3 |  |  |  |  | ВЕЗА |  |  |  | компл. | 1
Инв. № подл.
[12 empty] | 1191-ИОС4.1-ВОР | [7 empty] | Лист
21
[5 empty] | Изм. | Кол.уч. | Лист | № док. |  | Подпись | Дата
|  | Позиция | Наименование и техническая характеристика | Тип, марка, обозначение документа, опросного листа | Код обору-дования, изделия, материала |  |  |  | Завод-изготовитель |  |  |  | Единица измере-ния | Коли-чество | Масса единицы, кг. |  | Примечание
|  |  | Вентиляторная секция L=6600м3/ч, P=500Па Nэл=3,3кВт | ВОСК72Б-040-00300-02-1-О-У2 | [8 empty] | шт. | 1
|  |  | Резервная вентиляторная секция L=6600м3/ч, P=500Па Nэл=3,3кВт | ВОСК72Б-040-00300-02-1-О-У2 | [8 empty] | шт. | 1
|  |  | Воздушный клапан | ГЕРМИК-П-0895-0925-Н-П-04-01-00-У2 | [8 empty] | шт. | 1
|  |  | Электропривод воздушного клапана | NM230A-S | [8 empty] | шт. | 1
|  |  | Панельный фильтр | G4 | [8 empty] | шт. | 1
|  |  | Короткий карманный фильтр | M5 | [8 empty] | шт. | 1
|  |  | Водяной нагреватель | ВНВ243.3-073-080-02-35-04-2-111-1-1-025-025 | [8 empty] | шт. | 1
|  |  | Шумоглушитель | ТВГ100-0945-0915-0140-20-2-1 | [8 empty] | шт. | 2
|  |  | Воздушный клапан | ГЕРМИК-П-0850-0745-Н-П-04-01-00-У2 | [8 empty] | шт. | 4
|  |  | Смесительный узел | ВЕКТОР-2-Ш-5-П-С+ |  |  |  |  | ВЕЗА |  |  |  | шт. | 1
|  |  | Клапан прямоугольный противопожарный нормально открытый с двумя присоединительными фланцами с электроприводом Belimo с возвратной пружиной огнестойкостью EI60 | Сигмавент-60-НО(КЛ)-900x400-СН-ВМ(220) |  |  |  |  | Сигмавент |  |  |  | шт. | 1
|  |  | Дроссель-клапан для прямоугольных каналов | ДКП 300x300 |  |  |  |  | Ventart |  |  |  | шт. | 6
|  |  | Дроссель-клапан для прямоугольных каналов | ДКП 600x400 |  |  |  |  | Ventart |  |  |  | шт. | 2
|  |  | Решетка вентиляционная | 1VA 300x300 |  |  |  |  | Ventart |  |  |  | шт. | 6
|  |  | Воздуховод из оцинкованной стали S=0,7мм 300x300 | ГОСТ 14918-80 | [8 empty] | м | 11.9
|  |  | Воздуховод из оцинкованной стали S=0,7мм 400x400 | ГОСТ 14918-80 | [8 empty] | м | 19.5
|  |  | Воздуховод из оцинкованной стали S=0,7мм 500x400 | ГОСТ 14918-80 | [8 empty] | м | 13.5
|  |  | Воздуховод из оцинкованной стали S=0,7мм 600x400 | ГОСТ 14918-80 | [8 empty] | м | 9.1
|  |  | Воздуховод из оцинкованной стали S=0,7мм 900x400 | ГОСТ 14918-80 | [8 empty] | м | 14.7
|  |  | Воздуховод из оцинкованной стали S=0,7мм 1050x650 | ГОСТ 14918-80 | [8 empty] | м | 1.5
|  |  | Тепловая изоляция толщиной 50мм | Маты МПБ – БСТВ |  |  |  |  | PRO-МБОР |  |  |  | м2 | 7
|  |  | Фасонные изделия | [9 empty] | м2 | 80
Взаим. инв. №
|  |  | Средства для крепления воздуховодов | [9 empty] | кг | 210
|  |  | Система П5/П5р (автостоянка пож. отсек №5) | [13 empty] | 221015281в-ОПР
| Подп. и дата |  | Приточная установка, сторона обслуживания - правая, в составе: | ВЕРОСА-500-115-03-61-У3 |  |  |  |  | ВЕЗА |  |  |  | компл. | 1
|  |  | Вентиляторная секция L=7810м3/ч, P=600Па Nэл=4,0кВт | ВОСК72Б-063-00400-04-1-О-У2 | [8 empty] | шт. | 1
|  |  | Резервная вентиляторная секция L=7810м3/ч, P=600Па Nэл=4,0кВт | ВОСК72Б-063-00400-04-1-О-У2 | [8 empty] | шт. | 1
|  |  | Воздушный клапан | ГЕРМИК-П-0895-1225-Н-П-04-01-00-У2 | [8 empty] | шт. | 1
|  |  | Электропривод воздушного клапана | NM230A-S | [8 empty] | шт. | 1
Инв. № подл.
[12 empty] | 1191-ИОС4.1-ВОР | [7 empty] | Лист
22
[5 empty] | Изм. | Кол.уч. | Лист | № док. |  | Подпись | Дата
|  | Позиция | Наименование и техническая характеристика | Тип, марка, обозначение документа, опросного листа | Код обору-дования, изделия, материала |  |  |  | Завод-изготовитель |  |  |  | Единица измере-ния | Коли-чество | Масса единицы, кг. |  | Примечание
|  |  | Панельный фильтр | G4 | [8 empty] | шт. | 1
|  |  | Короткий карманный фильтр | M5 | [8 empty] | шт. | 1
|  |  | Водяной нагреватель | ВНВ243.3-073-080-02-35-04-2-111-1-1-025-025 | [8 empty] | шт. | 1
|  |  | Шумоглушитель | ТВГ100-1225-0895-0140-30-2-1 | [8 empty] | шт. | 2
|  |  | Воздушный клапан | ГЕРМИК-П-0850-1045-Н-П-04-01-00-У2 | [8 empty] | шт. | 4
|  |  | Смесительный узел | ВЕКТОР-2-Ш-5-П-С+ |  |  |  |  | ВЕЗА |  |  |  | шт. | 1
|  |  | Клапан прямоугольный противопожарный нормально открытый с двумя присоединительными фланцами с электроприводом Belimo с возвратной пружиной огнестойкостью EI60 | Сигмавент-60-НО(КЛ)-900x400-СН-ВМ(220) |  |  |  |  | Сигмавент |  |  |  | шт. | 1
|  |  | Дроссель-клапан для прямоугольных каналов | ДКП 300x300 |  |  |  |  | Ventart |  |  |  | шт. | 8
|  |  | Дроссель-клапан для прямоугольных каналов | ДКП 600x400 |  |  |  |  | Ventart |  |  |  | шт. | 6
|  |  | Решетка вентиляционная | 1VA 300x300 |  |  |  |  | Ventart |  |  |  | шт. | 8
|  |  | Воздуховод из оцинкованной стали S=0,7мм 300x300 | ГОСТ 14918-80 | [8 empty] | м | 14.28
|  |  | Воздуховод из оцинкованной стали S=0,7мм 400x400 | ГОСТ 14918-80 | [8 empty] | м | 23.4
|  |  | Воздуховод из оцинкованной стали S=0,7мм 500x400 | ГОСТ 14918-80 | [8 empty] | м | 16.2
|  |  | Воздуховод из оцинкованной стали S=0,7мм 600x400 | ГОСТ 14918-80 | [8 empty] | м | 10.92
|  |  | Воздуховод из оцинкованной стали S=0,7мм 900x400 | ГОСТ 14918-80 | [8 empty] | м | 17.64
|  |  | Воздуховод из оцинкованной стали S=0,7мм 1050x650 | ГОСТ 14918-80 | [8 empty] | м | 1.8
|  |  | Тепловая изоляция толщиной 50мм | Маты МПБ – БСТВ |  |  |  |  | PRO-МБОР |  |  |  | м2 | 8.4
|  |  | Фасонные изделия | [9 empty] | м2 | 96
|  |  | Средства для крепления воздуховодов | [9 empty] | кг | 252
|  |  | Система П6/П6р (автостоянка пож. отсек №6) | [13 empty] | 221015282в-ОПР
|  |  | Приточная установка, сторона обслуживания - правая, в составе: | ВЕРОСА-500-086-03-61-У3 |  |  |  |  | ВЕЗА |  |  |  | компл. | 1
Взаим. инв. №
|  |  | Вентиляторная секция L=6600м3/ч, P=500Па Nэл=3,3кВт | ВОСК72Б-040-00300-02-1-О-У2 | [8 empty] | шт. | 1
|  |  | Резервная вентиляторная секция L=6600м3/ч, P=500Па Nэл=3,3кВт | ВОСК72Б-040-00300-02-1-О-У2 | [8 empty] | шт. | 1
|  |  | Воздушный клапан | ГЕРМИК-П-0895-0925-Н-П-04-01-00-У2 | [8 empty] | шт. | 1
| Подп. и дата |  | Электропривод воздушного клапана | NM230A-S | [8 empty] | шт. | 1
|  |  | Панельный фильтр | G4 | [8 empty] | шт. | 1
|  |  | Короткий карманный фильтр | M5 | [8 empty] | шт. | 1
|  |  | Водяной нагреватель | ВНВ243.3-073-080-02-35-04-2-111-1-1-025-025 | [8 empty] | шт. | 1
|  |  | Шумоглушитель | ТВГ100-0945-0915-0140-20-2-1 | [8 empty] | шт. | 2
Инв. № подл.
[12 empty] | 1191-ИОС4.1-ВОР | [7 empty] | Лист
23
[5 empty] | Изм. | Кол.уч. | Лист | № док. |  | Подпись | Дата
|  | Позиция | Наименование и техническая характеристика | Тип, марка, обозначение документа, опросного листа | Код обору-дования, изделия, материала |  |  |  | Завод-изготовитель |  |  |  | Единица измере-ния | Коли-чество | Масса единицы, кг. |  | Примечание
|  |  | Воздушный клапан | ГЕРМИК-П-0850-0745-Н-П-04-01-00-У2 | [8 empty] | шт. | 4
|  |  | Смесительный узел | ВЕКТОР-2-Ш-5-П-С+ |  |  |  |  | ВЕЗА |  |  |  | шт. | 1
|  |  | Клапан прямоугольный противопожарный нормально открытый с двумя присоединительными фланцами с электроприводом Belimo с возвратной пружиной огнестойкостью EI60 | Сигмавент-60-НО(КЛ)-900x400-СН-ВМ(220) |  |  |  |  | Сигмавент |  |  |  | шт. | 1
|  |  | Дроссель-клапан для прямоугольных каналов | ДКП 300x300 |  |  |  |  | Ventart |  |  |  | шт. | 6
|  |  | Дроссель-клапан для прямоугольных каналов | ДКП 600x400 |  |  |  |  | Ventart |  |  |  | шт. | 2
|  |  | Решетка вентиляционная | 1VA 300x300 |  |  |  |  | Ventart |  |  |  | шт. | 6
|  |  | Воздуховод из оцинкованной стали S=0,7мм 300x300 | ГОСТ 14918-80 | [8 empty] | м | 11.9
|  |  | Воздуховод из оцинкованной стали S=0,7мм 400x400 | ГОСТ 14918-80 | [8 empty] | м | 19.5
|  |  | Воздуховод из оцинкованной стали S=0,7мм 500x400 | ГОСТ 14918-80 | [8 empty] | м | 13.5
|  |  | Воздуховод из оцинкованной стали S=0,7мм 600x400 | ГОСТ 14918-80 | [8 empty] | м | 9.1
|  |  | Воздуховод из оцинкованной стали S=0,7мм 900x400 | ГОСТ 14918-80 | [8 empty] | м | 14.7
|  |  | Воздуховод из оцинкованной стали S=0,7мм 1050x650 | ГОСТ 14918-80 | [8 empty] | м | 1.5
|  |  | Тепловая изоляция толщиной 50мм | Маты МПБ – БСТВ |  |  |  |  | PRO-МБОР |  |  |  | м2 | 7
|  |  | Фасонные изделия | [9 empty] | м2 | 80
|  |  | Средства для крепления воздуховодов | [9 empty] | кг | 210
|  |  | Система П7/П7р (автостоянка пож. отсек №7) | [13 empty] | 221015283в-ОПР
|  |  | Приточная установка, сторона обслуживания - правая, в составе: | ВЕРОСА-500-054-03-61-У3 |  |  |  |  | ВЕЗА |  |  |  | компл. | 1
|  |  | Вентиляторная секция L=4224м3/ч, P=500Па Nэл=1,5кВт | ВОСК92-032-00150-02-1-О-У2 | [8 empty] | шт. | 1
|  |  | Резервная вентиляторная секция L=4224м3/ч, P=500Па Nэл=1,5кВт | ВОСК92-032-00150-02-1-О-У2 | [8 empty] | шт. | 1
|  |  | Воздушный клапан | ГЕРМИК-П-0550-0970-Н-П-04-01-00-У2 | [8 empty] | шт. | 1
|  |  | Электропривод воздушного клапана | LM230A-S | [8 empty] | шт. | 1
Взаим. инв. №
|  |  | Панельный фильтр | G4 | [8 empty] | шт. | 1
|  |  | Короткий карманный фильтр | M5 | [8 empty] | шт. | 1
|  |  | Водяной нагреватель | ВНВ243.3-077-050-02-35-04-2-111-1-1-020-020 | [8 empty] | шт. | 1
| Подп. и дата |  | Шумоглушитель | ТВГ100-0990-0570-0140-20-2-1 | [8 empty] | шт. | 2
|  |  | Воздушный клапан | ГЕРМИК-П-0505-0790-Н-П-04-01-00-У2 | [8 empty] | шт. | 4
|  |  | Смесительный узел | ВЕКТОР-2-Ш-4-П-С+ |  |  |  |  | ВЕЗА |  |  |  | шт. | 1
|  |  | Клапан прямоугольный противопожарный нормально открытый с двумя присоединительными фланцами с электроприводом Belimo с возвратной пружиной огнестойкостью EI60 | Сигмавент-60-НО(КЛ)-700x400-СН-ВМ(220) |  |  |  |  | Сигмавент |  |  |  | шт. | 2
Инв. № подл.
[12 empty] | 1191-ИОС4.1-ВОР | [7 empty] | Лист
24
[5 empty] | Изм. | Кол.уч. | Лист | № док. |  | Подпись | Дата
|  | Позиция | Наименование и техническая характеристика | Тип, марка, обозначение документа, опросного листа | Код обору-дования, изделия, материала |  |  |  | Завод-изготовитель |  |  |  | Единица измере-ния | Коли-чество | Масса единицы, кг. |  | Примечание
|  |  | Дроссель-клапан для прямоугольных каналов | ДКП 400x400 |  |  |  |  | Ventart |  |  |  | шт. | 3
|  |  | Решетка вентиляционная | 1VA 400x400 |  |  |  |  | Ventart |  |  |  | шт. | 3
|  |  | Воздуховод из оцинкованной стали S=0,7мм 400x400 | ГОСТ 14918-80 | [8 empty] | м | 9
|  |  | Воздуховод из оцинкованной стали S=0,7мм 700x400 | ГОСТ 14918-80 | [8 empty] | м | 17
|  |  | Воздуховод из оцинкованной стали S=0,8мм 700x400 | ГОСТ 14918-80 | [8 empty] | м | 2.5
|  |  | Тепловая изоляция толщиной 50мм | Маты МПБ – БСТВ |  |  |  |  | PRO-МБОР |  |  |  | м2 | 9
|  |  | Фасонные изделия | [9 empty] | м2 | 15
|  |  | Средства для крепления воздуховодов | [9 empty] | кг | 50
Система П1.1.1 (Насосная ХВС, ВПВ, Корпус 1.1)
|  |  | Приточная установка, сторона обслуживания - правая, в составе: | [5 empty] | Ровен |  |  |  | компл. | 1
|  |  | Вентиляторная секция, L=1419м3/ч, P=250Па, Nэл.=1,7кВт | VCP-SH-60-30/28-GQ/4D-1,7/1500/380 | [8 empty] | шт. | 1
|  |  | Вставка гибкая | ВГ 60-30 ш20-ш20 | [8 empty] | шт. | 2
|  |  | Электронагреватель | ЭНП 600x300/24 | [8 empty] | шт. | 1
|  |  | Корпус для фильтра | ФЯГ 60-30 | [8 empty] | шт. | 1
|  |  | Кассетный фильтр с фильтрующим элементом | ФЯГ 60-30-EU4 | [8 empty] | шт. | 1
|  |  | Шумоглушитель | ГТПи 60-30/90 | [8 empty] | шт. | 2
|  |  | Воздушный клапан | ВКп 60-30-ЭП | [8 empty] | шт. | 1
|  |  | Эл.привод | RWF05-220 | [8 empty] | шт. | 1
|  |  | Воздуховод из оцинкованной стали S=0,7мм 300x300 | ГОСТ 14918-80 | [8 empty] | м | 18
|  |  | Воздуховод из оцинкованной стали S=0,7мм 600x300 | ГОСТ 14918-80 | [8 empty] | м | 1
|  |  | Воздуховод из оцинкованной стали S=0,8мм 300x300 | ГОСТ 14918-80 | [8 empty] | м | 30
Взаим. инв. №
|  |  | Решетка вентиляционная | 1VA 300x300 |  |  |  |  | Ventart |  |  |  | шт. | 2
|  |  | Дроссель-клапан для прямоугольных каналов ДКП | ДКП-300x300 |  |  |  |  | Ventart |  |  |  | шт. | 2
|  |  | Фасонные изделия | [9 empty] | м2 | 50
| Подп. и дата |  | Клапан прямоугольный противопожарный нормально открытый с двумя присоединительными фланцами с электроприводом Belimo с возвратной пружиной огнестойкостью EI60 | Сигмавент-60-НО(КЛ)-300x300-СН-ВМ(220) |  |  |  |  | Сигмавент |  |  |  | шт. | 2
|  |  | Огнезащитное покрытие EI30 на основе базальтового материала толщиной 5 мм, с жаростойкой мастикой "Kleber", расход 0,7 кг/м² | PRO-МБОР-VENT (1 НФ) EI30 |  |  |  |  | BOS |  |  |  | м² | 36
|  |  | Средства для крепления воздуховодов | [9 empty] | кг | 70
Система П1.1.2 (ИТП, Корпус 1.1)
Инв. № подл.
[12 empty] | 1191-ИОС4.1-ВОР | [7 empty] | Лист
25
[5 empty] | Изм. | Кол.уч. | Лист | № док. |  | Подпись | Дата
|  | Позиция | Наименование и техническая характеристика | Тип, марка, обозначение документа, опросного листа | Код обору-дования, изделия, материала |  |  |  | Завод-изготовитель |  |  |  | Единица измере-ния | Коли-чество | Масса единицы, кг. |  | Примечание
|  |  | Приточная установка, сторона обслуживания - правая, в составе: | [5 empty] | Ровен |  |  |  | компл. | 1
|  |  | Вентиляторная секция, L=4752м3/ч, P=300Па, Nэл.=3,5кВт | VCP-SH-70-40/35-GQ/4D-3,5/1500/380 | [8 empty] | шт. | 1
|  |  | Вставка гибкая | ВГ 70-40 ш20-ш20 | [8 empty] | шт. | 2
|  |  | Корпус для фильтра | ФЯГ 70-40 | [8 empty] | шт. | 1
|  |  | Кассетный фильтр с фильтрующим элементом | ФЯГ 70-40-EU4 | [8 empty] | шт. | 1
|  |  | Шумоглушитель | ГТПи 70-40/90 | [8 empty] | шт. | 2
|  |  | Воздушный клапан | ВКп 70-40-ЭП | [8 empty] | шт. | 1
|  |  | Эл.привод | RWE05-24P | [8 empty] | шт. | 1
|  |  | Воздуховод из оцинкованной стали S=0,7мм 400x300 | ГОСТ 14918-80 | [8 empty] | м | 2
|  |  | Воздуховод из оцинкованной стали S=0,7мм 500x300 | ГОСТ 14918-80 | [8 empty] | м | 6
|  |  | Воздуховод из оцинкованной стали S=0,7мм 500x500 | ГОСТ 14918-80 | [8 empty] | м | 8
|  |  | Воздуховод из оцинкованной стали S=0,7мм 600x300 | ГОСТ 14918-80 | [8 empty] | м | 4
|  |  | Воздуховод из оцинкованной стали S=0,8мм 500x500 | ГОСТ 14918-80 | [8 empty] | м | 10
|  |  | Решетка вентиляционная | 1VA 400x300 |  |  |  |  | Ventart |  |  |  | шт. | 4
|  |  | Дроссель-клапан для прямоугольных каналов ДКП | ДКП-400x300 |  |  |  |  | Ventart |  |  |  | шт. | 4
|  |  | Фасонные изделия | [9 empty] | м2 | 50
|  |  | Клапан прямоугольный противопожарный нормально открытый с двумя присоединительными фланцами с электроприводом Belimo с возвратной пружиной огнестойкостью EI60 | Сигмавент-60-НО(КЛ)-500x500-СН-ВМ(220) |  |  |  |  | Сигмавент |  |  |  | шт. | 2
|  |  | Огнезащитное покрытие EI30 на основе базальтового материала толщиной 5 мм, с жаростойкой мастикой "Kleber", расход 0,7 кг/м² | PRO-МБОР-VENT (1 НФ) EI30 |  |  |  |  | BOS |  |  |  | м² | 20
|  |  | Средства для крепления воздуховодов | [9 empty] | кг | 70
Система П1.1.3 (Венткамера систем ПД и П, Корпус 1.1)
|  |  | Приточная установка L=451м3/ч, P=350Па Nэл=0,15 кВт, сторона обслуживания - правая, в составе: | [5 empty] | Ровен |  |  |  | компл. | 1
Взаим. инв. №
|  |  | Воздушный клапан | АЗД 122.000 200/м | [8 empty] | шт. | 1
|  |  | Корпус для фильтра | ФВ-200 | [8 empty] | шт. | 1
|  |  | Кассетный фильтр с фильтрующим элементом | ФВ-200 EU4 | [8 empty] | шт. | 1
| Подп. и дата |  | Водяной нагреватель | НВ-200/2 | [8 empty] | шт. | 1
|  |  | Глушитель шума | ГТК 200-600 | [8 empty] | шт. | 2
|  |  | Вентилятор | VC-200 | [8 empty] | шт. | 1
|  |  | Короб под вентилятор | D200 | [8 empty] | шт. | 1
|  |  | Электропривод | RWF03-220 | [8 empty] | шт. | 1
Инв. № подл.
[12 empty] | 1191-ИОС4.1-ВОР | [7 empty] | Лист
26
[5 empty] | Изм. | Кол.уч. | Лист | № док. |  | Подпись | Дата
|  | Позиция | Наименование и техническая характеристика | Тип, марка, обозначение документа, опросного листа | Код обору-дования, изделия, материала |  |  |  | Завод-изготовитель |  |  |  | Единица измере-ния | Коли-чество | Масса единицы, кг. |  | Примечание
|  |  | Вставка гибкая | ВГ D-200 нип-нип | [8 empty] | шт. | 1
|  |  | Смесительный узел | СУ-1-40-0.6/24 | [8 empty] | шт. | 1
|  |  | Воздуховод из оцинкованной стали S=0,7мм 250x250 | ГОСТ 14918-80 | [8 empty] | м | 2
|  |  | Воздуховод из оцинкованной стали S=0,8мм 250x250 | ГОСТ 14918-80 | [8 empty] | м | 10
|  |  | Решетка вентиляционная | 1VA 250x250 |  |  |  |  | Ventart |  |  |  | шт. | 1
|  |  | Дроссель-клапан для прямоугольных каналов ДКП | ДКП-250x250 |  |  |  |  | Ventart |  |  |  | шт. | 1
|  |  | Фасонные изделия | [9 empty] | м2 | 20
|  |  | Клапан прямоугольный противопожарный нормально открытый с двумя присоединительными фланцами с электроприводом Belimo с возвратной пружиной огнестойкостью EI60 | Сигмавент-60-НО(КЛ)-250x250-СН-ВМ(220) |  |  |  |  | Сигмавент |  |  |  | шт. | 1
|  |  | Огнезащитное покрытие EI30 на основе базальтового материала толщиной 5 мм, с жаростойкой мастикой "Kleber", расход 0,7 кг/м² | PRO-МБОР-VENT (1 НФ) EI30 |  |  |  |  | BOS |  |  |  | м² | 10
|  |  | Средства для крепления воздуховодов | [9 empty] | кг | 25
Система П1.1.4 (Помещение ПТ, Корпус 1.1)
|  |  | Приточная установка L=649м3/ч, P=250Па Nэл=0,2 кВт, сторона обслуживания - правая, в составе: | [5 empty] | Ровен |  |  |  | компл. | 1
|  |  | Воздушный клапан | АЗД 122.000 200/м | [8 empty] | шт. | 1
|  |  | Корпус для фильтра | ФВ-200 | [8 empty] | шт. | 1
|  |  | Кассетный фильтр с фильтрующим элементом | ФВ-200 EU4 | [8 empty] | шт. | 1
|  |  | Электронагреватель | ЭНК 250/9,0 | [8 empty] | шт. | 1
|  |  | Глушитель шума | ГТК 200-600 | [8 empty] | шт. | 2
|  |  | Вентилятор | VC-200 | [8 empty] | шт. | 1
|  |  | Короб под вентилятор | D200 | [8 empty] | шт. | 1
|  |  | Электропривод | RWF03-220 | [8 empty] | шт. | 1
|  |  | Вставка гибкая | ВГ D-200 нип-нип | [8 empty] | шт. | 1
Взаим. инв. №
|  |  | Воздуховод из оцинкованной стали S=0,7мм 300x300 | ГОСТ 14918-80 | [8 empty] | м | 2
|  |  | Воздуховод из оцинкованной стали S=0,8мм 300x300 | ГОСТ 14918-80 | [8 empty] | м | 20
| Подп. и дата |  | Решетка вентиляционная | 1VA 300x300 |  |  |  |  | Ventart |  |  |  | шт. | 1
|  |  | Дроссель-клапан для прямоугольных каналов ДКП | ДКП-300x300 |  |  |  |  | Ventart |  |  |  | шт. | 1
|  |  | Фасонные изделия | [9 empty] | м2 | 20
|  |  | Клапан прямоугольный противопожарный нормально открытый с двумя присоединительными фланцами с электроприводом Belimo с возвратной пружиной огнестойкостью EI60 | Сигмавент-60-НО(КЛ)-250x250-СН-ВМ(220) |  |  |  |  | Сигмавент |  |  |  | шт. | 1
|  |  | Огнезащитное покрытие EI30 на основе базальтового материала толщиной 5 мм, с жаростойкой мастикой "Kleber", расход 0,7 кг/м² | PRO-МБОР-VENT (1 НФ) EI30 |  |  |  |  | BOS |  |  |  | м² | 25
Инв. № подл.
[12 empty] | 1191-ИОС4.1-ВОР | [7 empty] | Лист
27
[5 empty] | Изм. | Кол.уч. | Лист | № док. |  | Подпись | Дата
|  | Позиция | Наименование и техническая характеристика | Тип, марка, обозначение документа, опросного листа | Код обору-дования, изделия, материала |  |  |  | Завод-изготовитель |  |  |  | Единица измере-ния | Коли-чество | Масса единицы, кг. |  | Примечание
|  |  | Средства для крепления воздуховодов | [9 empty] | кг | 40
Система П2.1.1 (Тех.помещения, Корпус 2.1)
|  |  | Приточная установка L=1089м3/ч, P=300Па Nэл=1,7 кВт, сторона обслуживания - правая, в составе: | [5 empty] | Ровен |  |  |  | компл. | 1
|  |  | Вентилятор | VCP-SH-60-30/28-GQ/4D-1,7/1500/380
|  |  | Вставка гибкая | ВГ 60-30 ш20-ш20 | [8 empty] | шт. | 2
|  |  | Водяной нагреватель | TFT 600.300.2 | [8 empty] | шт. | 1
|  |  | Корпус для фильтра | ФЯГ 60-30 | [8 empty] | шт. | 1
|  |  | Кассетный фильтр с фильтрующим элементом | ФЯГ 60-30-EU4 | [8 empty] | шт. | 1
|  |  | Шумоглушитель | ГТПи 60-30/90 | [8 empty] | шт. | 2
|  |  | Воздушный клапан | ВКп 60-30-ЭП | [8 empty] | шт. | 1
|  |  | Эл.привод | RWF05-220 | [8 empty] | шт. | 1
|  |  | Смесительный узел | СУ-1-40-1.6/24 | [8 empty] | шт. | 1
|  |  | Дроссель-клапан для прямоугольных каналов ДКП | ДКП-150x150 |  |  |  |  | Ventart |  |  |  | шт. | 2
|  |  | Дроссель-клапан для прямоугольных каналов ДКП | ДКП-200x200 |  |  |  |  | Ventart |  |  |  | шт. | 1
|  |  | Решетка вентиляционная | 1VA 150x150 |  |  |  |  | Ventart |  |  |  | шт. | 2
|  |  | Решетка вентиляционная | 1VA 200x200 |  |  |  |  | Ventart |  |  |  | шт. | 1
|  |  | Воздуховод из оцинкованной стали S=0,5мм 150x150 | ГОСТ 14918-80 | [8 empty] | м | 11
|  |  | Воздуховод из оцинкованной стали S=0,5мм 200x200 | ГОСТ 14918-80 | [8 empty] | м | 1
|  |  | Воздуховод из оцинкованной стали S=0,5мм 250x250 | ГОСТ 14918-80 | [8 empty] | м | 28
|  |  | Фасонные изделия | [9 empty] | м2 | 20
|  |  | Клапан прямоугольный противопожарный нормально открытый с двумя присоединительными фланцами с электроприводом Belimo с возвратной пружиной огнестойкостью EI60 | Сигмавент-60-НО(КЛ)-150x150-СН-ВМ(220) |  |  |  |  | Сигмавент |  |  |  | шт. | 2
Взаим. инв. №
|  |  | Клапан прямоугольный противопожарный нормально открытый с двумя присоединительными фланцами с электроприводом Belimo с возвратной пружиной огнестойкостью EI60 | Сигмавент-60-НО(КЛ)-200x200-СН-ВМ(220) |  |  |  |  | Сигмавент |  |  |  | шт. | 1
|  |  | Клапан прямоугольный противопожарный нормально открытый с двумя присоединительными фланцами с электроприводом Belimo с возвратной пружиной огнестойкостью EI60 | Сигмавент-60-НО(КЛ)-250x250-СН-ВМ(220) |  |  |  |  | Сигмавент |  |  |  | шт. | 2
|  |  | Тепловая изоляция толщиной 50мм | Маты МПБ – БСТВ |  |  |  |  | PRO-МБОР |  |  |  | м2 | 1
| Подп. и дата |  | Средства для крепления воздуховодов | [9 empty] | кг | 25
Система П2.2.1 (Тех.помещения, Корпус 2.2)
|  |  | Приточная установка L=1309м3/ч, P=300Па Nэл=1,7 кВт, сторона обслуживания - правая, в составе: | [5 empty] | Ровен |  |  |  | компл. | 1
|  |  | Вентилятор | VCP-SH-60-30/28-GQ/4D-1,7/1500/380
Инв. № подл.
[12 empty] | 1191-ИОС4.1-ВОР | [7 empty] | Лист
28
[5 empty] | Изм. | Кол.уч. | Лист | № док. |  | Подпись | Дата
|  | Позиция | Наименование и техническая характеристика | Тип, марка, обозначение документа, опросного листа | Код обору-дования, изделия, материала |  |  |  | Завод-изготовитель |  |  |  | Единица измере-ния | Коли-чество | Масса единицы, кг. |  | Примечание
|  |  | Вставка гибкая | ВГ 60-30 ш20-ш20 | [8 empty] | шт. | 2
|  |  | Водяной нагреватель | TFT 600.300.2 | [8 empty] | шт. | 1
|  |  | Корпус для фильтра | ФЯГ 60-30 | [8 empty] | шт. | 1
|  |  | Кассетный фильтр с фильтрующим элементом | ФЯГ 60-30-EU4 | [8 empty] | шт. | 1
|  |  | Шумоглушитель | ГТПи 60-30/90 | [8 empty] | шт. | 2
|  |  | Воздушный клапан | ВКп 60-30-ЭП | [8 empty] | шт. | 1
|  |  | Эл.привод | RWF05-220 | [8 empty] | шт. | 1
|  |  | Смесительный узел | СУ-1-40-1.6/24 | [8 empty] | шт. | 1
|  |  | Дроссель-клапан для прямоугольных каналов ДКП | ДКП-150x150 |  |  |  |  | Ventart |  |  |  | шт. | 1
|  |  | Дроссель-клапан для прямоугольных каналов ДКП | ДКП-200x200 |  |  |  |  | Ventart |  |  |  | шт. | 2
|  |  | Решетка вентиляционная | 1VA 150x150 |  |  |  |  | Ventart |  |  |  | шт. | 1
|  |  | Решетка вентиляционная | 1VA 200x200 |  |  |  |  | Ventart |  |  |  | шт. | 2
|  |  | Воздуховод из оцинкованной стали S=0,5мм 150x150 | ГОСТ 14918-80 | [8 empty] | м | 16
|  |  | Воздуховод из оцинкованной стали S=0,5мм 200x200 | ГОСТ 14918-80 | [8 empty] | м | 4
|  |  | Воздуховод из оцинкованной стали S=0,5мм 300x300 | ГОСТ 14918-80 | [8 empty] | м | 4
|  |  | Воздуховод из оцинкованной стали S=0,5мм 600x300 | ГОСТ 14918-80 | [8 empty] | м | 7
|  |  | Фасонные изделия | [9 empty] | м2 | 30
|  |  | Клапан прямоугольный противопожарный нормально открытый с двумя присоединительными фланцами с электроприводом Belimo с возвратной пружиной огнестойкостью EI60 | Сигмавент-60-НО(КЛ)-150x150-СН-ВМ(220) |  |  |  |  | Сигмавент |  |  |  | шт. | 2
|  |  | Клапан прямоугольный противопожарный нормально открытый с двумя присоединительными фланцами с электроприводом Belimo с возвратной пружиной огнестойкостью EI60 | Сигмавент-60-НО(КЛ)-200x200-СН-ВМ(220) |  |  |  |  | Сигмавент |  |  |  | шт. | 1
|  |  | Клапан прямоугольный противопожарный нормально открытый с двумя присоединительными фланцами с электроприводом Belimo с возвратной пружиной огнестойкостью EI60 | Сигмавент-60-НО(КЛ)-600x300-СН-ВМ(220) |  |  |  |  | Сигмавент |  |  |  | шт. | 1
|  |  | Тепловая изоляция толщиной 50мм | Маты МПБ – БСТВ |  |  |  |  | PRO-МБОР |  |  |  | м2 | 3
|  |  | Средства для крепления воздуховодов | [9 empty] | кг | 50
Взаим. инв. №
Система П2.2.2 (Тех.помещения, Корпус 3.1)
|  |  | Приточная установка L=1221м3/ч, P=450Па Nэл=1,7 кВт, сторона обслуживания - правая, в составе: | [5 empty] | Ровен |  |  |  | компл. | 1
| Подп. и дата |  | Вентилятор | VCP-SH-60-30/28-GQ/4D-1,7/1500/380
|  |  | Вставка гибкая | ВГ 60-30 ш20-ш20 | [8 empty] | шт. | 2
|  |  | Водяной нагреватель | TFT 600.300.2 | [8 empty] | шт. | 1
|  |  | Корпус для фильтра | ФЯГ 60-30 | [8 empty] | шт. | 1
|  |  | Кассетный фильтр с фильтрующим элементом | ФЯГ 60-30-EU4 | [8 empty] | шт. | 1
Инв. № подл.
[12 empty] | 1191-ИОС4.1-ВОР | [7 empty] | Лист
29
[5 empty] | Изм. | Кол.уч. | Лист | № док. |  | Подпись | Дата
|  | Позиция | Наименование и техническая характеристика | Тип, марка, обозначение документа, опросного листа | Код обору-дования, изделия, материала |  |  |  | Завод-изготовитель |  |  |  | Единица измере-ния | Коли-чество | Масса единицы, кг. |  | Примечание
|  |  | Шумоглушитель | ГТПи 60-30/90 | [8 empty] | шт. | 2
|  |  | Воздушный клапан | ВКп 60-30-ЭП | [8 empty] | шт. | 1
|  |  | Эл.привод | RWF05-220 | [8 empty] | шт. | 1
|  |  | Смесительный узел | СУ-1-40-1.6/24 | [8 empty] | шт. | 1
|  |  | Дроссель-клапан для прямоугольных каналов ДКП | ДКП-150x150 |  |  |  |  | Ventart |  |  |  | шт. | 4
|  |  | Дроссель-клапан для прямоугольных каналов ДКП | ДКП-200x200 |  |  |  |  | Ventart |  |  |  | шт. | 3
|  |  | Решетка вентиляционная | 1VA 150x150 |  |  |  |  | Ventart |  |  |  | шт. | 4
|  |  | Решетка вентиляционная | 1VA 200x200 |  |  |  |  | Ventart |  |  |  | шт. | 3
|  |  | Воздуховод из оцинкованной стали S=0,5мм 150x150 | ГОСТ 14918-80 | [8 empty] | м | 30
|  |  | Воздуховод из оцинкованной стали S=0,5мм 200x200 | ГОСТ 14918-80 | [8 empty] | м | 21
|  |  | Воздуховод из оцинкованной стали S=0,5мм 300x300 | ГОСТ 14918-80 | [8 empty] | м | 20
|  |  | Воздуховод из оцинкованной стали S=0,5мм 600x300 | ГОСТ 14918-80 | [8 empty] | м | 4
|  |  | Фасонные изделия | [9 empty] | м2 | 45
|  |  | Клапан прямоугольный противопожарный нормально открытый с двумя присоединительными фланцами с электроприводом Belimo с возвратной пружиной огнестойкостью EI60 | Сигмавент-60-НО(КЛ)-150x150-СН-ВМ(220) |  |  |  |  | Сигмавент |  |  |  | шт. | 4
|  |  | Клапан прямоугольный противопожарный нормально открытый с двумя присоединительными фланцами с электроприводом Belimo с возвратной пружиной огнестойкостью EI60 | Сигмавент-60-НО(КЛ)-200x200-СН-ВМ(220) |  |  |  |  | Сигмавент |  |  |  | шт. | 3
|  |  | Клапан прямоугольный противопожарный нормально открытый с двумя присоединительными фланцами с электроприводом Belimo с возвратной пружиной огнестойкостью EI60 | Сигмавент-60-НО(КЛ)-300x300-СН-ВМ(220) |  |  |  |  | Сигмавент |  |  |  | шт. | 1
|  |  | Тепловая изоляция толщиной 50мм | Маты МПБ – БСТВ |  |  |  |  | PRO-МБОР |  |  |  | м2 | 6
|  |  | Средства для крепления воздуховодов | [9 empty] | кг | 50
Система П4.1.1 (Венткамера систем ПД и П, Корпус 4.1)
|  |  | Приточная установка L=341м3/ч, P=200Па Nэл=0,15 кВт, сторона обслуживания - правая, в составе: | [5 empty] | Ровен |  |  |  | компл. | 1
|  |  | Заслонка | АЗД 122.000 200/м | [8 empty] | шт. | 1
Взаим. инв. №
|  |  | Электропривод | RWF03-220 | [8 empty] | шт. | 1
|  |  | Корпус для фильтра | ФВ-200 | [8 empty] | шт. | 1
|  |  | Кассета сменная фильтрующая для | ФВ-200 EU4 | [8 empty] | шт. | 1
| Подп. и дата |  | Нагреватель | НВ-200/2 | [8 empty] | шт. | 1
|  |  | Глушитель шума | ГТК 200-600 | [8 empty] | шт. | 2
|  |  | Вентилятор канальный | VC-200 (Circular duct fans) | [8 empty] | шт. | 1
|  |  | Короб под вентилятор | d 200 | [8 empty] | шт. | 1
|  |  | Вставка гибкая | ВГ D-200 нип-нип | [8 empty] | шт. | 2
Инв. № подл.
[12 empty] | 1191-ИОС4.1-ВОР | [7 empty] | Лист
30
[5 empty] | Изм. | Кол.уч. | Лист | № док. |  | Подпись | Дата
|  | Позиция | Наименование и техническая характеристика | Тип, марка, обозначение документа, опросного листа | Код обору-дования, изделия, материала |  |  |  | Завод-изготовитель |  |  |  | Единица измере-ния | Коли-чество | Масса единицы, кг. |  | Примечание
|  |  | Смесительный узел | СУ-1-40-0.6/24 | [8 empty] | шт. | 1
|  |  | Воздуховод из оцинкованной стали S=0,7мм 250x250 | ГОСТ 14918-80 | [8 empty] | м | 2
|  |  | Воздуховод из оцинкованной стали S=0,8мм 250x250 | ГОСТ 14918-80 | [8 empty] | м | 10
|  |  | Решетка вентиляционная | 1VA 250x250 |  |  |  |  | Ventart |  |  |  | шт. | 1
|  |  | Дроссель-клапан для прямоугольных каналов ДКП | ДКП-250x250 |  |  |  |  | Ventart |  |  |  | шт. | 1
|  |  | Фасонные изделия | [9 empty] | м2 | 20
|  |  | Клапан прямоугольный противопожарный нормально открытый с двумя присоединительными фланцами с электроприводом Belimo с возвратной пружиной огнестойкостью EI60 | Сигмавент-60-НО(КЛ)-250x250-СН-ВМ(220) |  |  |  |  | Сигмавент |  |  |  | шт. | 1
|  |  | Огнезащитное покрытие EI30 на основе базальтового материала толщиной 5 мм, с жаростойкой мастикой "Kleber", расход 0,7 кг/м² | PRO-МБОР-VENT (1 НФ) EI30 |  |  |  |  | BOS |  |  |  | м² | 10
|  |  | Средства для крепления воздуховодов | [9 empty] | кг | 25
Система П5.1.1 (Венткамера систем ПД и П, Корпус 5.1)
|  |  | Приточная установка L=1309м3/ч, P=400Па Nэл=1,7 кВт, сторона обслуживания - правая, в составе: | [5 empty] | Ровен |  |  |  | компл. | 1
|  |  | Вентилятор | VCP-SH-60-30/28-GQ/4D-1,7/1500/380
|  |  | Вставка гибкая | ВГ 60-30 ш20-ш20 | [8 empty] | шт. | 2
|  |  | Водяной нагреватель | TFT 600.300.2 | [8 empty] | шт. | 1
|  |  | Корпус для фильтра | ФЯГ 60-30 | [8 empty] | шт. | 1
|  |  | Кассетный фильтр с фильтрующим элементом | ФЯГ 60-30-EU4 | [8 empty] | шт. | 1
|  |  | Шумоглушитель | ГТПи 60-30/90 | [8 empty] | шт. | 2
|  |  | Воздушный клапан | ВКп 60-30-ЭП | [8 empty] | шт. | 1
|  |  | Эл.привод | RWF05-220 | [8 empty] | шт. | 1
|  |  | Смесительный узел | СУ-1-40-1.6/24 | [8 empty] | шт. | 1
Взаим. инв. №
|  |  | Дроссель-клапан для прямоугольных каналов ДКП | ДКП-300x300 |  |  |  |  | Ventart |  |  |  | шт. | 2
|  |  | Решетка вентиляционная | 1VA -300x300 |  |  |  |  | Ventart |  |  |  | шт. | 2
|  |  | Воздуховод из оцинкованной стали S=0,5мм 300x300 | ГОСТ 14918-80 | [8 empty] | м | 20
| Подп. и дата |  | Воздуховод из оцинкованной стали S=0,5мм 600x300 | ГОСТ 14918-80 | [8 empty] | м | 30
|  |  | Фасонные изделия | [9 empty] | м2 | 45
|  |  | Клапан прямоугольный противопожарный нормально открытый с двумя присоединительными фланцами с электроприводом Belimo с возвратной пружиной огнестойкостью EI60 | Сигмавент-60-НО(КЛ)-300x300-СН-ВМ(220) |  |  |  |  | Сигмавент |  |  |  | шт. | 1
|  |  | Тепловая изоляция толщиной 50мм | Маты МПБ – БСТВ |  |  |  |  | PRO-МБОР |  |  |  | м2 | 6
|  |  | Средства для крепления воздуховодов | [9 empty] | кг | 50
Инв. № подл.
[12 empty] | 1191-ИОС4.1-ВОР | [7 empty] | Лист
31
[5 empty] | Изм. | Кол.уч. | Лист | № док. |  | Подпись | Дата
|  | Позиция | Наименование и техническая характеристика | Тип, марка, обозначение документа, опросного листа | Код обору-дования, изделия, материала |  |  |  | Завод-изготовитель |  |  |  | Единица измере-ния | Коли-чество | Масса единицы, кг. |  | Примечание
Система П6.1.1 (Тех.помещения, Корпус 6.1-6.3)
|  |  | Приточная установка L=3179м3/ч, P=400Па Nэл=3,5 кВт, сторона обслуживания - правая, в составе: | [5 empty] | Ровен |  |  |  | компл. | 1
|  |  | Вентилятор | VCP-SH-70-40/35-GQ/4D-3,5/1500/380
|  |  | Вставка гибкая | ВГ 70-70 ш20-ш20 | [8 empty] | шт. | 2
|  |  | Водяной нагреватель | TFT 700.400.3 | [8 empty] | шт. | 1
|  |  | Корпус для фильтра | ФЯГ 70-40 | [8 empty] | шт. | 1
|  |  | Кассетный фильтр с фильтрующим элементом | ФЯГ 70-40-EU4 | [8 empty] | шт. | 1
|  |  | Шумоглушитель | ГТПи 70-40/90 | [8 empty] | шт. | 2
|  |  | Воздушный клапан | ВКп 70-40-ЭП | [8 empty] | шт. | 1
|  |  | Эл.привод | RWF05-220 | [8 empty] | шт. | 1
|  |  | Смесительный узел | СУ-1-40-4.0/24 | [8 empty] | шт. | 1
|  |  | Дроссель-клапан для прямоугольных каналов ДКП | ДКП-300x300 |  |  |  |  | Ventart |  |  |  | шт. | 3
|  |  | Решетка вентиляционная | 1VA -300x300 |  |  |  |  | Ventart |  |  |  | шт. | 3
|  |  | Воздуховод из оцинкованной стали S=0,5мм 300x300 | ГОСТ 14918-80 | [8 empty] | м | 15
|  |  | Воздуховод из оцинкованной стали S=0,7мм 500x400 | ГОСТ 14918-80 | [8 empty] | м | 12
|  |  | Воздуховод из оцинкованной стали S=0,7мм 700x400 | ГОСТ 14918-80 | [8 empty] | м | 25
|  |  | Фасонные изделия | [9 empty] | м2 | 50
|  |  | Клапан прямоугольный противопожарный нормально открытый с двумя присоединительными фланцами с электроприводом Belimo с возвратной пружиной огнестойкостью EI60 | Сигмавент-60-НО(КЛ)-300x300-СН-ВМ(220) |  |  |  |  | Сигмавент |  |  |  | шт. | 2
|  |  | Клапан прямоугольный противопожарный нормально открытый с двумя присоединительными фланцами с электроприводом Belimo с возвратной пружиной огнестойкостью EI60 | Сигмавент-60-НО(КЛ)-500x400-СН-ВМ(220) |  |  |  |  | Сигмавент |  |  |  | шт. | 1
|  |  | Тепловая изоляция толщиной 50мм | Маты МПБ – БСТВ |  |  |  |  | PRO-МБОР |  |  |  | м2 | 6
|  |  | Средства для крепления воздуховодов | [9 empty] | кг | 50
Взаим. инв. №
Система П7.1.1 (Венткамера систем ПД и П, Корпус 7.1)
|  |  | Приточная установка L=1463м3/ч, P=400Па Nэл=0,55 кВт, сторона обслуживания - правая, в составе: | [5 empty] | Ровен |  |  |  | компл. | 1
| Подп. и дата |  | Воздушный клапан | ВКп-600*350-ЭП | [8 empty] | шт. | 1
|  |  | Электропривод | RWF05-220 | [8 empty] | шт. | 1
|  |  | Корпус для фильтра | ФЯГ 60-35 | [8 empty] | шт. | 1
|  |  | Кассета сменная | ФЯГ 60-35 EU4 | [8 empty] | шт. | 1
|  |  | Калорифер | ТFT 600.350.2 | [8 empty] | шт. | 1
Инв. № подл.
[12 empty] | 1191-ИОС4.1-ВОР | [7 empty] | Лист
32
[5 empty] | Изм. | Кол.уч. | Лист | № док. |  | Подпись | Дата
|  | Позиция | Наименование и техническая характеристика | Тип, марка, обозначение документа, опросного листа | Код обору-дования, изделия, материала |  |  |  | Завод-изготовитель |  |  |  | Единица измере-ния | Коли-чество | Масса единицы, кг. |  | Примечание
|  |  | Глушитель шума | ГТПи 600х350-900 | [8 empty] | шт. | 2
|  |  | Вставка гибкая | ВГ 60-35 ш20-ш20 | [8 empty] | шт. | 2
|  |  | Вентилятор | ВРС-К-60-35/25-РЦ-0,55/3000/220-380 | [8 empty] | шт. | 1
|  |  | Смесительный узел | СУ-1-40-2.5/24 | [8 empty] | шт. | 1
|  |  | Дроссель-клапан для прямоугольных каналов ДКП | ДКП-300x300 |  |  |  |  | Ventart |  |  |  | шт. | 2
|  |  | Решетка вентиляционная | 1VA -300x300 |  |  |  |  | Ventart |  |  |  | шт. | 2
|  |  | Воздуховод из оцинкованной стали S=0,5мм 300x300 | ГОСТ 14918-80 | [8 empty] | м | 20
|  |  | Воздуховод из оцинкованной стали S=0,5мм 600x300 | ГОСТ 14918-80 | [8 empty] | м | 30
|  |  | Фасонные изделия | [9 empty] | м2 | 45
|  |  | Клапан прямоугольный противопожарный нормально открытый с двумя присоединительными фланцами с электроприводом Belimo с возвратной пружиной огнестойкостью EI60 | Сигмавент-60-НО(КЛ)-300x300-СН-ВМ(220) |  |  |  |  | Сигмавент |  |  |  | шт. | 1
|  |  | Тепловая изоляция толщиной 50мм | Маты МПБ – БСТВ |  |  |  |  | PRO-МБОР |  |  |  | м2 | 6
|  |  | Средства для крепления воздуховодов | [9 empty] | кг | 50
Система П8.1.1 (Тех.помещения, Корпус 8.1)
|  |  | Приточная установка L=649м3/ч, P=400Па Nэл=0,25 кВт, сторона обслуживания - правая, в составе: | [5 empty] | Ровен |  |  |  | компл. | 1
|  |  | Заслонка | АЗД 122.000 315/м | [8 empty] | шт. | 1
|  |  | Электропривод | RWF03-220 | [8 empty] | шт. | 1
|  |  | Корпус для фильтра | ФВ-315 | [8 empty] | шт. | 1
|  |  | Кассета сменная фильтрующая для | ФВ-315 EU4 | [8 empty] | шт. | 1
|  |  | Нагреватель | НВ-315/2 | [8 empty] | шт. | 1
|  |  | Глушитель шума | ГТК 315-600 | [8 empty] | шт. | 2
|  |  | Вентилятор | VCZpl-K-315 | [8 empty] | шт. | 1
Взаим. инв. №
|  |  | Короб под вентилятор | d 315 | [8 empty] | шт. | 1
|  |  | Вставка гибкая | ВГ D-315 нип-нип | [8 empty] | шт. | 2
|  |  | Смесительный узел | СУ-1-40-1.0/24 | [8 empty] | шт. | 1
Подп. и дата
|  |  | Воздуховод из оцинкованной стали S=0,7мм 250x250 | ГОСТ 14918-80 | [8 empty] | м | 2
|  |  | Воздуховод из оцинкованной стали S=0,8мм 250x250 | ГОСТ 14918-80 | [8 empty] | м | 10
|  |  | Решетка вентиляционная | 1VA 250x250 |  |  |  |  | Ventart |  |  |  | шт. | 1
|  |  | Дроссель-клапан для прямоугольных каналов ДКП | ДКП-250x250 |  |  |  |  | Ventart |  |  |  | шт. | 1
Инв. № подл.
[12 empty] | 1191-ИОС4.1-ВОР | [7 empty] | Лист
33
[5 empty] | Изм. | Кол.уч. | Лист | № док. |  | Подпись | Дата
|  | Позиция | Наименование и техническая характеристика | Тип, марка, обозначение документа, опросного листа | Код обору-дования, изделия, материала |  |  |  | Завод-изготовитель |  |  |  | Единица измере-ния | Коли-чество | Масса единицы, кг. |  | Примечание
|  |  | Фасонные изделия | [9 empty] | м2 | 20
|  |  | Клапан прямоугольный противопожарный нормально открытый с двумя присоединительными фланцами с электроприводом Belimo с возвратной пружиной огнестойкостью EI60 | Сигмавент-60-НО(КЛ)-250x250-СН-ВМ(220) |  |  |  |  | Сигмавент |  |  |  | шт. | 1
|  |  | Огнезащитное покрытие EI30 на основе базальтового материала толщиной 5 мм, с жаростойкой мастикой "Kleber", расход 0,7 кг/м² | PRO-МБОР-VENT (1 НФ) EI30 |  |  |  |  | BOS |  |  |  | м² | 10
|  |  | Средства для крепления воздуховодов | [9 empty] | кг | 25
ПРОТИВОДЫМНАЯ ВЕНТИЛЯЦИЯ
Дымоудаление из автостоянки (ДУас1-ДУас7)
|  |  | Вентилятор крышный (ДУас1, ДУас4) L=38000м³/ч, P=900Па, N=18,5кВт, климатическое исполнение У1 | УДАЛ-КРФ-9А-4-400 |  |  |  |  | Вентзащита |  |  |  | компл. | 2
|  |  | Монтажный стакан теплоизолированный с нижним подключением | СВИ-11,2 |  |  |  |  | Вентзащита |  |  |  | шт | 2
|  |  | Вентилятор крышный (ДУас2) L=39000м³/ч, P=900Па, N=18,5кВт, климатическое исполнение У1 | УДАЛ-КРФ-9А-4-400 |  |  |  |  | Вентзащита |  |  |  | компл. | 1
|  |  | Монтажный стакан теплоизолированный с нижним подключением | СВИ-11,2 |  |  |  |  | Вентзащита |  |  |  | шт | 1
|  |  | Вентилятор крышный (ДУас3, ДУас7) L=40000м³/ч, P=900Па, N=18,5кВт, климатическое исполнение У1 | УДАЛ-КРФ-9А-4-400 |  |  |  |  | Вентзащита |  |  |  | компл. | 2
|  |  | Монтажный стакан теплоизолированный с нижним подключением | СВИ-11,2 |  |  |  |  | Вентзащита |  |  |  | шт | 2
|  |  | Вентилятор крышный (ДУас5, ДУас5) L=37000м³/ч, P=900Па, N=18,5кВт, климатическое исполнение У1 | УДАЛ-КРФ-8Г-4-400 |  |  |  |  | Вентзащита |  |  |  | компл. | 2
|  |  | Монтажный стакан теплоизолированный с нижним подключением | СВИ-11,2 |  |  |  |  | Вентзащита |  |  |  | шт | 2
|  |  | Воздуховод из оцинкованной стали S=0,8мм 1000x1000 | ГОСТ 14918-80 | [8 empty] | м | 105
|  |  | Воздуховод из оцинкованной стали S=0,8мм 1300x400 | ГОСТ 14918-80 | [8 empty] | м | 308
|  |  | Воздуховод из оцинкованной стали S=0,8мм 1800x650 | ГОСТ 14918-80 | [8 empty] | м | 700
|  |  | Клапан прямоугольный противопожарный нормально закрытый с двумя присоединительными фланцами с электроприводом Belimo без возвратной пружины огнестойкостью EI120 | Сигмавент-120-НЗ(КЛ)-1000x1000-СН-ВЕ(220) |  |  |  |  | Сигмавент |  |  |  | шт. | 7
|  |  | Клапан прямоугольный противопожарный нормально закрытый с двумя присоединительными фланцами с электроприводом Belimo без возвратной пружины огнестойкостью EI120 | Сигмавент-120-НЗ(КЛ)-1300x400-СН-ВЕ(220) |  |  |  |  | Сигмавент |  |  |  | шт. | 14
|  |  | Декоративная решетка прямоугольного сечения | Решетка Рсв-1300X400 |  |  |  |  | Сигмавент |  |  |  | шт. | 14
Взаим. инв. №
|  |  | Соединитель огнестойкий мягкий СОМ 1200х450мм | СОМ400 |  |  |  |  | ВЕЗА |  |  |  | шт. | 70
|  |  | Огнезащитное покрытие EI30 на основе базальтового материала толщиной 5 мм, с жаростойкой мастикой "Kleber", расход 0,7 кг/м² | PRO-МБОР-VENT (1 НФ) EI30 |  |  |  |  | BOS |  |  |  | м² | 2450
|  |  | Огнезащитное покрытие EI150 толщиной 13мм | PRO-VENT-60 (1 НФ) EI150 |  |  |  |  | BOS |  |  |  | м² | 3710
| Подп. и дата |  | Фасонные изделия | [9 empty] | м² | 1820
|  |  | Кремнезёмный шнур толщиной 8мм | [5 empty] | Россия |  |  |  | м | 2940
|  |  | Противопожарная пена | CP620 |  |  |  |  | Hilti |  |  |  | шт. | 280
|  |  | Средства для крепления воздуховодов | [9 empty] | кг | 9660
Инв. № подл.
[12 empty] | 1191-ИОС4.1-ВОР | [7 empty] | Лист
34
[5 empty] | Изм. | Кол.уч. | Лист | № док. |  | Подпись | Дата
|  | Позиция | Наименование и техническая характеристика | Тип, марка, обозначение документа, опросного листа | Код обору-дования, изделия, материала |  |  |  | Завод-изготовитель |  |  |  | Единица измере-ния | Коли-чество | Масса единицы, кг. |  | Примечание
Компенсация дымоудаление из автостоянки (ПДас1, ПДас2, ПДас4-ПДас7)
|  |  | Вентилятор осевой (ПДас1) L=3500м³/ч, P=400Па, N=0,75кВт | УПОР-ВО-4-Б-2 |  |  |  |  | Вентзащита |  |  |  | шт. | 1
|  |  | Комплект опор | 4-Б-2 |  |  |  |  | Вентзащита |  |  |  | компл. | 1
|  |  | Вентилятор осевой (ПДас2, ПДас6) L=15000м³/ч, P=400Па, N=3,0кВт | УПОР-ВО-7,1-А-2 |  |  |  |  | Вентзащита |  |  |  | шт. | 2
|  |  | Комплект опор | 7,1-А-2 |  |  |  |  | Вентзащита |  |  |  | компл. | 2
|  |  | Вентилятор осевой (ПДас4, ПДас5) L=4600м³/ч, P=400Па, N=1,1кВт | УПОР-ВО-5-А-2 |  |  |  |  | Вентзащита |  |  |  | шт. | 2
|  |  | Комплект опор | 5-А-2 |  |  |  |  | Вентзащита |  |  |  | компл. | 2
|  |  | Вентилятор осевой (ПДас7) L=21000м³/ч, P=400Па, N=4,0кВт | УПОР-ВО-8-Г-4 |  |  |  |  | Вентзащита |  |  |  | шт. | 1
|  |  | Комплект опор | 8-Г-4 |  |  |  |  | Вентзащита |  |  |  | компл. | 1
|  |  | Воздуховод из оцинкованной стали S=0,8мм 750x400 | ГОСТ 14918-80 | [8 empty] | м | 138
|  |  | Воздуховод из оцинкованной стали S=0,8мм 1000x500 | ГОСТ 14918-80 | [8 empty] | м | 84
|  |  | Воздуховод из оцинкованной стали S=0,8мм Ø7100 | ГОСТ 14918-80 | [8 empty] | м | 18
|  |  | Клапан прямоугольный противопожарный нормально закрытый с двумя присоединительными фланцами с электроприводом Belimo без возвратной пружины огнестойкостью EI120 | Сигмавент-120-НЗ(КЛ)-НЗ-710-ВЕ(220)-К |  |  |  |  | Сигмавент |  |  |  | шт. | 6
|  |  | Клапан прямоугольный противопожарный нормально закрытый с двумя присоединительными фланцами с электроприводом Belimo без возвратной пружины огнестойкостью EI120 | Сигмавент-120-НЗ(КЛ)-700x400-СН-ВЕ(220) |  |  |  |  | Сигмавент |  |  |  | шт. | 12
|  |  | Клапан прямоугольный противопожарный огнестойкостью EI120 | Сигмавент-120-НЗ(КИД)-1000x1000 |  |  |  |  | Сигмавент |  |  |  | шт. | 10
|  |  | Сетка защитная металлическая оцинкованная 20х20 мм | ГОСТ 3826-82 | [8 empty] | м² | 24
|  |  | Огнезащитное покрытие EI30 на основе базальтового материала толщиной 5 мм, с жаростойкой мастикой "Kleber", расход 0,7 кг/м² | PRO-МБОР-VENT (1 НФ) EI30 |  |  |  |  | BOS |  |  |  | м² | 960
|  |  | Фасонные изделия | [9 empty] | м² | 300
|  |  | Противопожарная пена | CP620 |  |  |  |  | Hilti |  |  |  | шт. | 240
|  |  | Средства для крепления воздуховодов | [9 empty] | кг | 1920
Подпор воздуха в ЛШ №1"перевозка пожарных подразделений", подз.часть (ПД1.1.6, ПД2.1.6, ПД2.2.6, ПД3.1.6, ПД4.1.6, ПД5.1.6, ПД6.1.6, ПД6.2.6, ПД6.3.6, ПД7.1.6, ПД8.1.6)
Взаим. инв. №
|  |  | Вентилятор осевой L=13000м³/ч, P=400Па, N=3,0кВт | УПОР-ВО-5-Г-2 |  |  |  |  | Вентзащита |  |  |  | шт. | 11
|  |  | Комплект опор | 5-Г-2 |  |  |  |  | Вентзащита |  |  |  | компл. | 11
| Подп. и дата |  | Клапан прямоугольный противопожарный нормально закрытый с двумя присоединительными фланцами с электроприводом Belimo без возвратной пружины огнестойкостью EI120 | Сигмавент-120-НЗ(КЛ)-1000x500-СН-ВЕ(220) |  |  |  |  | Сигмавент |  |  |  | шт. | 11
|  |  | Клапан прямоугольный противопожарный нормально закрытый с двумя присоединительными фланцами с электроприводом Belimo без возвратной пружины огнестойкостью EI120 | Сигмавент-120-НЗ(КЛ)-НЗ-710-ВЕ(220)-К |  |  |  |  | Сигмавент |  |  |  | шт. | 11
|  |  | Воздуховод из оцинкованной стали S=0,8мм 1000x500 | ГОСТ 14918-80 | [8 empty] | м | 231
|  |  | Воздуховод из оцинкованной стали S=0,8мм Ø500 | ГОСТ 14918-80 | [8 empty] | м | 22
|  |  | Воздуховод из оцинкованной стали S=0,8мм Ø710 | ГОСТ 14918-80 | [8 empty] | м | 22
Инв. № подл.
[12 empty] | 1191-ИОС4.1-ВОР | [7 empty] | Лист
35
[5 empty] | Изм. | Кол.уч. | Лист | № док. |  | Подпись | Дата
|  | Позиция | Наименование и техническая характеристика | Тип, марка, обозначение документа, опросного листа | Код обору-дования, изделия, материала |  |  |  | Завод-изготовитель |  |  |  | Единица измере-ния | Коли-чество | Масса единицы, кг. |  | Примечание
|  |  | Фасонные изделия | [9 empty] | м² | 264
|  |  | Сетка защитная металлическая оцинкованная 20х20 мм | ГОСТ 3826-82 | [8 empty] | м² | 11
|  |  | Огнезащитное покрытие EI120 на основе базальтового материала толщиной 10 мм, с жаростойкой мастикой "Kleber", расход 1,8 кг/м² | PRO-МБОР-VENT (1 НФ) EI120 |  |  |  |  | BOS |  |  |  | м² | 1210
|  |  | Средства для крепления воздуховодов | [9 empty] | кг | 1760
Подпор воздуха в ЛШ №2"перевозка пожарных подразделений", подз.часть (ПД1.1.8, ПД3.1.8, ПД5.1.8, ПД7.1.8)
|  |  | Вентилятор осевой L=13000м³/ч, P=400Па, N=3,0кВт | УПОР-ВО-5-Г-2 |  |  |  |  | Вентзащита |  |  |  | шт. | 4
|  |  | Комплект опор | 5-Г-2 |  |  |  |  | Вентзащита |  |  |  | компл. | 4
0
|  |  | Клапан прямоугольный противопожарный нормально закрытый с двумя присоединительными фланцами с электроприводом Belimo без возвратной пружины огнестойкостью EI120 | Сигмавент-120-НЗ(КЛ)-1000x500-СН-ВЕ(220) |  |  |  |  | Сигмавент |  |  |  | шт. | 4
|  |  | Клапан прямоугольный противопожарный нормально закрытый с двумя присоединительными фланцами с электроприводом Belimo без возвратной пружины огнестойкостью EI120 | Сигмавент-120-НЗ(КЛ)-НЗ-710-ВЕ(220)-К |  |  |  |  | Сигмавент |  |  |  | шт. | 4
|  |  | Воздуховод из оцинкованной стали S=0,8мм 1000x500 | ГОСТ 14918-80 | [8 empty] | м | 84
|  |  | Воздуховод из оцинкованной стали S=0,8мм Ø500 | ГОСТ 14918-80 | [8 empty] | м | 8
|  |  | Воздуховод из оцинкованной стали S=0,8мм Ø710 | ГОСТ 14918-80 | [8 empty] | м | 8
|  |  | Фасонные изделия | [9 empty] | м² | 96
|  |  | Сетка защитная металлическая оцинкованная 20х20 мм | ГОСТ 3826-82 | [8 empty] | м² | 5
|  |  | Огнезащитное покрытие EI120 на основе базальтового материала толщиной 10 мм, с жаростойкой мастикой "Kleber", расход 1,8 кг/м² | PRO-МБОР-VENT (1 НФ) EI120 |  |  |  |  | BOS |  |  |  | м² | 440
|  |  | Средства для крепления воздуховодов | [9 empty] | кг | 640
Подпор воздуха в Лифтовый холл на -1-м этаже (расчет на закрытую дверь) (ПД1.1.11, ПД2.1.11, ПД2.2.11, ПД3.1.11, ПД4.1.11, ПД5.1.11, ПД6.1.11, ПД6.2.11, ПД6.3.11, ПД7.1.11, ПД8.1.11)
|  |  | Приточная установка в составе | Канал-ПКВ 40-20 |  |  |  |  | ВЕЗА |  |  |  | компл. | 11
|  |  | Клапан воздушный с приводом M220S | Канал-Гермик-П-40-20-Н-M220S | [8 empty] | шт. | 1
|  |  | Фильтр канальный | Канал-ФКП-40-20-G4 | [8 empty] | шт. | 1
Взаим. инв. №
|  |  | Воздухонагреватель канальный электрический | Канал-ЭКВ-40-20-12 | [8 empty] | шт. | 1
|  |  | Вентилятор канальный L=13000м³/ч, P=400Па, N=3,0кВт | Канал-ПКВ-40-20-4-380 | [8 empty] | шт. | 1
|  |  | Гибкие вставки приточного вентилятора | Канал-ГКВ-40-20 | [8 empty] | шт. | 1
Подп. и дата
|  |  | Клапан прямоугольный противопожарный нормально закрытый с двумя присоединительными фланцами с электроприводом Belimo без возвратной пружины огнестойкостью EI120 | Сигмавент-120-НЗ(КЛ)-200x200-СН-ВЕ(220) |  |  |  |  | Сигмавент |  |  |  | шт. | 11
|  |  | Клапан прямоугольный противопожарный нормально закрытый с двумя присоединительными фланцами с электроприводом Belimo без возвратной пружины огнестойкостью EI120 | Сигмавент-120-НЗ(КЛ)-500x300-СН-ВЕ(220) |  |  |  |  | Сигмавент |  |  |  | шт. | 11
|  |  | Воздуховод из оцинкованной стали S=0,8мм 200x200 | ГОСТ 14918-80 | [8 empty] | м | 275
|  |  | Воздуховод из оцинкованной стали S=0,8мм 500x300 | ГОСТ 14918-80 | [8 empty] | м | 22
Инв. № подл.
[12 empty] | 1191-ИОС4.1-ВОР | [7 empty] | Лист
36
[5 empty] | Изм. | Кол.уч. | Лист | № док. |  | Подпись | Дата
|  | Позиция | Наименование и техническая характеристика | Тип, марка, обозначение документа, опросного листа | Код обору-дования, изделия, материала |  |  |  | Завод-изготовитель |  |  |  | Единица измере-ния | Коли-чество | Масса единицы, кг. |  | Примечание
|  |  | Фасонные изделия | [9 empty] | м² | 165
|  |  | Сетка защитная металлическая оцинкованная 20х20 мм | ГОСТ 3826-82 | [8 empty] | м² | 2
|  |  | Огнезащитное покрытие EI120 на основе базальтового материала толщиной 10 мм, с жаростойкой мастикой "Kleber", расход 1,8 кг/м² | PRO-МБОР-VENT (1 НФ) EI120 |  |  |  |  | BOS |  |  |  | м² | 253
|  |  | Средства для крепления воздуховодов | [9 empty] | кг | 440
Подпор воздуха в Тамбур-шлюз перед лифтовым холом на -1ом этаже (ПД1.1.12, ПД2.1.12, ПД2.2.12, ПД3.1.12, ПД4.1.12, ПД5.1.12, ПД6.1.12, ПД6.2.12, ПД6.3.12, ПД7.1.12, ПД8.1.12)
|  |  | Вентилятор осевой L=9900м³/ч, P=400Па, N=2,2кВт | УПОР-ВО-4-Д-2 |  |  |  |  | Вентзащита |  |  |  | шт. | 11
|  |  | Комплект опор | 4-Д-2 |  |  |  |  | Вентзащита |  |  |  | компл. | 11
|  |  | Клапан прямоугольный противопожарный нормально закрытый с двумя присоединительными фланцами с электроприводом Belimo без возвратной пружины огнестойкостью EI120 | Сигмавент-120-НЗ(КЛ)-900x400-СН-ВЕ(220) |  |  |  |  | Сигмавент |  |  |  | шт. | 11
|  |  | Клапан прямоугольный противопожарный нормально закрытый с двумя присоединительными фланцами с электроприводом Belimo без возвратной пружины огнестойкостью EI120 | Сигмавент-120-НЗ(КЛ)-НЗ-630-ВЕ(220)-К |  |  |  |  | Сигмавент |  |  |  | шт. | 11
|  |  | Воздуховод из оцинкованной стали S=0,8мм 900x400 | ГОСТ 14918-80 | [8 empty] | м | 132
|  |  | Воздуховод из оцинкованной стали S=0,8мм Ø400 | ГОСТ 14918-80 | [8 empty] | м | 22
|  |  | Воздуховод из оцинкованной стали S=0,8мм Ø630 | ГОСТ 14918-80 | [8 empty] | м | 33
|  |  | Фасонные изделия | [9 empty] | м² | 264
|  |  | Сетка защитная металлическая оцинкованная 20х20 мм | ГОСТ 3826-82 | [8 empty] | м² | 11
|  |  | Огнезащитное покрытие EI120 на основе базальтового материала толщиной 10 мм, с жаростойкой мастикой "Kleber", расход 1,8 кг/м² | PRO-МБОР-VENT (1 НФ) EI120 |  |  |  |  | BOS |  |  |  | м² | 605
|  |  | Средства для крепления воздуховодов | [9 empty] | кг | 1760
ОТОПЛЕНИЕ И ТЕПЛОСНАБЖЕНИЕ
|  | Т11.1/Т21.1, Т11.5/Т21.5 | Отопление жилой части (магистральный трубопровод до секционных узлов)
|  |  | Трубопроводы из стальных электросварных неоцинкованных труб Ø89x4 | ГОСТ 10704-91 | [8 empty] | м | 395
Взаим. инв. №
|  |  | Трубопроводы из стальных электросварных неоцинкованных труб Ø108x4 | ГОСТ 10704-91 | [8 empty] | м | 250
|  |  | Трубопровод из стальных электросварных неоцинкованных труб Ø133x4.5 | ГОСТ 10704-91 | [8 empty] | м | 198
|  |  | Трубопровод из стальных электросварных неоцинкованных труб Ø159x4.5 | ГОСТ 10704-91 | [8 empty] | м | 280
| Подп. и дата |  | Трубопровод из стальных электросварных неоцинкованных труб Ø219x6 | ГОСТ 10704-91 | [8 empty] | м | 270
|  |  | Базальтовые теплоизоляционные цилиндры толщиной 40мм, внутренним диаметром 89мм, с отдельной обкладкой алюминиевой неармированной фольгой (НГ) | BOS PIPE-НФ Ø89x40 |  |  |  |  | BOS |  |  |  | м | 395
|  |  | Базальтовые теплоизоляционные цилиндры толщиной 40мм, внутренним диаметром 108мм, с отдельной обкладкой алюминиевой неармированной фольгой (НГ) | BOS PIPE-НФ Ø108x40 |  |  |  |  | BOS |  |  |  | м | 250
|  |  | Базальтовые теплоизоляционные цилиндры толщиной 40мм, внутренним диаметром 133мм, с отдельной обкладкой алюминиевой неармированной фольгой (НГ) | BOS PIPE-НФ Ø133x40 |  |  |  |  | BOS |  |  |  | м | 198
|  |  | Базальтовые теплоизоляционные цилиндры толщиной 50мм, внутренним диаметром 159мм, с отдельной обкладкой алюминиевой неармированной фольгой (НГ) | BOS PIPE-НФ Ø159x50 |  |  |  |  | BOS |  |  |  | м | 280
Инв. № подл.
[12 empty] | 1191-ИОС4.1-ВОР | [7 empty] | Лист
37
[5 empty] | Изм. | Кол.уч. | Лист | № док. |  | Подпись | Дата
|  | Позиция | Наименование и техническая характеристика | Тип, марка, обозначение документа, опросного листа | Код обору-дования, изделия, материала |  |  |  | Завод-изготовитель |  |  |  | Единица измере-ния | Коли-чество | Масса единицы, кг. |  | Примечание
|  |  | Базальтовые теплоизоляционные цилиндры толщиной 50мм, внутренним диаметром 219мм, с отдельной обкладкой алюминиевой неармированной фольгой (НГ) | BOS PIPE-НФ Ø219x50 |  |  |  |  | BOS |  |  |  | м | 270
|  |  | Антикоррозийное покрытие трубопровода в 1 слой | ГОСТ 25129-82* | ГФ-021 | [7 empty] | м²/кг | 603/ 480
|  |  | Фасонные изделия стальных труб (врезки, тройники, переходы) | [9 empty] | шт. | 220
|  |  | Металлоконструкции для крепления трубопроводов | [9 empty] | кг | 4950
|  | Т11.2/Т21.2 | Отопление нежилой части ПОН (магистральный трубопровод до секционных узлов)
|  |  | Трубопровод из стальных водогазопроводных неоцинкованных труб Ø25x3.2 | ГОСТ 3262-75 | [8 empty] | м | 740
|  |  | Трубопровод из стальных водогазопроводных неоцинкованных труб Ø32x3.2 | ГОСТ 3262-75 | [8 empty] | м | 250
|  |  | Трубопровод из стальных водогазопроводных неоцинкованных труб Ø40x3.5 | ГОСТ 3262-75 | [8 empty] | м | 240
|  |  | Трубопровод из стальных водогазопроводных неоцинкованных труб Ø50x3.5 | ГОСТ 3262-75 | [8 empty] | м | 18
|  |  | Базальтовые теплоизоляционные цилиндры толщиной 30мм, внутренним диаметром 35мм, с отдельной обкладкой алюминиевой неармированной фольгой (НГ) | BOS PIPE-НФ Ø35x30 |  |  |  |  | BOS |  |  |  | м | 740
|  |  | Базальтовые теплоизоляционные цилиндры толщиной 30мм, внутренним диаметром 42мм, с отдельной обкладкой алюминиевой неармированной фольгой (НГ) | BOS PIPE-НФ Ø42x30 |  |  |  |  | BOS |  |  |  | м | 250
|  |  | Базальтовые теплоизоляционные цилиндры толщиной 30мм, внутренним диаметром 48мм, с отдельной обкладкой алюминиевой неармированной фольгой (НГ) | BOS PIPE-НФ Ø48x30 |  |  |  |  | BOS |  |  |  | м | 240
|  |  | Базальтовые теплоизоляционные цилиндры толщиной 30мм, внутренним диаметром 60мм, с отдельной обкладкой алюминиевой неармированной фольгой (НГ) | BOS PIPE-НФ Ø60x30 |  |  |  |  | BOS |  |  |  | м | 18
|  |  | Автоматический воздухоотводчик c резьбовым присоединением, DN15, PN10, Tmax = 110°С | VT.502.NV.04 |  |  |  |  | Valtec |  |  |  | шт. | 16
|  |  | Кран шаровой тип полнопроходной | BVR DN15 | 065B8207 |  |  |  | Danfoss |  |  |  | шт. | 16
|  |  | Антикоррозийное покрытие трубопровода в 1 слой | ГОСТ 25129-82* | ГФ-021 | [7 empty] | м²/кг | 116/ 92
|  |  | Фасонные изделия стальных труб (врезки, тройники, переходы) | [9 empty] | шт. | 220
|  |  | Металлоконструкции для крепления трубопроводов | [9 empty] | кг | 3490
|  | Т11.3/Т21.3 | Отопление нежилой части (автостоянка)
Оборудование
|  |  | Регистр стальной 4-х рядный гладкотрубный d=133 мм, L=1,0 м | Регистр 4х134х1000 |  |  |  |  | ООО "ПрофСварСталь" |  |  |  | шт. | 2
Взаим. инв. №
|  |  | Регистр стальной 4-х рядный гладкотрубный d=133 мм, L=2,2 м | Регистр 4х134х2200 |  |  |  |  | ООО "ПрофСварСталь" |  |  |  | шт. | 50
Материалы
| Подп. и дата |  | Трубопроводы из стальных водогазопроводных неоцинкованных труб Ø15x2.8 | ГОСТ 3262-75 | [8 empty] | м | 389.6
|  |  | Трубопроводы из стальных водогазопроводных неоцинкованных труб Ø20x2.8 | ГОСТ 3262-75 | [8 empty] | м | 211.6
|  |  | Трубопроводы из стальных водогазопроводных неоцинкованных труб Ø25x3.2 | ГОСТ 3262-75 | [8 empty] | м | 215
|  |  | Трубопроводы из стальных водогазопроводных неоцинкованных труб Ø32x3.2 | ГОСТ 3262-75 | [8 empty] | м | 277.7
|  |  | Трубопроводы из стальных водогазопроводных неоцинкованных труб Ø40x3.5 | ГОСТ 3262-75 | [8 empty] | м | 220
Инв. № подл.
[12 empty] | 1191-ИОС4.1-ВОР | [7 empty] | Лист
38
[5 empty] | Изм. | Кол.уч. | Лист | № док. |  | Подпись | Дата
|  | Позиция | Наименование и техническая характеристика | Тип, марка, обозначение документа, опросного листа | Код обору-дования, изделия, материала |  |  |  | Завод-изготовитель |  |  |  | Единица измере-ния | Коли-чество | Масса единицы, кг. |  | Примечание
|  |  | Трубопроводы из стальных водогазопроводных неоцинкованных труб Ø50x3.5 | ГОСТ 3262-75 | [8 empty] | м | 160
|  |  | Трубопроводы из стальных электросварных неоцинкованных труб Ø76x3 | ГОСТ 10704-91 | [8 empty] | м | 46
|  |  | Базальтовые теплоизоляционные цилиндры толщиной 30мм, внутренним диаметром 35мм, с обкладкой алюминиевой неармированной фольгой (НГ) | BOS PIPE-НФ Ø35x30 |  |  |  |  | BOS |  |  |  | м | 130.4
|  |  | Базальтовые теплоизоляционные цилиндры толщиной 30мм, внутренним диаметром 42мм, с обкладкой алюминиевой неармированной фольгой (НГ) | BOS PIPE-НФ Ø42x30 |  |  |  |  | BOS |  |  |  | м | 330.4
|  |  | Базальтовые теплоизоляционные цилиндры толщиной 30мм, внутренним диаметром 48мм, с отдельной обкладкой алюминиевой неармированной фольгой (НГ) | BOS PIPE-НФ Ø48x30 |  |  |  |  | BOS |  |  |  | м | 220
|  |  | Базальтовые теплоизоляционные цилиндры толщиной 40мм, внутренним диаметром 60мм, с отдельной обкладкой алюминиевой неармированной фольгой (НГ) | BOS PIPE-НФ Ø60x40 |  |  |  |  | BOS |  |  |  | м | 160
|  |  | Базальтовые теплоизоляционные цилиндры толщиной 40мм, внутренним диаметром 76мм, с отдельной обкладкой алюминиевой неармированной фольгой (НГ) | BOS PIPE-НФ Ø76x40 |  |  |  |  | BOS |  |  |  | м | 46
|  |  | Автоматический воздухоотводчик c резьбовым присоединением, DN15, PN10, Tmax = 110°С | VT.502.NV.04 |  |  |  |  | Valtec |  |  |  | шт. | 62
|  |  | Кран шаровой тип полнопроходной | BVR DN15 | 065B8207 |  |  |  | Danfoss |  |  |  | шт. | 146
|  |  | Кран шаровой тип полнопроходной | BVR DN32 | 065B8210 |  |  |  | Danfoss |  |  |  | шт. | 4
|  |  | Кран шаровой тип полнопроходной | BVR DN40 | 065B8211 |  |  |  | Danfoss |  |  |  | шт. | 3
|  |  | Клапан ручной балансировочный | MVT DN40 | 003Z4085 |  |  |  | Danfoss |  |  |  | шт. | 3
|  |  | Клапан терморегулятора прямой с предварительной настройкой DN15, PN10, Tmax = 120 °C | RTR-N | 013G7014 |  |  |  | Danfoss |  |  |  | шт. | 50
|  |  | Кран шаровой спускной с наружной резьбой с насадкой для шланга | BVR-C 15 | 065В8200 |  |  |  | Danfoss |  |  |  | шт. | 18
|  |  | Кран шаровой спускной с наружной резьбой с насадкой для шланга | BVR-C 20 | 065В8201 |  |  |  | Danfoss |  |  |  | шт. | 8
|  |  | Фасонные изделия стальных труб (врезки, тройники, переходы) | [9 empty] | шт. | 520
|  |  | Антикоррозийное покрытие трубопровода в 1 слой | ГОСТ 25129-82* | ГФ-021 | [7 empty] | м²/кг | 140/ 110
|  |  | Металлоконструкции для крепления трубопроводов | [9 empty] | кг | 2900
|  | Т11.4/Т21.4 | Отопление нежилой части (техпомещения на -1 этаже)
Оборудование
|  |  | Регистр стальной 4-х рядный гладкотрубный d=133 мм, L=1,4 м | Регистр 4х134х1400 |  |  |  |  | ООО "ПрофСварСталь" |  |  |  | шт. | 21
Взаим. инв. №
Материалы
|  |  | Трубопроводы из стальных водогазопроводных неоцинкованных труб Ø15x2.8 | ГОСТ 3262-75 | [8 empty] | м | 490
|  |  | Трубопроводы из стальных водогазопроводных неоцинкованных труб Ø20x2.8 | ГОСТ 3262-75 | [8 empty] | м | 520
| Подп. и дата |  | Трубопроводы из стальных водогазопроводных неоцинкованных труб Ø25x3.2 | ГОСТ 3262-75 | [8 empty] | м | 270
|  |  | Базальтовые теплоизоляционные цилиндры толщиной 30мм, внутренним диаметром 27мм, с обкладкой алюминиевой неармированной фольгой (НГ) | BOS PIPE-НФ Ø27x30 |  |  |  |  | BOS |  |  |  | м | 520
|  |  | Базальтовые теплоизоляционные цилиндры толщиной 30мм, внутренним диаметром 35мм, с обкладкой алюминиевой неармированной фольгой (НГ) | BOS PIPE-НФ Ø35x30 |  |  |  |  | Технониколь |  |  |  | м | 270
|  |  | Клапан ручной балансировочный | MVT DN20 | 003Z4082 |  |  |  | Danfoss |  |  |  | шт. | 3
|  |  | Клапан ручной балансировочный | MVT DN25 | 003Z4083 |  |  |  | Danfoss |  |  |  | шт. | 1
Инв. № подл.
[12 empty] | 1191-ИОС4.1-ВОР | [7 empty] | Лист
39
[5 empty] | Изм. | Кол.уч. | Лист | № док. |  | Подпись | Дата
|  | Позиция | Наименование и техническая характеристика | Тип, марка, обозначение документа, опросного листа | Код обору-дования, изделия, материала |  |  |  | Завод-изготовитель |  |  |  | Единица измере-ния | Коли-чество | Масса единицы, кг. |  | Примечание
|  |  | Кран шаровой тип полнопроходной | BVR DN15 | 065B8207 |  |  |  | Danfoss |  |  |  | шт. | 63
|  |  | Кран шаровой тип полнопроходной | BVR DN20 | 065B8208 |  |  |  | Danfoss |  |  |  | шт. | 3
|  |  | Кран шаровой тип полнопроходной | BVR DN25 | 065B8209 |  |  |  | Danfoss |  |  |  | шт. | 1
|  |  | Автоматический воздухоотводчик c резьбовым присоединением, DN15, PN10, Tmax = 110°С | VT.502.NV.04 |  |  |  |  | Valtec |  |  |  | шт. | 36
|  |  | Клапан терморегулятора прямой с предварительной настройкой DN15, PN10, Tmax = 120 °C | RTR-N | 013G7014 |  |  |  | Danfoss |  |  |  | шт. | 21
|  |  | Кран шаровой спускной с наружной резьбой с насадкой для шланга | BVR-C20 |  |  |  |  | Danfoss |  |  |  | шт. | 21
|  |  | Фасонные изделия стальных труб (врезки, тройники, переходы) | [9 empty] | шт. | 725
|  |  | Антикоррозийное покрытие трубопровода в 1 слой | ГОСТ 25129-82* | ГФ-021 | [7 empty] | м²/кг | 76/ 60
|  |  | Металлоконструкции для крепления трубопроводов | [9 empty] | кг | 2510
|  | Т12.1/Т22.1 | Теплоснабжение приточных установок автостоянки, ВТЗ
|  |  | Завеса водяная | Про-2 1503AdWU |  |  |  |  | Антарес |  |  |  | шт. | 4
|  |  | Узел регулирования теплоносителя ВТЗ | А-УС4 |  |  |  |  | Антарес |  |  |  | шт. | 2
|  |  | Пульт управления воздушными завесами с водяным нагревом. IP54 | 003MW |  |  |  |  | Антарес |  |  |  | шт. | 1
|  |  | Выключатель концевой IP 54 | Omron D4N |  |  |  |  | Антарес |  |  |  | шт. | 2
|  |  | Термостат IP20 | TA3 |  |  |  |  | Антарес |  |  |  | шт. | 1
|  |  | Трубопровод из стальных водогазопроводных неоцинкованных труб Ø15x2.8 | ГОСТ 3262-75 | [8 empty] | м | 145
|  |  | Трубопровод из стальных водогазопроводных неоцинкованных труб Ø20x2.8 | ГОСТ 3262-75 | [8 empty] | м | 132
|  |  | Трубопровод из стальных водогазопроводных неоцинкованных труб Ø32x3.2 | ГОСТ 3262-75 | [8 empty] | м | 60
|  |  | Трубопровод из стальных водогазопроводных неоцинкованных труб Ø40x3.5 | ГОСТ 3262-75 | [8 empty] | м | 396
|  |  | Трубопровод из стальных водогазопроводных неоцинкованных труб Ø50x3.5 | ГОСТ 3262-75 | [8 empty] | м | 216
|  |  | Трубопровод из стальных электросварных неоцинкованных труб Ø76x3 | ГОСТ 10704-91 | [8 empty] | м | 236
Взаим. инв. №
|  |  | Трубопровод из стальных электросварных неоцинкованных труб Ø89x4 | ГОСТ 10704-91 | [8 empty] | м | 198
|  |  | Трубопровод из стальных электросварных неоцинкованных труб Ø108x4 | ГОСТ 10704-91 | [8 empty] | м | 108
|  |  | Трубопровод из стальных электросварных неоцинкованных труб Ø133x4.5 | ГОСТ 10704-91 | [8 empty] | м | 42
| Подп. и дата |  | Базальтовые теплоизоляционные цилиндры толщиной 30мм, внутренним диаметром 21мм, с отдельной обкладкой алюминиевой неармированной фольгой (НГ) | BOS PIPE-НФ Ø21x30 |  |  |  |  | BOS |  |  |  | м | 145
|  |  | Базальтовые теплоизоляционные цилиндры толщиной 30мм, внутренним 28мм, с отдельной обкладкой алюминиевой неармированной фольгой (НГ) | BOS PIPE-НФ Ø28x30 |  |  |  |  | BOS |  |  |  | м | 132
|  |  | Базальтовые теплоизоляционные цилиндры толщиной 30мм, внутренним диаметром 42мм, с обкладкой алюминиевой неармированной фольгой (НГ) | BOS PIPE-НФ Ø42x30 |  |  |  |  | BOS |  |  |  | м | 60
|  |  | Базальтовые теплоизоляционные цилиндры толщиной 30мм, внутренним диаметром 48мм, с отдельной обкладкой алюминиевой неармированной фольгой (НГ) | BOS PIPE-НФ Ø48x30 |  |  |  |  | BOS |  |  |  | м | 396
|  |  | Базальтовые теплоизоляционные цилиндры толщиной 40мм, внутренним диаметром 60мм, с отдельной обкладкой алюминиевой неармированной фольгой (НГ) | BOS PIPE-НФ Ø60x40 |  |  |  |  | BOS |  |  |  | м | 216
Инв. № подл.
[12 empty] | 1191-ИОС4.1-ВОР | [7 empty] | Лист
40
[5 empty] | Изм. | Кол.уч. | Лист | № док. |  | Подпись | Дата
|  | Позиция | Наименование и техническая характеристика | Тип, марка, обозначение документа, опросного листа | Код обору-дования, изделия, материала |  |  |  | Завод-изготовитель |  |  |  | Единица измере-ния | Коли-чество | Масса единицы, кг. |  | Примечание
|  |  | Базальтовые теплоизоляционные цилиндры толщиной 40мм, внутренним диаметром 76мм, с отдельной обкладкой алюминиевой неармированной фольгой (НГ) | BOS PIPE-НФ Ø76x40 |  |  |  |  | BOS |  |  |  | м | 236
|  |  | Базальтовые теплоизоляционные цилиндры толщиной 40мм, внутренним диаметром 89мм, с отдельной обкладкой алюминиевой неармированной фольгой (НГ) | BOS PIPE-НФ Ø89x40 |  |  |  |  | BOS |  |  |  | м | 198
|  |  | Базальтовые теплоизоляционные цилиндры толщиной 40мм, внутренним диаметром 108мм, с отдельной обкладкой алюминиевой неармированной фольгой (НГ) | BOS PIPE-НФ Ø108x40 |  |  |  |  | BOS |  |  |  | м | 108
|  |  | Базальтовые теплоизоляционные цилиндры толщиной 40мм, внутренним диаметром 133мм, с отдельной обкладкой алюминиевой неармированной фольгой (НГ) | BOS PIPE-НФ Ø133x40 |  |  |  |  | BOS |  |  |  | м | 42
|  |  | Клапан ручной балансировочный | MVT DN15 | 003Z4081 |  |  |  | Danfoss |  |  |  | шт. | 2
|  |  | Клапан ручной балансировочный | MVT DN20 | 003Z4082 |  |  |  | Danfoss |  |  |  | шт. | 5
|  |  | Клапан ручной балансировочный | MVT DN25 | 003Z4083 |  |  |  | Danfoss |  |  |  | шт. | 1
|  |  | Клапан ручной балансировочный | MVT DN32 | 003Z4084 |  |  |  | Danfoss |  |  |  | шт. | 2
|  |  | Клапан ручной балансировочный | MVT DN40 | 003Z4085 |  |  |  | Danfoss |  |  |  | шт. | 6
|  |  | Клапан ручной балансировочный | MVT DN50 | 003Z4086 |  |  |  | Danfoss |  |  |  | шт. | 1
|  |  | Кран шаровой тип полнопроходной | BVR DN15 | 065B8207 |  |  |  | Danfoss |  |  |  | шт. | 2
|  |  | Кран шаровой тип полнопроходной | BVR DN20 | 065B8208 |  |  |  | Danfoss |  |  |  | шт. | 5
|  |  | Кран шаровой тип полнопроходной | BVR DN25 | 065B8209 |  |  |  | Danfoss |  |  |  | шт. | 1
|  |  | Кран шаровой тип полнопроходной | BVR DN32 | 065B8210 |  |  |  | Danfoss |  |  |  | шт. | 2
|  |  | Кран шаровой тип полнопроходной | BVR DN40 | 065B8211 |  |  |  | Danfoss |  |  |  | шт. | 6
|  |  | Кран шаровой тип полнопроходной | BVR DN50 | 065B8212 |  |  |  | Danfoss |  |  |  | шт. | 1
|  |  | Автоматический воздухоотводчик c резьбовым присоединением, DN15, PN10, Tmax = 110°С | VT.502.NV.04 |  |  |  |  | Valtec |  |  |  | шт. | 26
|  |  | Кран шаровой тип полнопроходной | BVR DN15 | 065B8207 |  |  |  | Danfoss |  |  |  | шт. | 26
|  |  | Антикоррозийное покрытие трубопровода в 1 слой | ГОСТ 25129-82* | ГФ-021 | [7 empty] | м²/кг | 270/ 216
|  |  | Фасонные изделия стальных труб (врезки, тройники, переходы) | [9 empty] | шт. | 220
|  |  | Металлоконструкции для крепления трубопроводов | [9 empty] | кг | 4460
|  | Т12.2/Т22.2 | Теплоснабжение приточных установок ПОН (магистральный трубопровод до секционных узлов)
Взаим. инв. №
|  |  | Трубопровод из стальных водогазопроводных неоцинкованных труб Ø20x2.8 | ГОСТ 3262-75 | [8 empty] | м | 580
|  |  | Трубопровод из стальных водогазопроводных неоцинкованных труб Ø25x3.2 | ГОСТ 3262-75 | [8 empty] | м | 375
|  |  | Трубопровод из стальных водогазопроводных неоцинкованных труб Ø32x3.2 | ГОСТ 3262-75 | [8 empty] | м | 288
| Подп. и дата |  | Трубопровод из стальных водогазопроводных неоцинкованных труб Ø40x3.5 | ГОСТ 3262-75 | [8 empty] | м | 17
|  |  | Базальтовые теплоизоляционные цилиндры толщиной 30мм, внутренним диаметром 28мм, с отдельной обкладкой алюминиевой неармированной фольгой (НГ) | BOS PIPE-НФ Ø28x30 |  |  |  |  | BOS |  |  |  | м | 580
|  |  | Базальтовые теплоизоляционные цилиндры толщиной 30мм, внутренним диаметром 35мм, с отдельной обкладкой алюминиевой неармированной фольгой (НГ) | BOS PIPE-НФ Ø35x30 |  |  |  |  | BOS |  |  |  | м | 375
|  |  | Базальтовые теплоизоляционные цилиндры толщиной 30мм, внутренним диаметром 42мм, с отдельной обкладкой алюминиевой неармированной фольгой (НГ) | BOS PIPE-НФ Ø42x30 |  |  |  |  | BOS |  |  |  | м | 288
|  |  | Базальтовые теплоизоляционные цилиндры толщиной 30мм, внутренним диаметром 48мм, с отдельной обкладкой алюминиевой неармированной фольгой (НГ) | BOS PIPE-НФ Ø48x30 |  |  |  |  | BOS |  |  |  | м | 17
Инв. № подл.
[12 empty] | 1191-ИОС4.1-ВОР | [7 empty] | Лист
41
[5 empty] | Изм. | Кол.уч. | Лист | № док. |  | Подпись | Дата
|  | Позиция | Наименование и техническая характеристика | Тип, марка, обозначение документа, опросного листа | Код обору-дования, изделия, материала |  |  |  | Завод-изготовитель |  |  |  | Единица измере-ния | Коли-чество | Масса единицы, кг. |  | Примечание
|  |  | Автоматический воздухоотводчик c резьбовым присоединением, DN15, PN10, Tmax = 110°С | VT.502.NV.04 |  |  |  |  | Valtec |  |  |  | шт. | 22
|  |  | Кран шаровой тип полнопроходной | BVR DN15 | 065B8207 |  |  |  | Danfoss |  |  |  | шт. | 22
|  |  | Антикоррозийное покрытие трубопровода в 1 слой | ГОСТ 25129-82* | ГФ-021 | [7 empty] | м²/кг | 112/ 95
|  |  | Фасонные изделия стальных труб (врезки, тройники, переходы) | [9 empty] | шт. | 150
|  |  | Металлоконструкции для крепления трубопроводов | [9 empty] | кг | 3550
Взаим. инв. №
Подп. и дата
Инв. № подл.
[12 empty] | 1191-ИОС4.1-ВОР | [7 empty] | Лист
42
[5 empty] | Изм. | Кол.уч. | Лист | № док. |  | Подпись | Дата
|  | Позиция | Наименование и техническая характеристика | Тип, марка, обозначение документа, опросного листа | Код обору-дования, изделия, материала |  |  |  | Завод-изготовитель |  |  |  | Единица измере-ния | Коли-чество | Масса единицы, кг. |  | Примечание
Взаим. инв. №
Подп. и дата
Инв. № подл.
[12 empty] | 1191-ИОС4.1-ВОР | [7 empty] | Лист
[5 empty] | Изм. | Кол.уч. | Лист | № док. |  | Подпись | Дата
|  | Позиция | Наименование и техническая характеристика | Тип, марка, обозначение документа, опросного листа | Код обору-дования, изделия, материала |  |  |  | Завод-изготовитель |  |  |  | Единица измере-ния | Коли-чество | Масса единицы, кг. |  | Примечание
Взаим. инв. №
Подп. и дата
Инв. № подл.
[12 empty] | 1191-ИОС4.1-ВОР | [7 empty] | Лист
[5 empty] | Изм. | Кол.уч. | Лист | № док. |  | Подпись | Дата
|  | Позиция | Наименование и техническая характеристика | Тип, марка, обозначение документа, опросного листа | Код обору-дования, изделия, материала |  |  |  | Завод-изготовитель |  |  |  | Единица измере-ния | Коли-чество | Масса единицы, кг. |  | Примечание
Взаим. инв. №
Подп. и дата
Инв. № подл.
[12 empty] | 1191-ИОС4.1-ВОР | [7 empty] | Лист
[5 empty] | Изм. | Кол.уч. | Лист | № док. |  | Подпись | Дата
|  | Позиция | Наименование и техническая характеристика | Тип, марка, обозначение документа, опросного листа | Код обору-дования, изделия, материала |  |  |  | Завод-изготовитель |  |  |  | Единица измере-ния | Коли-чество | Масса единицы, кг. |  | Примечание
Взаим. инв. №
Подп. и дата
Инв. № подл.
[12 empty] | 1191-ИОС4.1-ВОР | [7 empty] | Лист
[5 empty] | Изм. | Кол.уч. | Лист | № док. |  | Подпись | Дата
|  | Позиция | Наименование и техническая характеристика | Тип, марка, обозначение документа, опросного листа | Код обору-дования, изделия, материала |  |  |  | Завод-изготовитель |  |  |  | Единица измере-ния | Коли-чество | Масса единицы, кг. |  | Примечание
Взаим. инв. №
Подп. и дата
Инв. № подл.
[12 empty] | 1191-ИОС4.1-ВОР | [7 empty] | Лист
[5 empty] | Изм. | Кол.уч. | Лист | № док. |  | Подпись | Дата
|  | Позиция | Наименование и техническая характеристика | Тип, марка, обозначение документа, опросного листа | Код обору-дования, изделия, материала |  |  |  | Завод-изготовитель |  |  |  | Единица измере-ния | Коли-чество | Масса единицы, кг. |  | Примечание
Взаим. инв. №
Подп. и дата
Инв. № подл.
[12 empty] | 1191-ИОС4.1-ВОР | [7 empty] | Лист
[5 empty] | Изм. | Кол.уч. | Лист | № док. |  | Подпись | Дата
|  | Позиция | Наименование и техническая характеристика | Тип, марка, обозначение документа, опросного листа | Код обору-дования, изделия, материала |  |  |  | Завод-изготовитель |  |  |  | Единица измере-ния | Коли-чество | Масса единицы, кг. |  | Примечание
Взаим. инв. №
Подп. и дата
Инв. № подл.
[12 empty] | 1191-ИОС4.1-ВОР | [7 empty] | Лист
[5 empty] | Изм. | Кол.уч. | Лист | № док. |  | Подпись | Дата
|  | Позиция | Наименование и техническая характеристика | Тип, марка, обозначение документа, опросного листа | Код обору-дования, изделия, материала |  |  |  | Завод-изготовитель |  |  |  | Единица измере-ния | Коли-чество | Масса единицы, кг. |  | Примечание
Взаим. инв. №
Подп. и дата
Инв. № подл.
[12 empty] | 1191-ИОС4.1-ВОР | [7 empty] | Лист
[5 empty] | Изм. | Кол.уч. | Лист | № док. |  | Подпись | Дата

## ЗакСпец
АВТОСТОЯНКА
ОБЩЕОБМЕННАЯ ВЕНТИЛЯЦИЯ
| Система В1/В1р (автостоянка пож. отсек №1) | [5 empty] | 221015270б-ОПР
| Вытяжная установка , сторона обслуживания - правая, в составе: | ВЕРОСА-500-058-04-71-У1 |  | ВЕЗА | компл. | 1
| Вентиляторная секция, L=7040м3/ч, P=550Па Nэл=2,2кВт | ВОСК92-050-00220-04-1-О-У2 |  |  | шт. | 1
| Резервная вентиляторная секция, L=7040м3/ч, P=550Па Nэл=2,2кВт | ВОСК92-050-00220-04-1-О-У2 |  |  | шт. | 1
| Шумоглушитель | ТВГ100-0945-0705-0140-20-2-3 |  |  | шт. | 2
| Воздушный клапан | ГЕРМИК-П-0640-0745-П-П-04-01-00-У2 |  |  | шт. | 4
| Клапан прямоугольный противопожарный нормально открытый с двумя присоединительными фланцами с электроприводом Belimo с возвратной пружиной огнестойкостью EI60 | Сигмавент-60-НО(КЛ)-500x300-СН-ВМ(220) |  | Сигмавент | шт. | 1
| Клапан прямоугольный противопожарный нормально открытый с двумя присоединительными фланцами с электроприводом Belimo с возвратной пружиной огнестойкостью EI60 | Сигмавент-60-НО(КЛ)-550x550-СН-ВМ(220) |  | Сигмавент | шт. | 1
| Клапан прямоугольный противопожарный нормально открытый с двумя присоединительными фланцами с электроприводом Belimo с возвратной пружиной огнестойкостью EI60 | Сигмавент-60-НО(КЛ)-600x300-СН-ВМ(220) |  | Сигмавент | шт. | 1
| Дроссель-клапан для прямоугольных каналов | ДКП 200x200 |  | Ventart | шт. | 13
| Дроссель-клапан для прямоугольных каналов ДКП | ДКП-500х300 |  | Ventart | шт. | 6
| Решетка вентиляционная | 1VA 300x150 |  | Ventart | шт. | 26
| Воздуховод из оцинкованной стали S=0,5мм 200x200 | ГОСТ 14918-80 |  |  | м | 70.1
| Воздуховод из оцинкованной стали S=0,7мм 300x300 | ГОСТ 14918-80 |  |  | м | 32.8
| Воздуховод из оцинкованной стали S=0,7мм 400x300 | ГОСТ 14918-80 |  |  | м | 76.3
| Воздуховод из оцинкованной стали S=0,7мм 500x300 | ГОСТ 14918-80 |  |  | м | 36.1
| Воздуховод из оцинкованной стали S=0,7мм 550x550 | ГОСТ 14918-80 |  |  | м | 5.4
| Воздуховод из оцинкованной стали S=0,7мм 600x300 | ГОСТ 14918-80 |  |  | м | 1.5
| Фасонные изделия |  |  |  | м2 | 80
| Средства для крепления воздуховодов |  |  |  | кг | 400
| Система В2/В2р (автостоянка пож. отсек №2) | [5 empty] | 221015271б-ОПР
| Вытяжная установка , сторона обслуживания - правая, в составе: | ВЕРОСА-500-078-04-71-У1 |  | ВЕЗА | компл. | 1
| Вентиляторная секция, L=8140м3/ч, P=550Па Nэл=2,2кВт | ВОСК72Б-056-00220-04-1-О-У2 |  |  | шт. | 1
| Резервная вентиляторная секция, L=8140м3/ч, P=550Па Nэл=2,2кВт | ВОСК72Б-056-00220-04-1-О-У2 |  |  | шт. | 1
| Шумоглушитель | ТВГ100-1225-0685-0140-30-2-3 |  |  | шт. | 2
| Воздушный клапан | ГЕРМИК-П-0640-1045-П-П-04-01-00-У2 |  |  | шт. | 4
| Клапан прямоугольный противопожарный нормально открытый с двумя присоединительными фланцами с электроприводом Belimo с возвратной пружиной огнестойкостью EI60 | Сигмавент-60-НО(КЛ)-700x400-СН-ВМ(220) |  | Сигмавент | шт. | 1
| Дроссель-клапан для прямоугольных каналов | ДКП 200x200 |  | Ventart | шт. | 12
| Дроссель-клапан для прямоугольных каналов ДКП | ДКП-500х300 |  | Ventart | шт. | 6
| Решетка вентиляционная | 1VA 300x150 |  | Ventart | шт. | 24
| Воздуховод из оцинкованной стали S=0,5мм 200x200 | ГОСТ 14918-80 |  |  | м | 78.1
| Воздуховод из оцинкованной стали S=0,7мм 300x200 | ГОСТ 14918-80 |  |  | м | 18.5
| Воздуховод из оцинкованной стали S=0,7мм 300x300 | ГОСТ 14918-80 |  |  | м | 38.2
| Воздуховод из оцинкованной стали S=0,7мм 500x300 | ГОСТ 14918-80 |  |  | м | 37.8
| Воздуховод из оцинкованной стали S=0,7мм 700x400 | ГОСТ 14918-80 |  |  | м | 5.4
| Фасонные изделия |  |  |  | м2 | 60
| Средства для крепления воздуховодов |  |  |  | кг | 500
| Система В3/В3р (автостоянка пож. отсек №3) | [5 empty] | 221015272б-ОПР
| Вытяжная установка , сторона обслуживания - правая, в составе: | ВЕРОСА-500-086-04-71-У1 |  | ВЕЗА | компл. | 1
| Вентиляторная секция, L=8800м3/ч, P=650Па Nэл=4,0кВт | ВОСК62-040-00400-02-1-О-У2 |  |  | шт. | 1
| Резервная вентиляторная секция, L=8800м3/ч, P=650Па Nэл=4,0кВт | ВОСК62-040-00400-02-1-О-У2 |  |  | шт. | 1
| Шумоглушитель | ТВГ100-0945-0915-0140-20-2-3 |  |  | шт. | 2
| Воздушный клапан | ГЕРМИК-П-0850-0745-П-П-04-01-00-У2 |  |  | шт. | 4
| Клапан прямоугольный противопожарный нормально открытый с двумя присоединительными фланцами с электроприводом Belimo с возвратной пружиной огнестойкостью EI60 | Сигмавент-60-НО(КЛ)-900x500-СН-ВМ(220) |  | Сигмавент | шт. | 1
| Дроссель-клапан для прямоугольных каналов | ДКП 200x200 |  | Ventart | шт. | 18
| Дроссель-клапан для прямоугольных каналов ДКП | ДКП-500х300 |  | Ventart | шт. | 7
| Решетка вентиляционная | 1VA 300x150 |  | Ventart | шт. | 36
| Воздуховод из оцинкованной стали S=0,5мм 200x200 | ГОСТ 14918-80 |  |  | м | 80.74
| Воздуховод из оцинкованной стали S=0,7мм 300x300 | ГОСТ 14918-80 |  |  | м | 69.41
| Воздуховод из оцинкованной стали S=0,7мм 400x300 | ГОСТ 14918-80 |  |  | м | 22.55
| Воздуховод из оцинкованной стали S=0,7мм 500x300 | ГОСТ 14918-80 |  |  | м | 48.29
| Воздуховод из оцинкованной стали S=0,7мм 500x400 | ГОСТ 14918-80 |  |  | м | 20.02
| Воздуховод из оцинкованной стали S=0,7мм 1000x400 | ГОСТ 14918-80 |  |  | м | 18.26
| Воздуховод из оцинкованной стали S=0,8мм 550x550 | ГОСТ 14918-80 |  |  | м | 0.55
| Воздуховод из оцинкованной стали S=0,8мм 600x600 | ГОСТ 14918-80 |  |  | м | 93.72
| Воздуховод из оцинкованной стали S=0,8мм 900x500 | ГОСТ 14918-80 |  |  | м | 64.24
| Фасонные изделия |  |  |  | м2 | 220
| Огнезащитное покрытие EI150 толщиной 13мм | PRO-МБОР-VENT (1 НФ) EI150 |  | BOS | м² | 528
| Средства для крепления воздуховодов |  |  |  | кг | 550
| Система В4/В4р (автостоянка пож. отсек №4) | [5 empty] | 221015273б-ОПР
| Вытяжная установка , сторона обслуживания - правая, в составе: | ВЕРОСА-500-078-04-71-У1 |  | ВЕЗА | компл. | 1
| Вентиляторная секция, L=8250м3/ч, P=600Па Nэл=3,0кВт | ВОСК62-040-00300-02-1-О-У2 |  |  | шт. | 1
| Резервная вентиляторная секция, L=8250м3/ч, P=600Па Nэл=3,0кВт | ВОСК62-040-00300-02-1-О-У2 |  |  | шт. | 1
| Шумоглушитель | ТВГ100-1225-0685-0140-30-2-3 |  |  | шт. | 2
| Воздушный клапан | ГЕРМИК-П-0640-1045-П-П-04-01-00-У2 |  |  | шт. | 4
| Клапан прямоугольный противопожарный нормально открытый с двумя присоединительными фланцами с электроприводом Belimo с возвратной пружиной огнестойкостью EI60 | Сигмавент-60-НО(КЛ)-900x500-СН-ВМ(220) |  | Сигмавент | шт. | 1
| Дроссель-клапан для прямоугольных каналов | ДКП 200x200 |  | Ventart | шт. | 15
| Дроссель-клапан для прямоугольных каналов ДКП | ДКП-500х300 |  | Ventart | шт. | 7
| Решетка вентиляционная | 1VA 300x150 |  | Ventart | шт. | 30
| Воздуховод из оцинкованной стали S=0,5мм 200x200 | ГОСТ 14918-80 |  |  | м | 58.72
| Воздуховод из оцинкованной стали S=0,7мм 300x300 | ГОСТ 14918-80 |  |  | м | 50.48
| Воздуховод из оцинкованной стали S=0,7мм 400x300 | ГОСТ 14918-80 |  |  | м | 16.4
| Воздуховод из оцинкованной стали S=0,7мм 500x300 | ГОСТ 14918-80 |  |  | м | 35.12
| Воздуховод из оцинкованной стали S=0,7мм 500x400 | ГОСТ 14918-80 |  |  | м | 14.56
| Воздуховод из оцинкованной стали S=0,7мм 1000x400 | ГОСТ 14918-80 |  |  | м | 13.28
| Воздуховод из оцинкованной стали S=0,8мм 550x550 | ГОСТ 14918-80 |  |  | м | 0.4
| Воздуховод из оцинкованной стали S=0,8мм 600x600 | ГОСТ 14918-80 |  |  | м | 68.16
| Воздуховод из оцинкованной стали S=0,8мм 900x500 | ГОСТ 14918-80 |  |  | м | 46.72
| Фасонные изделия |  |  |  | м2 | 160
| Огнезащитное покрытие EI150 толщиной 13мм | PRO-МБОР-VENT (1 НФ) EI150 |  | BOS | м² | 384
| Средства для крепления воздуховодов |  |  |  | кг | 400
| Система В5/В5р (автостоянка пож. отсек №5) | [5 empty] | 221015274б-ОПР
| Вытяжная установка , сторона обслуживания - правая, в составе: | ВЕРОСА-500-086-04-71-У1 |  | ВЕЗА | компл. | 1
| Вентиляторная секция, L=9790м3/ч, P=650Па Nэл=4,0кВт | ВОСК62-040-00400-02-1-О-У2 |  |  | шт. | 1
| Резервная вентиляторная секция, L=9790м3/ч, P=650Па Nэл=4,0кВт | ВОСК62-040-00400-02-1-О-У2 |  |  | шт. | 1
| Шумоглушитель | ТВГ100-0945-0915-0140-20-2-3 |  |  | шт. | 2
| Воздушный клапан | ГЕРМИК-П-0850-0745-П-П-04-01-00-У2 |  |  | шт. | 4
| Клапан прямоугольный противопожарный нормально открытый с двумя присоединительными фланцами с электроприводом Belimo с возвратной пружиной огнестойкостью EI60 | Сигмавент-60-НО(КЛ)-500x300-СН-ВМ(220) |  | Сигмавент | шт. | 3
| Дроссель-клапан для прямоугольных каналов | ДКП 200x200 |  | Ventart | шт. | 15
| Дроссель-клапан для прямоугольных каналов ДКП | ДКП-500х300 |  | Ventart | шт. | 3
| Решетка вентиляционная | 1VA 300x150 |  | Ventart | шт. | 30
| Воздуховод из оцинкованной стали S=0,5мм 200x200 | ГОСТ 14918-80 |  |  | м | 78.1
| Воздуховод из оцинкованной стали S=0,7мм 300x200 | ГОСТ 14918-80 |  |  | м | 18.5
| Воздуховод из оцинкованной стали S=0,7мм 300x300 | ГОСТ 14918-80 |  |  | м | 38.2
| Воздуховод из оцинкованной стали S=0,7мм 500x300 | ГОСТ 14918-80 |  |  | м | 37.8
| Фасонные изделия |  |  |  | м2 | 60
| Средства для крепления воздуховодов |  |  |  | кг | 300
| Система В6/В6р (автостоянка пож. отсек №6) | [5 empty] | 221015276б-ОПР
| Вытяжная установка , сторона обслуживания - правая, в составе: | ВЕРОСА-500-078-04-71-У1 |  | ВЕЗА | компл. | 1
| Вентиляторная секция, L=8250м3/ч, P=600Па Nэл=3,0кВт | ВОСК62-040-00300-02-1-О-У2 |  |  | шт. | 1
| Резервная вентиляторная секция, L=8250м3/ч, P=600Па Nэл=3,0кВт | ВОСК62-040-00300-02-1-О-У2 |  |  | шт. | 1
| Шумоглушитель | ТВГ100-1225-0685-0140-30-2-3 |  |  | шт. | 2
| Воздушный клапан | ГЕРМИК-П-0640-1045-П-П-04-01-00-У2 |  |  | шт. | 4
| Клапан прямоугольный противопожарный нормально открытый с двумя присоединительными фланцами с электроприводом Belimo с возвратной пружиной огнестойкостью EI60 | Сигмавент-60-НО(КЛ)-1000x400-СН-ВМ(220) |  | Сигмавент | шт. | 1
| Дроссель-клапан для прямоугольных каналов | ДКП 200x200 |  | Ventart | шт. | 15
| Дроссель-клапан для прямоугольных каналов ДКП | ДКП-500х300 |  | Ventart | шт. | 6
| Решетка вентиляционная | 1VA 300x150 |  | Ventart | шт. | 30
| Воздуховод из оцинкованной стали S=0,5мм 200x200 | ГОСТ 14918-80 |  |  | м | 73.4
| Воздуховод из оцинкованной стали S=0,7мм 300x300 | ГОСТ 14918-80 |  |  | м | 63.1
| Воздуховод из оцинкованной стали S=0,7мм 400x300 | ГОСТ 14918-80 |  |  | м | 20.5
| Воздуховод из оцинкованной стали S=0,7мм 500x300 | ГОСТ 14918-80 |  |  | м | 43.9
| Воздуховод из оцинкованной стали S=0,7мм 500x400 | ГОСТ 14918-80 |  |  | м | 18.2
| Воздуховод из оцинкованной стали S=0,7мм 1000x400 | ГОСТ 14918-80 |  |  | м | 16.6
| Воздуховод из оцинкованной стали S=0,8мм 550x550 | ГОСТ 14918-80 |  |  | м | 0.5
| Воздуховод из оцинкованной стали S=0,8мм 600x600 | ГОСТ 14918-80 |  |  | м | 85.2
| Воздуховод из оцинкованной стали S=0,8мм 1000x400 | ГОСТ 14918-80 |  |  | м | 58.4
| Фасонные изделия |  |  |  | м2 | 200
| Огнезащитное покрытие EI150 толщиной 13мм | PRO-МБОР-VENT (1 НФ) EI150 |  | BOS | м² | 480
| Средства для крепления воздуховодов |  |  |  | кг | 500
| Система В7/В7р (Рампа. Пож. отсек №7) | [5 empty] | 221015275а-ОПР
| Вытяжная установка , сторона обслуживания - правая, в составе: | ВЕРОСА-500-039-04-71-У1 |  | ВЕЗА | компл. | 1
| Вентиляторная секция, L=46200м3/ч, P=600Па Nэл=1,5кВт | ВОСК62-035-00150-02-1-О-У2 |  |  | шт. | 1
| Резервная вентиляторная секция, L=46200м3/ч, P=600Па Nэл=1,5кВт | ВОСК62-035-00150-02-1-О-У2 |  |  | шт. | 1
| Шумоглушитель | ТВГ100-0645-0705-0140-20-2-3 |  |  | шт. | 2
| Воздушный клапан | ГЕРМИК-П-0640-0445-П-П-04-01-00-У2 |  |  | шт. | 4
| Воздуховод из оцинкованной стали S=0,7мм 300x200 | ГОСТ 14918-80 |  |  | м | 32
| Воздуховод из оцинкованной стали S=0,7мм 200x200 | ГОСТ 14918-80 |  |  | м | 20
| Воздуховод из оцинкованной стали S=0,7мм 500x500 | ГОСТ 14918-80 |  |  | м | 30
| Воздуховод из оцинкованной стали S=0,8мм 500x500 | ГОСТ 14918-80 |  |  | м | 123
| Решетка вентиляционная | 1VA 300x150 |  | Ventart | шт. | 14
| Дроссель-клапан для прямоугольных каналов ДКП | ДКП-200x200 |  | Ventart | шт. | 7
| Дроссель-клапан для прямоугольных каналов ДКП | ДКП-300x200 |  | Ventart | шт. | 2
| Фасонные изделия |  |  |  | м2 | 44
| Клапан прямоугольный противопожарный нормально открытый с двумя присоединительными фланцами с электроприводом Belimo с возвратной пружиной огнестойкостью EI60 | Сигмавент-60-НО(КЛ)-500x500-СН-ВМ(220) |  | Сигмавент | шт. | 1
| Огнезащитное покрытие EI150 толщиной 13мм | PRO-VENT-60 (1 НФ) EI150 |  | BOS | м² | 300
| Средства для крепления воздуховодов |  |  |  | кг | 200
Система В1.1.3 (Насосная ХВС, ВПВ, Корпус 1.1)
| Вытяжная установка L=1419м3/ч, P=350Па Nэл=1.7 кВт, сторона обслуживания - правая, в составе: | 60-30 |  | Ровен | компл. | 1
| Глушитель шума | ГТПи 600х300/900 |  |  | шт. | 1
| Вставка гибкая | ВГ 60-30 ш20-ш20 |  |  | шт. | 2
| Вентилятор | VCP-SH-60-30/28-GQ/4D-1,7/1500/380 |  |  | шт. | 1
| Воздушный клапан | ВК-600х300-ЭП |  |  | шт. | 1
| Электропривод | RWF05-220 |  |  | шт. | 1
| Преобразователь частоты | RW-051 1,5 кВт, 3,7 А, 380-480 В, IP 20 с панелью управления LCP12 (333M1008) |  |  | шт. | 1
| Комплект монтажный опция для VLT Nema 1 Conversion Kit, M2(пр. класс 0904760669) | (132B0104) |  |  | шт. | 1
| Воздуховод из оцинкованной стали S=0,7мм 300x300 | ГОСТ 14918-80 |  |  | м | 18
| Воздуховод из оцинкованной стали S=0,7мм 600x300 | ГОСТ 14918-80 |  |  | м | 1
| Воздуховод из оцинкованной стали S=0,8мм 300x300 | ГОСТ 14918-80 |  |  | м | 120
| Решетка вентиляционная | 1VA 300x300 |  | Ventart | шт. | 2
| Дроссель-клапан для прямоугольных каналов ДКП | ДКП-300x300 |  | Ventart | шт. | 2
| Фасонные изделия |  |  |  | м2 | 50
| Клапан прямоугольный противопожарный нормально открытый с двумя присоединительными фланцами с электроприводом Belimo с возвратной пружиной огнестойкостью EI60 | Сигмавент-60-НО(КЛ)-300x300-СН-ВМ(220) |  | Сигмавент | шт. | 1
| Огнезащитное покрытие EI30 на основе базальтового материала толщиной 5 мм, с жаростойкой мастикой "Kleber", расход 0,7 кг/м² | PRO-МБОР-VENT (1 НФ) EI30 |  | BOS | м² | 36
| Огнезащитное покрытие EI150 толщиной 13мм | PRO-VENT-60 (1 НФ) EI150 |  | BOS | м² | 138
| Средства для крепления воздуховодов |  |  |  | кг | 70
Система В1.1.4 (ИТП, Корпус 1.1)
| Вытяжная установка L=4752м3/ч, P=350Па Nэл=3,5 кВт, сторона обслуживания - правая, в составе: | 70-40 |  | Ровен | компл. | 1
| Глушитель шума | ГТПи 70-40/90 |  |  | шт. | 1
| Вставка гибкая | ВГ 70*40 ш20-ш20 |  |  | шт. | 2
| Вентилятор | VCP-SH-70-40/35-GQ/4D-3,5/1500/380 |  |  | шт. | 1
| Воздушный клапан | ВК 70-40-ЭП |  |  | шт. | 1
| Электропривод | RWE05-24P |  |  | шт. | 2
| Воздуховод из оцинкованной стали S=0,7мм 400x300 | ГОСТ 14918-80 |  |  | м | 2
| Воздуховод из оцинкованной стали S=0,7мм 500x300 | ГОСТ 14918-80 |  |  | м | 6
| Воздуховод из оцинкованной стали S=0,7мм 500x500 | ГОСТ 14918-80 |  |  | м | 8
| Воздуховод из оцинкованной стали S=0,7мм 600x300 | ГОСТ 14918-80 |  |  | м | 4
| Воздуховод из оцинкованной стали S=0,8мм 500x500 | ГОСТ 14918-80 |  |  | м | 92
| Решетка вентиляционная | 1VA 400x300 |  | Ventart | шт. | 4
| Дроссель-клапан для прямоугольных каналов ДКП | ДКП-400x300 |  | Ventart | шт. | 4
| Фасонные изделия |  |  |  | м2 | 50
| Клапан прямоугольный противопожарный нормально открытый с двумя присоединительными фланцами с электроприводом Belimo с возвратной пружиной огнестойкостью EI60 | Сигмавент-60-НО(КЛ)-500x500-СН-ВМ(220) |  | Сигмавент | шт. | 1
| Огнезащитное покрытие EI30 на основе базальтового материала толщиной 5 мм, с жаростойкой мастикой "Kleber", расход 0,7 кг/м² | PRO-МБОР-VENT (1 НФ) EI30 |  | BOS | м² | 2
| Огнезащитное покрытие EI150 толщиной 13мм | PRO-VENT-60 (1 НФ) EI150 |  | BOS | м² | 230
| Средства для крепления воздуховодов |  |  |  | кг | 70
Система В1.1.5 (Венткамера систем ПД и П, Корпус 1.1)
| Вытяжная установка L=451м3/ч, P=350Па Nэл=0,15 кВт, сторона обслуживания - правая, в составе: |  |  | Ровен | компл. | 1
| Глушитель шума | ГТК 200-600 |  |  | шт. | 1
| Вентилятор | VCZpl-K-200 |  |  | шт. | 1
| Короб под вентилятор | d 200 |  |  | шт. | 1
| Вставка гибкая | ВГ D-200 нип-нип |  |  | шт. | 2
| Воздушный клапан | АЗД 122.000 200/м |  |  | шт. | 1
| Электропривод | RWF03-220 |  |  | шт. | 2
| Симисторный регулятор | СРМ 250 (Speed controller MTY-1.5A) |  |  | шт. | 1
| Воздуховод из оцинкованной стали S=0,7мм 250x250 | ГОСТ 14918-80 |  |  | м | 2
| Воздуховод из оцинкованной стали S=0,8мм 250x250 | ГОСТ 14918-80 |  |  | м | 92
| Решетка вентиляционная | 1VA 250x250 |  | Ventart | шт. | 1
| Дроссель-клапан для прямоугольных каналов ДКП | ДКП-250x250 |  | Ventart | шт. | 1
| Фасонные изделия |  |  |  | м2 | 20
| Клапан прямоугольный противопожарный нормально открытый с двумя присоединительными фланцами с электроприводом Belimo с возвратной пружиной огнестойкостью EI60 | Сигмавент-60-НО(КЛ)-250x250-СН-ВМ(220) |  | Сигмавент | шт. | 1
| Огнезащитное покрытие EI150 толщиной 13мм | PRO-VENT-60 (1 НФ) EI150 |  | BOS | м² | 120
| Средства для крепления воздуховодов |  |  |  | кг | 25
Система В1.1.7 (Помещение ПТ, Корпус 1.1)
| Вытяжная установка L=649м3/ч, P=150Па Nэл=0,15 кВт, сторона обслуживания - правая, в составе: |  |  | Ровен | компл. | 1
| Глушитель шума | ГТК 200-600 |  |  | шт. | 1
| Вентилятор | VC-200 |  |  | шт. | 1
| Короб под вентилятор | d 200 |  |  | шт. | 1
| Вставка гибкая | ВГ D-200 нип-нип |  |  | шт. | 2
| Воздушный клапан | АЗД 122.000 200/м |  |  | шт. | 1
| Электропривод | RWF03-220 |  |  | шт. | 2
| Симисторный регулятор | СРМ 250 (Speed controller MTY-1.5A) |  |  | шт. | 1
| Воздуховод из оцинкованной стали S=0,7мм 300x300 | ГОСТ 14918-80 |  |  | м | 2
| Воздуховод из оцинкованной стали S=0,8мм 300x300 | ГОСТ 14918-80 |  |  | м | 92
| Решетка вентиляционная | 1VA 300x300 |  | Ventart | шт. | 1
| Дроссель-клапан для прямоугольных каналов ДКП | ДКП-300x300 |  | Ventart | шт. | 1
| Фасонные изделия |  |  |  | м2 | 20
| Клапан прямоугольный противопожарный нормально открытый с двумя присоединительными фланцами с электроприводом Belimo с возвратной пружиной огнестойкостью EI60 | Сигмавент-60-НО(КЛ)-250x250-СН-ВМ(220) |  | Сигмавент | шт. | 1
| Огнезащитное покрытие EI30 на основе базальтового материала толщиной 5 мм, с жаростойкой мастикой "Kleber", расход 0,7 кг/м² | PRO-МБОР-VENT (1 НФ) EI30 |  | BOS | м² | 57
| Огнезащитное покрытие EI150 толщиной 13мм | PRO-VENT-60 (1 НФ) EI150 |  | BOS | м² | 140
| Средства для крепления воздуховодов |  |  |  | кг | 40
Система В2.1.3 (Помещение уборочной техники, Корпус 2.1)
| Вытяжная установка L=154м3/ч, P=200Па Nэл=0,07 кВт, сторона обслуживания - правая, в составе: |  |  | Ровен | компл. | 1
| Глушитель шума | ГТК125-600 |  |  | шт. | 1
| Вентилятор | VCZpl-K-125 |  |  | шт. | 1
| Короб под вентилятор | d 125 |  |  | шт. | 1
| Вставка гибкая | ВГ D-125 нип-нип |  |  | шт. | 2
| Воздушный клапан | АЗД 122.000 125/м |  |  | шт. | 1
| Электропривод | RWF03-220 |  |  | шт. | 2
| Симисторный регулятор | СРМ 250 (Speed controller MTY-1.5A) |  |  | шт. | 1
| Воздуховод из оцинкованной стали S=0,7мм 150x150 | ГОСТ 14918-80 |  |  | м | 9
| Воздуховод из оцинкованной стали S=0,8мм 150x150 | ГОСТ 14918-80 |  |  | м | 67
| Решетка вентиляционная | 1VA 150x150 |  | Ventart | шт. | 1
| Дроссель-клапан для прямоугольных каналов ДКП | ДКП-150x150 |  | Ventart | шт. | 1
| Фасонные изделия |  |  |  | м2 | 20
| Клапан прямоугольный противопожарный нормально открытый с двумя присоединительными фланцами с электроприводом Belimo с возвратной пружиной огнестойкостью EI60 | Сигмавент-60-НО(КЛ)150x150-СН-ВМ(220) |  | Сигмавент | шт. | 1
| Огнезащитное покрытие EI150 толщиной 13мм | PRO-VENT-60 (1 НФ) EI150 |  | BOS | м² | 60
| Средства для крепления воздуховодов |  |  |  | кг | 20
Система В2.1.4 (ЭЩ.автостоянки, Корпус 2.1)
| Вытяжная установка L=429м3/ч, P=200Па Nэл=0,15 кВт, сторона обслуживания - правая, в составе: |  |  | Ровен | компл. | 1
| Глушитель шума | ГТК200-600 |  |  | шт. | 1
| Вентилятор | VC-200 |  |  | шт. | 1
| Короб под вентилятор | d 200 |  |  | шт. | 1
| Вставка гибкая | ВГ D-200 нип-нип |  |  | шт. | 2
| Воздушный клапан | АЗД 122.000 200/м |  |  | шт. | 1
| Электропривод | RWF03-220 |  |  | шт. | 2
| Симисторный регулятор | СРМ 250 (Speed controller MTY-1.5A) |  |  | шт. | 1
| Воздуховод из оцинкованной стали S=0,7мм 200x200 | ГОСТ 14918-80 |  |  | м | 9
| Воздуховод из оцинкованной стали S=0,8мм 200x200 | ГОСТ 14918-80 |  |  | м | 67
| Решетка вентиляционная | 1VA 200x200 |  | Ventart | шт. | 1
| Дроссель-клапан для прямоугольных каналов ДКП | ДКП-200x200 |  | Ventart | шт. | 1
| Фасонные изделия |  |  |  | м2 | 20
| Клапан прямоугольный противопожарный нормально открытый с двумя присоединительными фланцами с электроприводом Belimo с возвратной пружиной огнестойкостью EI60 | Сигмавент-60-НО(КЛ)200x200-СН-ВМ(220) |  | Сигмавент | шт. | 1
| Огнезащитное покрытие EI150 толщиной 13мм | PRO-VENT-60 (1 НФ) EI150 |  | BOS | м² | 56
| Средства для крепления воздуховодов |  |  |  | кг | 20
Система В2.1.5 (Венткамера систем ПД и П, Корпус 2.1)
| Вытяжная установка L=506м3/ч, P=200Па Nэл=0,15 кВт, сторона обслуживания - правая, в составе: |  |  | Ровен | компл. | 1
| Глушитель шума | ГТК200-600 |  |  | шт. | 2
| Вентилятор | VC-200 |  |  | шт. | 1
| Короб под вентилятор | d 200 |  |  | шт. | 1
| Вставка гибкая | ВГ D-200 нип-нип |  |  | шт. | 2
| Воздушный клапан | АЗД 122.000 200/м |  |  | шт. | 1
| Электропривод | RWF03-220 |  |  | шт. | 2
| Симисторный регулятор | СРМ 250 (Speed controller MTY-1.5A) |  |  | шт. | 1
| Воздуховод из оцинкованной стали S=0,7мм 250x250 | ГОСТ 14918-80 |  |  | м | 2
| Воздуховод из оцинкованной стали S=0,8мм 250x250 | ГОСТ 14918-80 |  |  | м | 65
| Решетка вентиляционная | 1VA 250x250 |  | Ventart | шт. | 1
| Дроссель-клапан для прямоугольных каналов ДКП | ДКП-250x250 |  | Ventart | шт. | 1
| Фасонные изделия |  |  |  | м2 | 20
| Клапан прямоугольный противопожарный нормально открытый с двумя присоединительными фланцами с электроприводом Belimo с возвратной пружиной огнестойкостью EI60 | Сигмавент-60-НО(КЛ)-250x250-СН-ВМ(220) |  | Сигмавент | шт. | 1
| Огнезащитное покрытие EI150 толщиной 13мм | PRO-VENT-60 (1 НФ) EI150 |  | BOS | м² | 120
| Средства для крепления воздуховодов |  |  |  | кг | 25
Система В2.2.3 (Венткамера систем ПД и П автостоянки ПО1, Корпус 2.2)
| Вытяжная установка L=627м3/ч, P=200Па Nэл=0,15 кВт, сторона обслуживания - правая, в составе: |  |  | Ровен | компл. | 1
| Глушитель шума | ГТК200-600 |  |  | шт. | 2
| Вентилятор | VC-200 |  |  | шт. | 1
| Короб под вентилятор | d 200 |  |  | шт. | 1
| Вставка гибкая | ВГ D-200 нип-нип |  |  | шт. | 2
| Воздушный клапан | АЗД 122.000 200/м |  |  | шт. | 1
| Электропривод | RWF03-220 |  |  | шт. | 2
| Симисторный регулятор | СРМ 250 (Speed controller MTY-1.5A) |  |  | шт. | 1
| Воздуховод из оцинкованной стали S=0,7мм 250x250 | ГОСТ 14918-80 |  |  | м | 2
| Воздуховод из оцинкованной стали S=0,8мм 250x250 | ГОСТ 14918-80 |  |  | м | 65
| Решетка вентиляционная | 1VA 250x250 |  | Ventart | шт. | 1
| Дроссель-клапан для прямоугольных каналов ДКП | ДКП-250x250 |  | Ventart | шт. | 1
| Фасонные изделия |  |  |  | м2 | 20
| Клапан прямоугольный противопожарный нормально открытый с двумя присоединительными фланцами с электроприводом Belimo с возвратной пружиной огнестойкостью EI60 | Сигмавент-60-НО(КЛ)-250x250-СН-ВМ(220) |  | Сигмавент | шт. | 1
| Огнезащитное покрытие EI150 толщиной 13мм | PRO-VENT-60 (1 НФ) EI150 |  | BOS | м² | 120
| Средства для крепления воздуховодов |  |  |  | кг | 25
Система В2.2.4 (Венткамера систем ПД и П автостоянки ПО1, Корпус 2.2. Пуи)
| Вытяжная установка L=1309м3/ч, P=200Па Nэл=0,28 кВт, сторона обслуживания - правая, в составе: |  |  | Ровен | компл. | 1
| Глушитель шума | ГТК315-600 |  |  | шт. | 2
| Вентилятор | VCZpl-K-315 |  |  | шт. | 1
| Короб под вентилятор | d 315 |  |  | шт. | 1
| Вставка гибкая | ВГ D-315 нип-нип |  |  | шт. | 2
| Воздушный клапан | АЗД 122.000 315/м |  |  | шт. | 1
| Электропривод | RWF03-220 |  |  | шт. | 2
| Симисторный регулятор | СРМ 250 (Speed controller MTY-1.5A) |  |  | шт. | 1
| Воздуховод из оцинкованной стали S=0,5мм 150x150 | ГОСТ 14918-80 |  |  | м | 16
| Воздуховод из оцинкованной стали S=0,5мм 200x200 | ГОСТ 14918-80 |  |  | м | 8
| Воздуховод из оцинкованной стали S=0,7мм 300x250 | ГОСТ 14918-80 |  |  | м | 4
| Воздуховод из оцинкованной стали S=0,8мм 300x250 | ГОСТ 14918-80 |  |  | м | 60
| Решетка вентиляционная | 1VA 150x150 |  | Ventart | шт. | 1
| Решетка вентиляционная | 1VA 200x200 |  | Ventart | шт. | 2
| Дроссель-клапан для прямоугольных каналов ДКП | ДКП-150x150 |  | Ventart | шт. | 1
| Дроссель-клапан для прямоугольных каналов ДКП | ДКП-200x200 |  | Ventart | шт. | 2
| Фасонные изделия |  |  |  | м2 | 30
| Клапан прямоугольный противопожарный нормально открытый с двумя присоединительными фланцами с электроприводом Belimo с возвратной пружиной огнестойкостью EI60 | Сигмавент-60-НО(КЛ)-150x150-СН-ВМ(220) |  | Сигмавент | шт. | 1
| Клапан прямоугольный противопожарный нормально открытый с двумя присоединительными фланцами с электроприводом Belimo с возвратной пружиной огнестойкостью EI60 | Сигмавент-60-НО(КЛ)-200x200-СН-ВМ(220) |  | Сигмавент | шт. | 1
| Клапан прямоугольный противопожарный нормально открытый с двумя присоединительными фланцами с электроприводом Belimo с возвратной пружиной огнестойкостью EI60 | Сигмавент-60-НО(КЛ) 300x250-СН-ВМ(220) |  | Сигмавент | шт. | 1
| Огнезащитное покрытие EI150 толщиной 13мм | PRO-VENT-60 (1 НФ) EI150 |  | BOS | м² | 95
| Средства для крепления воздуховодов |  |  |  | кг | 50
Система В2.2.5 (Венткамера систем ПД и П рампы, Корпус 2.2)
| Вытяжная установка L=484м3/ч, P=300Па Nэл=0,15 кВт, сторона обслуживания - правая, в составе: |  |  | Ровен | компл. | 1
| Глушитель шума | ГТК200-600 |  |  | шт. | 2
| Вентилятор | VCZpl-K-200 |  |  | шт. | 1
| Короб под вентилятор | d 200 |  |  | шт. | 1
| Вставка гибкая | ВГ D-200 нип-нип |  |  | шт. | 2
| Воздушный клапан | АЗД 122.000 200/м |  |  | шт. | 1
| Электропривод | RWF03-220 |  |  | шт. | 2
| Симисторный регулятор | СРМ 250 (Speed controller MTY-1.5A) |  |  | шт. | 1
| Воздуховод из оцинкованной стали S=0,7мм 250x250 | ГОСТ 14918-80 |  |  | м | 2
| Воздуховод из оцинкованной стали S=0,8мм 250x250 | ГОСТ 14918-80 |  |  | м | 65
| Решетка вентиляционная | 1VA 250x250 |  | Ventart | шт. | 1
| Дроссель-клапан для прямоугольных каналов ДКП | ДКП-250x250 |  | Ventart | шт. | 1
| Фасонные изделия |  |  |  | м2 | 20
| Клапан прямоугольный противопожарный нормально открытый с двумя присоединительными фланцами с электроприводом Belimo с возвратной пружиной огнестойкостью EI60 | Сигмавент-60-НО(КЛ)-250x250-СН-ВМ(220) |  | Сигмавент | шт. | 2
| Огнезащитное покрытие EI150 толщиной 13мм | PRO-VENT-60 (1 НФ) EI150 |  | BOS | м² | 120
| Средства для крепления воздуховодов |  |  |  | кг | 25
Система В3.1.3 (Венткамера систем ПД и П автостоянки ПО2, Корпус 3.1)
| Вытяжная установка L=1188м3/ч, P=200Па Nэл=0,28 кВт, сторона обслуживания - правая, в составе: |  |  | Ровен | компл. | 1
| Глушитель шума | ГТК315-600 |  |  | шт. | 2
| Вентилятор | VC-315 |  |  | шт. | 1
| Короб под вентилятор | d 315 |  |  | шт. | 1
| Вставка гибкая | ВГ D-315 нип-нип |  |  | шт. | 2
| Воздушный клапан | АЗД 122.000 315/м |  |  | шт. | 1
| Электропривод | RWF03-220 |  |  | шт. | 2
| Симисторный регулятор | СРМ 250 (Speed controller MTY-1.5A) |  |  | шт. | 1
| Воздуховод из оцинкованной стали S=0,5мм 200x200 | ГОСТ 14918-80 |  |  | м | 8
| Воздуховод из оцинкованной стали S=0,7мм 300x250 | ГОСТ 14918-80 |  |  | м | 4
| Воздуховод из оцинкованной стали S=0,8мм 300x250 | ГОСТ 14918-80 |  |  | м | 85
| Решетка вентиляционная | 1VA 200x200 |  | Ventart | шт. | 2
| Дроссель-клапан для прямоугольных каналов ДКП | ДКП-200x200 |  | Ventart | шт. | 2
| Фасонные изделия |  |  |  | м2 | 30
| Клапан прямоугольный противопожарный нормально открытый с двумя присоединительными фланцами с электроприводом Belimo с возвратной пружиной огнестойкостью EI60 | Сигмавент-60-НО(КЛ)-200x200-СН-ВМ(220) |  | Сигмавент | шт. | 2
| Клапан прямоугольный противопожарный нормально открытый с двумя присоединительными фланцами с электроприводом Belimo с возвратной пружиной огнестойкостью EI60 | Сигмавент-60-НО(КЛ) 300x250-СН-ВМ(220) |  | Сигмавент | шт. | 1
| Огнезащитное покрытие EI150 толщиной 13мм | PRO-VENT-60 (1 НФ) EI150 |  | BOS | м² | 95
| Средства для крепления воздуховодов |  |  |  | кг | 50
Система В3.1.4 (ПУИ, Корпус 3.1)
| Вытяжная установка L=33м3/ч, P=200Па Nэл=0,12 кВт, сторона обслуживания - правая, в составе: |  |  | Ровен | компл. | 1
| Глушитель шума | ГТК160-600 |  |  | шт. | 1
| Вентилятор | VC-160 |  |  | шт. | 1
| Короб под вентилятор | d 160 |  |  | шт. | 1
| Вставка гибкая | ВГ D-160 нип-нип |  |  | шт. | 2
| Воздушный клапан | АЗД 122.000 160/м |  |  | шт. | 1
| Электропривод | RWF03-220 |  |  | шт. | 2
| Симисторный регулятор | СРМ 250 (Speed controller MTY-1.5A) |  |  | шт. | 1
| Воздуховод из оцинкованной стали S=0,7мм 150x150 | ГОСТ 14918-80 |  |  | м | 9
| Воздуховод из оцинкованной стали S=0,8мм 150x150 | ГОСТ 14918-80 |  |  | м | 85
| Решетка вентиляционная | 1VA 150x150 |  | Ventart | шт. | 1
| Дроссель-клапан для прямоугольных каналов ДКП | ДКП-150x150 |  | Ventart | шт. | 1
| Фасонные изделия |  |  |  | м2 | 20
| Клапан прямоугольный противопожарный нормально открытый с двумя присоединительными фланцами с электроприводом Belimo с возвратной пружиной огнестойкостью EI60 | Сигмавент-60-НО(КЛ)150x150-СН-ВМ(220) |  | Сигмавент | шт. | 1
| Огнезащитное покрытие EI150 толщиной 13мм | PRO-VENT-60 (1 НФ) EI150 |  | BOS | м² | 60
| Средства для крепления воздуховодов |  |  |  | кг | 20
Система В4.1.3 (Венткамера систем ПД и П, Корпус 4.1)
| Вытяжная установка L=484м3/ч, P=200Па Nэл=0,15 кВт, сторона обслуживания - правая, в составе: |  |  | Ровен | компл. | 1
| Глушитель шума | ГТК160-600 |  |  | шт. | 2
| Вентилятор | VC-160 |  |  | шт. | 1
| Короб под вентилятор | d 160 |  |  | шт. | 1
| Вставка гибкая | ВГ D-160 нип-нип |  |  | шт. | 2
| Воздушный клапан | АЗД 122.000 160/м |  |  | шт. | 1
| Электропривод | RWF03-220 |  |  | шт. | 2
| Симисторный регулятор | СРМ 250 (Speed controller MTY-1.5A) |  |  | шт. | 1
| Воздуховод из оцинкованной стали S=0,7мм 200x200 | ГОСТ 14918-80 |  |  | м | 2
| Воздуховод из оцинкованной стали S=0,8мм 200x200 | ГОСТ 14918-80 |  |  | м | 65
| Решетка вентиляционная | 1VA 200x200 |  | Ventart | шт. | 1
| Дроссель-клапан для прямоугольных каналов ДКП | ДКП-200x200 |  | Ventart | шт. | 1
| Фасонные изделия |  |  |  | м2 | 20
| Клапан прямоугольный противопожарный нормально открытый с двумя присоединительными фланцами с электроприводом Belimo с возвратной пружиной огнестойкостью EI60 | Сигмавент-60-НО(КЛ)-200х200-СН-ВМ(220) |  | Сигмавент | шт. | 2
| Огнезащитное покрытие EI150 толщиной 13мм | PRO-VENT-60 (1 НФ) EI150 |  | BOS | м² | 120
| Средства для крепления воздуховодов |  |  |  | кг | 25
Система В5.1.3 (Венткамера систем ПД и П, Корпус 5.1)
| Вытяжная установка L=1309м3/ч, P=250Па Nэл=0,28 кВт, сторона обслуживания - правая, в составе: |  |  | Ровен | компл. | 1
| Глушитель шума | ГТК315-600 |  |  | шт. | 2
| Вентилятор | VCZpl-K-250 |  |  | шт. | 1
| Короб под вентилятор | d 315 |  |  | шт. | 1
| Вставка гибкая | ВГ D-315 нип-нип |  |  | шт. | 2
| Воздушный клапан | АЗД 122.000 315/м |  |  | шт. | 1
| Электропривод | RWF03-220 |  |  | шт. | 2
| Симисторный регулятор | СРМ 250 (Speed controller MTY-1.5A) |  |  | шт. | 1
| Воздуховод из оцинкованной стали S=0,5мм 200x200 | ГОСТ 14918-80 |  |  | м | 8
| Воздуховод из оцинкованной стали S=0,7мм 300x250 | ГОСТ 14918-80 |  |  | м | 4
| Воздуховод из оцинкованной стали S=0,8мм 300x250 | ГОСТ 14918-80 |  |  | м | 85
| Решетка вентиляционная | 1VA 200x200 |  | Ventart | шт. | 2
| Дроссель-клапан для прямоугольных каналов ДКП | ДКП-200x200 |  | Ventart | шт. | 2
| Фасонные изделия |  |  |  | м2 | 30
| Клапан прямоугольный противопожарный нормально открытый с двумя присоединительными фланцами с электроприводом Belimo с возвратной пружиной огнестойкостью EI60 | Сигмавент-60-НО(КЛ)-200x200-СН-ВМ(220) |  | Сигмавент | шт. | 2
| Клапан прямоугольный противопожарный нормально открытый с двумя присоединительными фланцами с электроприводом Belimo с возвратной пружиной огнестойкостью EI60 | Сигмавент-60-НО(КЛ) 300x250-СН-ВМ(220) |  | Сигмавент | шт. | 1
| Огнезащитное покрытие EI150 толщиной 13мм | PRO-VENT-60 (1 НФ) EI150 |  | BOS | м² | 95
| Средства для крепления воздуховодов |  |  |  | кг | 50
Система В6.1.3 (Венткамера систем ПД и П, Корпус 6.1-6.3)
| Вытяжная установка L=3146м3/ч, P=250Па Nэл=2,2 кВт, сторона обслуживания - правая, в составе: | 60-35 |  | Ровен | компл. | 1
| Глушитель шума | ГТПи 600х350/900 |  |  | шт. | 1
| Вставка гибкая | ВГ 60-35 ш20-ш20 |  |  | шт. | 2
| Вентилятор | VCP-SH-60-35/31-GQ/4D-2,2/1500/380 |  |  | шт. | 1
| Воздушный клапан | ВК-600х350-ЭП |  |  | шт. | 1
| Электропривод | RWF05-220 |  |  | шт. | 1
| Преобразователь частоты | RW-051 2,2 кВт, 5,3 А, 380-480 В, IP 20 с панелью управления LCP12 (333M1009) |  |  | шт. | 1
| Комплект монтажный опция для VLT Nema 1 Conversion Kit, M2(пр. класс 0904760669) | (132B0104) |  |  | шт. | 1
| Воздуховод из оцинкованной стали S=0,7мм 300x300 | ГОСТ 14918-80 |  |  | м | 18
| Воздуховод из оцинкованной стали S=0,7мм 450x450 | ГОСТ 14918-80 |  |  | м | 30
| Воздуховод из оцинкованной стали S=0,7мм 600x350 | ГОСТ 14918-80 |  |  | м | 1
| Воздуховод из оцинкованной стали S=0,8мм 450x450 | ГОСТ 14918-80 |  |  | м | 60
| Решетка вентиляционная | 1VA 300x300 |  | Ventart | шт. | 3
| Дроссель-клапан для прямоугольных каналов ДКП | ДКП-300x300 |  | Ventart | шт. | 3
| Фасонные изделия |  |  |  | м2 | 40
| Клапан прямоугольный противопожарный нормально открытый с двумя присоединительными фланцами с электроприводом Belimo с возвратной пружиной огнестойкостью EI60 | Сигмавент-60-НО(КЛ)-300x300-СН-ВМ(220) |  | Сигмавент | шт. | 3
| Клапан прямоугольный противопожарный нормально открытый с двумя присоединительными фланцами с электроприводом Belimo с возвратной пружиной огнестойкостью EI60 | Сигмавент-60-НО(КЛ)-450x450-СН-ВМ(220) |  | Сигмавент | шт. | 1
| Огнезащитное покрытие EI30 на основе базальтового материала толщиной 5 мм, с жаростойкой мастикой "Kleber", расход 0,7 кг/м² | PRO-МБОР-VENT (1 НФ) EI30 |  | BOS | м² | 36
| Огнезащитное покрытие EI150 толщиной 13мм | PRO-VENT-60 (1 НФ) EI150 |  | BOS | м² | 140
| Средства для крепления воздуховодов |  |  |  | кг | 70
Система В6.1.4 (ПУИ, Корпус 6.1)
| Вытяжная установка L=33м3/ч, P=250Па Nэл=0,12 кВт, сторона обслуживания - правая, в составе: |  |  | Ровен | компл. | 1
| Глушитель шума | ГТК100-600 |  |  | шт. | 1
| Вентилятор | VC-100 |  |  | шт. | 1
| Короб под вентилятор | d 100 |  |  | шт. | 1
| Вставка гибкая | ВГ D-100 нип-нип |  |  | шт. | 2
| Воздушный клапан | АЗД 122.000 100/м |  |  | шт. | 1
| Электропривод | RWF03-220 |  |  | шт. | 2
| Симисторный регулятор | СРМ 250 (Speed controller MTY-1.5A) |  |  | шт. | 1
| Воздуховод из оцинкованной стали S=0,7мм 150x150 | ГОСТ 14918-80 |  |  | м | 9
| Воздуховод из оцинкованной стали S=0,8мм 150x150 | ГОСТ 14918-80 |  |  | м | 85
| Решетка вентиляционная | 1VA 150x150 |  | Ventart | шт. | 1
| Дроссель-клапан для прямоугольных каналов ДКП | ДКП-150x150 |  | Ventart | шт. | 1
| Фасонные изделия |  |  |  | м2 | 20
| Клапан прямоугольный противопожарный нормально открытый с двумя присоединительными фланцами с электроприводом Belimo с возвратной пружиной огнестойкостью EI60 | Сигмавент-60-НО(КЛ)150x150-СН-ВМ(220) |  | Сигмавент | шт. | 1
| Огнезащитное покрытие EI150 толщиной 13мм | PRO-VENT-60 (1 НФ) EI150 |  | BOS | м² | 60
| Средства для крепления воздуховодов |  |  |  | кг | 20
Система В7.1.3 (Венткамера систем ПД и П, Корпус 7.1)
| Вытяжная установка L=3146м3/ч, P=250Па Nэл=2,2 кВт, сторона обслуживания - правая, в составе: | 50-30 |  | Ровен | компл. | 1
| Глушитель шума | ГТПи 500х300/900 |  |  | шт. | 1
| Вставка гибкая | ВГ 50-30 ш20-ш20 |  |  | шт. | 2
| Вентилятор | VCP-SH-50-30/25-GQ/4D-0,87/1500/380 |  |  | шт. | 1
| Воздушный клапан | ВК-500х300-ЭП |  |  | шт. | 1
| Электропривод | RWF05-220 |  |  | шт. | 1
| Преобразователь частоты | RW-051 0,75 кВт, 2,2 А, 380-480 В, IP 20 с панелью управления LCP12 (333M1007) |  |  | шт. | 1
| Комплект монтажный опция для VLT Nema 1 Conversion Kit, M2(пр. класс 0904760669) | (132B0103) |  |  | шт. | 1
| Воздуховод из оцинкованной стали S=0,7мм 300x300 | ГОСТ 14918-80 |  |  | м | 18
| Воздуховод из оцинкованной стали S=0,7мм 400x200 | ГОСТ 14918-80 |  |  | м | 1
| Воздуховод из оцинкованной стали S=0,8мм 400x200 | ГОСТ 14918-80 |  |  | м | 85
| Решетка вентиляционная | 1VA 300x300 |  | Ventart | шт. | 3
| Дроссель-клапан для прямоугольных каналов ДКП | ДКП-300x300 |  | Ventart | шт. | 3
| Фасонные изделия |  |  |  | м2 | 40
| Клапан прямоугольный противопожарный нормально открытый с двумя присоединительными фланцами с электроприводом Belimo с возвратной пружиной огнестойкостью EI60 | Сигмавент-60-НО(КЛ)-300x300-СН-ВМ(220) |  | Сигмавент | шт. | 2
| Клапан прямоугольный противопожарный нормально открытый с двумя присоединительными фланцами с электроприводом Belimo с возвратной пружиной огнестойкостью EI60 | Сигмавент-60-НО(КЛ)-400x200-СН-ВМ(220) |  | Сигмавент | шт. | 1
| Огнезащитное покрытие EI30 на основе базальтового материала толщиной 5 мм, с жаростойкой мастикой "Kleber", расход 0,7 кг/м² | PRO-МБОР-VENT (1 НФ) EI30 |  | BOS | м² | 36
| Огнезащитное покрытие EI150 толщиной 13мм | PRO-VENT-60 (1 НФ) EI150 |  | BOS | м² | 140
| Средства для крепления воздуховодов |  |  |  | кг | 70
Система В8.1.3 (Венткамера систем ПД и П, Корпус 8.1)
| Вытяжная установка L=352м3/ч, P=250Па Nэл=0,15 кВт, сторона обслуживания - правая, в составе: |  |  | Ровен | компл. | 1
| Глушитель шума | ГТК200-600 |  |  | шт. | 2
| Вентилятор | VC-200 |  |  | шт. | 1
| Короб под вентилятор | d 200 |  |  | шт. | 1
| Вставка гибкая | ВГ D-200 нип-нип |  |  | шт. | 2
| Воздушный клапан | АЗД 122.000 200/м |  |  | шт. | 1
| Электропривод | RWF03-220 |  |  | шт. | 2
| Симисторный регулятор | СРМ 250 (Speed controller MTY-1.5A) |  |  | шт. | 1
| Воздуховод из оцинкованной стали S=0,7мм 200x200 | ГОСТ 14918-80 |  |  | м | 2
| Воздуховод из оцинкованной стали S=0,8мм 200x200 | ГОСТ 14918-80 |  |  | м | 65
| Решетка вентиляционная | 1VA 200x200 |  | Ventart | шт. | 1
| Дроссель-клапан для прямоугольных каналов ДКП | ДКП-200x200 |  | Ventart | шт. | 1
| Фасонные изделия |  |  |  | м2 | 20
| Клапан прямоугольный противопожарный нормально открытый с двумя присоединительными фланцами с электроприводом Belimo с возвратной пружиной огнестойкостью EI60 | Сигмавент-60-НО(КЛ)-200х200-СН-ВМ(220) |  | Сигмавент | шт. | 2
| Огнезащитное покрытие EI150 толщиной 13мм | PRO-VENT-60 (1 НФ) EI150 |  | BOS | м² | 120
| Средства для крепления воздуховодов |  |  |  | кг | 25
Система В8.1.4 (ЭЩ.автостоянки, Корпус 8.1)
| Вытяжная установка L=264м3/ч, P=250Па Nэл=0,12 кВт, сторона обслуживания - правая, в составе: |  |  | Ровен | компл. | 1
| Глушитель шума | ГТК160-600 |  |  | шт. | 1
| Вентилятор | VC-160 |  |  | шт. | 1
| Короб под вентилятор | d 160 |  |  | шт. | 1
| Вставка гибкая | ВГ D-160 нип-нип |  |  | шт. | 2
| Воздушный клапан | АЗД 122.000 160/м |  |  | шт. | 1
| Электропривод | RWF03-220 |  |  | шт. | 2
| Симисторный регулятор | СРМ 250 (Speed controller MTY-1.5A) |  |  | шт. | 1
| Воздуховод из оцинкованной стали S=0,7мм 200x200 | ГОСТ 14918-80 |  |  | м | 9
| Воздуховод из оцинкованной стали S=0,8мм 1200x200 | ГОСТ 14918-80 |  |  | м | 67
| Решетка вентиляционная | 1VA 200x200 |  | Ventart | шт. | 1
| Дроссель-клапан для прямоугольных каналов ДКП | ДКП-200x200 |  | Ventart | шт. | 1
| Фасонные изделия |  |  |  | м2 | 20
| Клапан прямоугольный противопожарный нормально открытый с двумя присоединительными фланцами с электроприводом Belimo с возвратной пружиной огнестойкостью EI60 | Сигмавент-60-НО(КЛ)200x200-СН-ВМ(220) |  | Сигмавент | шт. | 1
| Огнезащитное покрытие EI150 толщиной 13мм | PRO-VENT-60 (1 НФ) EI150 |  | BOS | м² | 56
| Средства для крепления воздуховодов |  |  |  | кг | 20
Система В8.1.5 (ПУИ, Корпус 8.1)
| Вытяжная установка L=33м3/ч, P=250Па Nэл=0,12 кВт, сторона обслуживания - правая, в составе: |  |  | Ровен | компл. | 1
| Глушитель шума | ГТК100-600 |  |  | шт. | 1
| Вентилятор | VCZpl-K-100 |  |  | шт. | 1
| Короб под вентилятор | d 100 |  |  | шт. | 1
| Вставка гибкая | ВГ D-100 нип-нип |  |  | шт. | 2
| Воздушный клапан | АЗД 122.000 100/м |  |  | шт. | 1
| Электропривод | RWF03-220 |  |  | шт. | 2
| Симисторный регулятор | СРМ 250 (Speed controller MTY-1.5A) |  |  | шт. | 1
| Воздуховод из оцинкованной стали S=0,7мм 150x150 | ГОСТ 14918-80 |  |  | м | 9
| Воздуховод из оцинкованной стали S=0,8мм 150x150 | ГОСТ 14918-80 |  |  | м | 85
| Решетка вентиляционная | 1VA 150x150 |  | Ventart | шт. | 1
| Дроссель-клапан для прямоугольных каналов ДКП | ДКП-150x150 |  | Ventart | шт. | 1
| Фасонные изделия |  |  |  | м2 | 20
| Клапан прямоугольный противопожарный нормально открытый с двумя присоединительными фланцами с электроприводом Belimo с возвратной пружиной огнестойкостью EI60 | Сигмавент-60-НО(КЛ)150x150-СН-ВМ(220) |  | Сигмавент | шт. | 1
| Огнезащитное покрытие EI150 толщиной 13мм | PRO-VENT-60 (1 НФ) EI150 |  | BOS | м² | 60
| Средства для крепления воздуховодов |  |  |  | кг | 20
| Система П1/П1р (автостоянка пож. отсек №1) | [5 empty] | 221015277в-ОПР
| Приточная установка, сторона обслуживания - правая, в составе: | ВЕРОСА-500-086-03-61-У3 |  | ВЕЗА | компл. | 1
| Вентиляторная секция L=6370м3/ч, P=500Па Nэл=3,3кВт | ВОСК72Б-040-00300-02-1-О-У2 |  |  | шт. | 1
| Резервная вентиляторная секция L=6370м3/ч, P=500Па Nэл=3,3кВт | ВОСК72Б-040-00300-02-1-О-У2 |  |  | шт. | 1
| Воздушный клапан | ГЕРМИК-П-0895-0925-Н-П-04-01-00-У2 |  |  | шт. | 1
| Электропривод воздушного клапана | NM230A-S |  |  | шт. | 1
| Панельный фильтр | G4 |  |  | шт. | 1
| Короткий карманный фильтр | M5 |  |  | шт. | 1
| Водяной нагреватель | ВНВ243.3-073-080-01-20-04-0-111-1-1-020-020 |  |  | шт. | 1
| Шумоглушитель | ТВГ100-0945-0915-0140-20-2-1 |  |  | шт. | 2
| Воздушный клапан | ГЕРМИК-П-0850-0745-Н-П-04-01-00-У2 |  |  | шт. | 4
| Смесительный узел | ВЕКТОР-2-Ш-5-П-С+ |  | ВЕЗА | шт. | 1
| Клапан прямоугольный противопожарный нормально открытый с двумя присоединительными фланцами с электроприводом Belimo с возвратной пружиной огнестойкостью EI60 | Сигмавент-60-НО(КЛ)-900x600-СН-ВМ(220) |  | Сигмавент | шт. | 1
| Клапан прямоугольный противопожарный нормально открытый с двумя присоединительными фланцами с электроприводом Belimo с возвратной пружиной огнестойкостью EI60 | Сигмавент-60-НО(КЛ)-500x400-СН-ВМ(220) |  | Сигмавент | шт. | 1
| Клапан прямоугольный противопожарный нормально открытый с двумя присоединительными фланцами с электроприводом Belimo с возвратной пружиной огнестойкостью EI60 | Сигмавент-60-НО(КЛ)-700x400-СН-ВМ(220) |  | Сигмавент | шт. | 1
| Клапан прямоугольный противопожарный нормально открытый с двумя присоединительными фланцами с электроприводом Belimo с возвратной пружиной огнестойкостью EI60 | Сигмавент-60-НО(КЛ)-900x400-СН-ВМ(220) |  | Сигмавент | шт. | 1
| Дроссель-клапан для прямоугольных каналов | ДКП 250x250 |  | Ventart | шт. | 1
| Дроссель-клапан для прямоугольных каналов | ДКП 300x300 |  | Ventart | шт. | 6
| Дроссель-клапан для прямоугольных каналов | ДКП 500x400 |  | Ventart | шт. | 3
| Решетка вентиляционная | 1VA 250x250 |  | Ventart | шт. | 1
| Решетка вентиляционная | 1VA 300x300 |  | Ventart | шт. | 6
| Воздуховод из оцинкованной стали S=0,7мм 300x300 | ГОСТ 14918-80 |  |  | м | 14.6
| Воздуховод из оцинкованной стали S=0,7мм 400x400 | ГОСТ 14918-80 |  |  | м | 18.9
| Воздуховод из оцинкованной стали S=0,7мм 500x400 | ГОСТ 14918-80 |  |  | м | 12.7
| Воздуховод из оцинкованной стали S=0,7мм 700x400 | ГОСТ 14918-80 |  |  | м | 22.5
| Воздуховод из оцинкованной стали S=0,7мм 900x400 | ГОСТ 14918-80 |  |  | м | 2.5
| Воздуховод из оцинкованной стали S=0,7мм 950x610 | ГОСТ 14918-80 |  |  | м | 1.2
| Воздуховод из оцинкованной стали S=0,8мм 400x400 | ГОСТ 14918-80 |  |  | м | 7.4
| Воздуховод из оцинкованной стали S=0,8мм 900x400 | ГОСТ 14918-80 |  |  | м | 33.4
| Огнезащитное покрытие EI30 на основе базальтового материала толщиной 5 мм, с жаростойкой мастикой "Kleber", расход 0,7 кг/м² | PRO-МБОР-VENT (1 НФ) EI30 |  | PRO-МБОР | м² | 112.9
| Огнезащитное покрытие EI150 толщиной 13мм | PRO-VENT-60 (1 НФ) EI150 |  | PRO-МБОР | м² | 14.9
| Тепловая изоляция толщиной 50мм | Маты МПБ – БСТВ |  | PRO-МБОР | м2 | 7.9
| Фасонные изделия |  |  |  | м2 | 120
| Средства для крепления воздуховодов |  |  |  | кг | 340
| Система П2/П2р (автостоянка пож. отсек №2) | [5 empty] | 221015278в-ОПР
| Приточная установка, сторона обслуживания - правая, в составе: | ВЕРОСА-500-086-03-61-У3 |  | ВЕЗА | компл. | 1
| Вентиляторная секция L=6600м3/ч, P=500Па Nэл=3,3кВт | ВОСК72Б-040-00300-02-1-О-У2 |  |  | шт. | 1
| Резервная вентиляторная секция L=6600м3/ч, P=500Па Nэл=3,3кВт | ВОСК72Б-040-00300-02-1-О-У2 |  |  | шт. | 1
| Воздушный клапан | ГЕРМИК-П-0895-0925-Н-П-04-01-00-У2 |  |  | шт. | 1
| Электропривод воздушного клапана | NM230A-S |  |  | шт. | 1
| Панельный фильтр | G4 |  |  | шт. | 1
| Короткий карманный фильтр | M5 |  |  | шт. | 1
| Водяной нагреватель | ВНВ243.3-073-080-02-35-04-2-111-1-1-025-025 |  |  | шт. | 1
| Шумоглушитель | ТВГ100-0945-0915-0140-20-2-1 |  |  | шт. | 2
| Воздушный клапан | ГЕРМИК-П-0850-0745-Н-П-04-01-00-У2 |  |  | шт. | 4
| Смесительный узел | ВЕКТОР-2-Ш-5-П-С+ |  | ВЕЗА | шт. | 1
| Клапан прямоугольный противопожарный нормально открытый с двумя присоединительными фланцами с электроприводом Belimo с возвратной пружиной огнестойкостью EI60 | Сигмавент-60-НО(КЛ)-900x400-СН-ВМ(220) |  | Сигмавент | шт. | 1
| Дроссель-клапан для прямоугольных каналов | ДКП 300x300 |  | Ventart | шт. | 6
| Дроссель-клапан для прямоугольных каналов | ДКП 500x400 |  | Ventart | шт. | 2
| Решетка вентиляционная | 1VA 300x300 |  | Ventart | шт. | 6
| Воздуховод из оцинкованной стали S=0,7мм 300x300 | ГОСТ 14918-80 |  |  | м | 11.9
| Воздуховод из оцинкованной стали S=0,7мм 400x400 | ГОСТ 14918-80 |  |  | м | 19.5
| Воздуховод из оцинкованной стали S=0,7мм 500x400 | ГОСТ 14918-80 |  |  | м | 13.5
| Воздуховод из оцинкованной стали S=0,7мм 600x400 | ГОСТ 14918-80 |  |  | м | 9.1
| Воздуховод из оцинкованной стали S=0,7мм 900x400 | ГОСТ 14918-80 |  |  | м | 14.7
| Воздуховод из оцинкованной стали S=0,7мм 1050x650 | ГОСТ 14918-80 |  |  | м | 1.5
| Тепловая изоляция толщиной 50мм | Маты МПБ – БСТВ |  | PRO-МБОР | м2 | 7
| Фасонные изделия |  |  |  | м2 | 80
| Средства для крепления воздуховодов |  |  |  | кг | 210
| Система П3/П3р (автостоянка пож. отсек №3) | [5 empty] | 221015279в-ОПР
| Приточная установка, сторона обслуживания - правая, в составе: | ВЕРОСА-500-086-03-61-У3 |  | ВЕЗА | компл. | 1
| Вентиляторная секция L=7040м3/ч, P=500Па Nэл=4,0кВт | ВОСК72Б-040-00400-02-1-О-У2 |  |  | шт. | 1
| Резервная вентиляторная секция L=7040м3/ч, P=500Па Nэл=4,0кВт | ВОСК72Б-040-00400-02-1-О-У2 |  |  | шт. | 1
| Воздушный клапан | ГЕРМИК-П-0895-0925-Н-П-04-01-00-У2 |  |  | шт. | 1
| Электропривод воздушного клапана | NM230A-S |  |  | шт. | 1
| Панельный фильтр | G4 |  |  | шт. | 1
| Короткий карманный фильтр | M5 |  |  | шт. | 1
| Водяной нагреватель | ВНВ243.3-073-080-02-35-04-2-111-1-1-025-025 |  |  | шт. | 1
| Шумоглушитель | ТВГ100-0945-0915-0140-20-2-1 |  |  | шт. | 2
| Воздушный клапан | ГЕРМИК-П-0850-0745-Н-П-04-01-00-У2 |  |  | шт. | 4
| Смесительный узел | ВЕКТОР-2-Ш-5-П-С+ |  | ВЕЗА | шт. | 1
| Клапан прямоугольный противопожарный нормально открытый с двумя присоединительными фланцами с электроприводом Belimo с возвратной пружиной огнестойкостью EI60 | Сигмавент-60-НО(КЛ)-900x400-СН-ВМ(220) |  | Сигмавент | шт. | 1
| Дроссель-клапан для прямоугольных каналов | ДКП 300x300 |  | Ventart | шт. | 6
| Дроссель-клапан для прямоугольных каналов | ДКП 500x400 |  | Ventart | шт. | 2
| Решетка вентиляционная | 1VA 300x300 |  | Ventart | шт. | 6
| Воздуховод из оцинкованной стали S=0,7мм 300x300 | ГОСТ 14918-80 |  |  | м | 5.9
| Воздуховод из оцинкованной стали S=0,7мм 500x400 | ГОСТ 14918-80 |  |  | м | 96.075
| Воздуховод из оцинкованной стали S=0,7мм 600x400 | ГОСТ 14918-80 |  |  | м | 2.73
| Воздуховод из оцинкованной стали S=0,7мм 900x400 | ГОСТ 14918-80 |  |  | м | 23.73
| Воздуховод из оцинкованной стали S=0,7мм 1050x650 | ГОСТ 14918-80 |  |  | м | 4.095
| Тепловая изоляция толщиной 50мм | Маты МПБ – БСТВ |  | PRO-МБОР | м2 | 36.75
| Фасонные изделия |  |  |  | м2 | 84
| Средства для крепления воздуховодов |  |  |  | кг | 220.5
| Система П4/П4р (автостоянка пож. отсек №4) | [5 empty] | 221015280в-ОПР
| Приточная установка, сторона обслуживания - правая, в составе: | ВЕРОСА-500-086-03-61-У3 |  | ВЕЗА | компл. | 1
| Вентиляторная секция L=6600м3/ч, P=500Па Nэл=3,3кВт | ВОСК72Б-040-00300-02-1-О-У2 |  |  | шт. | 1
| Резервная вентиляторная секция L=6600м3/ч, P=500Па Nэл=3,3кВт | ВОСК72Б-040-00300-02-1-О-У2 |  |  | шт. | 1
| Воздушный клапан | ГЕРМИК-П-0895-0925-Н-П-04-01-00-У2 |  |  | шт. | 1
| Электропривод воздушного клапана | NM230A-S |  |  | шт. | 1
| Панельный фильтр | G4 |  |  | шт. | 1
| Короткий карманный фильтр | M5 |  |  | шт. | 1
| Водяной нагреватель | ВНВ243.3-073-080-02-35-04-2-111-1-1-025-025 |  |  | шт. | 1
| Шумоглушитель | ТВГ100-0945-0915-0140-20-2-1 |  |  | шт. | 2
| Воздушный клапан | ГЕРМИК-П-0850-0745-Н-П-04-01-00-У2 |  |  | шт. | 4
| Смесительный узел | ВЕКТОР-2-Ш-5-П-С+ |  | ВЕЗА | шт. | 1
| Клапан прямоугольный противопожарный нормально открытый с двумя присоединительными фланцами с электроприводом Belimo с возвратной пружиной огнестойкостью EI60 | Сигмавент-60-НО(КЛ)-900x400-СН-ВМ(220) |  | Сигмавент | шт. | 1
| Дроссель-клапан для прямоугольных каналов | ДКП 300x300 |  | Ventart | шт. | 6
| Дроссель-клапан для прямоугольных каналов | ДКП 600x400 |  | Ventart | шт. | 2
| Решетка вентиляционная | 1VA 300x300 |  | Ventart | шт. | 6
| Воздуховод из оцинкованной стали S=0,7мм 300x300 | ГОСТ 14918-80 |  |  | м | 11.9
| Воздуховод из оцинкованной стали S=0,7мм 400x400 | ГОСТ 14918-80 |  |  | м | 19.5
| Воздуховод из оцинкованной стали S=0,7мм 500x400 | ГОСТ 14918-80 |  |  | м | 13.5
| Воздуховод из оцинкованной стали S=0,7мм 600x400 | ГОСТ 14918-80 |  |  | м | 9.1
| Воздуховод из оцинкованной стали S=0,7мм 900x400 | ГОСТ 14918-80 |  |  | м | 14.7
| Воздуховод из оцинкованной стали S=0,7мм 1050x650 | ГОСТ 14918-80 |  |  | м | 1.5
| Тепловая изоляция толщиной 50мм | Маты МПБ – БСТВ |  | PRO-МБОР | м2 | 7
| Фасонные изделия |  |  |  | м2 | 80
| Средства для крепления воздуховодов |  |  |  | кг | 210
| Система П5/П5р (автостоянка пож. отсек №5) | [5 empty] | 221015281в-ОПР
| Приточная установка, сторона обслуживания - правая, в составе: | ВЕРОСА-500-115-03-61-У3 |  | ВЕЗА | компл. | 1
| Вентиляторная секция L=7810м3/ч, P=600Па Nэл=4,0кВт | ВОСК72Б-063-00400-04-1-О-У2 |  |  | шт. | 1
| Резервная вентиляторная секция L=7810м3/ч, P=600Па Nэл=4,0кВт | ВОСК72Б-063-00400-04-1-О-У2 |  |  | шт. | 1
| Воздушный клапан | ГЕРМИК-П-0895-1225-Н-П-04-01-00-У2 |  |  | шт. | 1
| Электропривод воздушного клапана | NM230A-S |  |  | шт. | 1
| Панельный фильтр | G4 |  |  | шт. | 1
| Короткий карманный фильтр | M5 |  |  | шт. | 1
| Водяной нагреватель | ВНВ243.3-073-080-02-35-04-2-111-1-1-025-025 |  |  | шт. | 1
| Шумоглушитель | ТВГ100-1225-0895-0140-30-2-1 |  |  | шт. | 2
| Воздушный клапан | ГЕРМИК-П-0850-1045-Н-П-04-01-00-У2 |  |  | шт. | 4
| Смесительный узел | ВЕКТОР-2-Ш-5-П-С+ |  | ВЕЗА | шт. | 1
| Клапан прямоугольный противопожарный нормально открытый с двумя присоединительными фланцами с электроприводом Belimo с возвратной пружиной огнестойкостью EI60 | Сигмавент-60-НО(КЛ)-900x400-СН-ВМ(220) |  | Сигмавент | шт. | 1
| Дроссель-клапан для прямоугольных каналов | ДКП 300x300 |  | Ventart | шт. | 8
| Дроссель-клапан для прямоугольных каналов | ДКП 600x400 |  | Ventart | шт. | 6
| Решетка вентиляционная | 1VA 300x300 |  | Ventart | шт. | 8
| Воздуховод из оцинкованной стали S=0,7мм 300x300 | ГОСТ 14918-80 |  |  | м | 14.28
| Воздуховод из оцинкованной стали S=0,7мм 400x400 | ГОСТ 14918-80 |  |  | м | 23.4
| Воздуховод из оцинкованной стали S=0,7мм 500x400 | ГОСТ 14918-80 |  |  | м | 16.2
| Воздуховод из оцинкованной стали S=0,7мм 600x400 | ГОСТ 14918-80 |  |  | м | 10.92
| Воздуховод из оцинкованной стали S=0,7мм 900x400 | ГОСТ 14918-80 |  |  | м | 17.64
| Воздуховод из оцинкованной стали S=0,7мм 1050x650 | ГОСТ 14918-80 |  |  | м | 1.8
| Тепловая изоляция толщиной 50мм | Маты МПБ – БСТВ |  | PRO-МБОР | м2 | 8.4
| Фасонные изделия |  |  |  | м2 | 96
| Средства для крепления воздуховодов |  |  |  | кг | 252
| Система П6/П6р (автостоянка пож. отсек №6) | [5 empty] | 221015282в-ОПР
| Приточная установка, сторона обслуживания - правая, в составе: | ВЕРОСА-500-086-03-61-У3 |  | ВЕЗА | компл. | 1
| Вентиляторная секция L=6600м3/ч, P=500Па Nэл=3,3кВт | ВОСК72Б-040-00300-02-1-О-У2 |  |  | шт. | 1
| Резервная вентиляторная секция L=6600м3/ч, P=500Па Nэл=3,3кВт | ВОСК72Б-040-00300-02-1-О-У2 |  |  | шт. | 1
| Воздушный клапан | ГЕРМИК-П-0895-0925-Н-П-04-01-00-У2 |  |  | шт. | 1
| Электропривод воздушного клапана | NM230A-S |  |  | шт. | 1
| Панельный фильтр | G4 |  |  | шт. | 1
| Короткий карманный фильтр | M5 |  |  | шт. | 1
| Водяной нагреватель | ВНВ243.3-073-080-02-35-04-2-111-1-1-025-025 |  |  | шт. | 1
| Шумоглушитель | ТВГ100-0945-0915-0140-20-2-1 |  |  | шт. | 2
| Воздушный клапан | ГЕРМИК-П-0850-0745-Н-П-04-01-00-У2 |  |  | шт. | 4
| Смесительный узел | ВЕКТОР-2-Ш-5-П-С+ |  | ВЕЗА | шт. | 1
| Клапан прямоугольный противопожарный нормально открытый с двумя присоединительными фланцами с электроприводом Belimo с возвратной пружиной огнестойкостью EI60 | Сигмавент-60-НО(КЛ)-900x400-СН-ВМ(220) |  | Сигмавент | шт. | 1
| Дроссель-клапан для прямоугольных каналов | ДКП 300x300 |  | Ventart | шт. | 6
| Дроссель-клапан для прямоугольных каналов | ДКП 600x400 |  | Ventart | шт. | 2
| Решетка вентиляционная | 1VA 300x300 |  | Ventart | шт. | 6
| Воздуховод из оцинкованной стали S=0,7мм 300x300 | ГОСТ 14918-80 |  |  | м | 11.9
| Воздуховод из оцинкованной стали S=0,7мм 400x400 | ГОСТ 14918-80 |  |  | м | 19.5
| Воздуховод из оцинкованной стали S=0,7мм 500x400 | ГОСТ 14918-80 |  |  | м | 13.5
| Воздуховод из оцинкованной стали S=0,7мм 600x400 | ГОСТ 14918-80 |  |  | м | 9.1
| Воздуховод из оцинкованной стали S=0,7мм 900x400 | ГОСТ 14918-80 |  |  | м | 14.7
| Воздуховод из оцинкованной стали S=0,7мм 1050x650 | ГОСТ 14918-80 |  |  | м | 1.5
| Тепловая изоляция толщиной 50мм | Маты МПБ – БСТВ |  | PRO-МБОР | м2 | 7
| Фасонные изделия |  |  |  | м2 | 80
| Средства для крепления воздуховодов |  |  |  | кг | 210
| Система П7/П7р (автостоянка пож. отсек №7) | [5 empty] | 221015283в-ОПР
| Приточная установка, сторона обслуживания - правая, в составе: | ВЕРОСА-500-054-03-61-У3 |  | ВЕЗА | компл. | 1
| Вентиляторная секция L=4224м3/ч, P=500Па Nэл=1,5кВт | ВОСК92-032-00150-02-1-О-У2 |  |  | шт. | 1
| Резервная вентиляторная секция L=4224м3/ч, P=500Па Nэл=1,5кВт | ВОСК92-032-00150-02-1-О-У2 |  |  | шт. | 1
| Воздушный клапан | ГЕРМИК-П-0550-0970-Н-П-04-01-00-У2 |  |  | шт. | 1
| Электропривод воздушного клапана | LM230A-S |  |  | шт. | 1
| Панельный фильтр | G4 |  |  | шт. | 1
| Короткий карманный фильтр | M5 |  |  | шт. | 1
| Водяной нагреватель | ВНВ243.3-077-050-02-35-04-2-111-1-1-020-020 |  |  | шт. | 1
| Шумоглушитель | ТВГ100-0990-0570-0140-20-2-1 |  |  | шт. | 2
| Воздушный клапан | ГЕРМИК-П-0505-0790-Н-П-04-01-00-У2 |  |  | шт. | 4
| Смесительный узел | ВЕКТОР-2-Ш-4-П-С+ |  | ВЕЗА | шт. | 1
| Клапан прямоугольный противопожарный нормально открытый с двумя присоединительными фланцами с электроприводом Belimo с возвратной пружиной огнестойкостью EI60 | Сигмавент-60-НО(КЛ)-700x400-СН-ВМ(220) |  | Сигмавент | шт. | 2
| Дроссель-клапан для прямоугольных каналов | ДКП 400x400 |  | Ventart | шт. | 3
| Решетка вентиляционная | 1VA 400x400 |  | Ventart | шт. | 3
| Воздуховод из оцинкованной стали S=0,7мм 400x400 | ГОСТ 14918-80 |  |  | м | 9
| Воздуховод из оцинкованной стали S=0,7мм 700x400 | ГОСТ 14918-80 |  |  | м | 17
| Воздуховод из оцинкованной стали S=0,8мм 700x400 | ГОСТ 14918-80 |  |  | м | 2.5
| Тепловая изоляция толщиной 50мм | Маты МПБ – БСТВ |  | PRO-МБОР | м2 | 9
| Фасонные изделия |  |  |  | м2 | 15
| Средства для крепления воздуховодов |  |  |  | кг | 50
Система П1.1.1 (Насосная ХВС, ВПВ, Корпус 1.1)
| Приточная установка, сторона обслуживания - правая, в составе: |  |  | Ровен | компл. | 1
| Вентиляторная секция, L=1419м3/ч, P=250Па, Nэл.=1,7кВт | VCP-SH-60-30/28-GQ/4D-1,7/1500/380 |  |  | шт. | 1
| Вставка гибкая | ВГ 60-30 ш20-ш20 |  |  | шт. | 2
| Электронагреватель | ЭНП 600x300/24 |  |  | шт. | 1
| Корпус для фильтра | ФЯГ 60-30 |  |  | шт. | 1
| Кассетный фильтр с фильтрующим элементом | ФЯГ 60-30-EU4 |  |  | шт. | 1
| Шумоглушитель | ГТПи 60-30/90 |  |  | шт. | 2
| Воздушный клапан | ВКп 60-30-ЭП |  |  | шт. | 1
| Эл.привод | RWF05-220 |  |  | шт. | 1
| Воздуховод из оцинкованной стали S=0,7мм 300x300 | ГОСТ 14918-80 |  |  | м | 18
| Воздуховод из оцинкованной стали S=0,7мм 600x300 | ГОСТ 14918-80 |  |  | м | 1
| Воздуховод из оцинкованной стали S=0,8мм 300x300 | ГОСТ 14918-80 |  |  | м | 30
| Решетка вентиляционная | 1VA 300x300 |  | Ventart | шт. | 2
| Дроссель-клапан для прямоугольных каналов ДКП | ДКП-300x300 |  | Ventart | шт. | 2
| Фасонные изделия |  |  |  | м2 | 50
| Клапан прямоугольный противопожарный нормально открытый с двумя присоединительными фланцами с электроприводом Belimo с возвратной пружиной огнестойкостью EI60 | Сигмавент-60-НО(КЛ)-300x300-СН-ВМ(220) |  | Сигмавент | шт. | 2
| Огнезащитное покрытие EI30 на основе базальтового материала толщиной 5 мм, с жаростойкой мастикой "Kleber", расход 0,7 кг/м² | PRO-МБОР-VENT (1 НФ) EI30 |  | BOS | м² | 36
| Средства для крепления воздуховодов |  |  |  | кг | 70
Система П1.1.2 (ИТП, Корпус 1.1)
| Приточная установка, сторона обслуживания - правая, в составе: |  |  | Ровен | компл. | 1
| Вентиляторная секция, L=4752м3/ч, P=300Па, Nэл.=3,5кВт | VCP-SH-70-40/35-GQ/4D-3,5/1500/380 |  |  | шт. | 1
| Вставка гибкая | ВГ 70-40 ш20-ш20 |  |  | шт. | 2
| Корпус для фильтра | ФЯГ 70-40 |  |  | шт. | 1
| Кассетный фильтр с фильтрующим элементом | ФЯГ 70-40-EU4 |  |  | шт. | 1
| Шумоглушитель | ГТПи 70-40/90 |  |  | шт. | 2
| Воздушный клапан | ВКп 70-40-ЭП |  |  | шт. | 1
| Эл.привод | RWE05-24P |  |  | шт. | 1
| Воздуховод из оцинкованной стали S=0,7мм 400x300 | ГОСТ 14918-80 |  |  | м | 2
| Воздуховод из оцинкованной стали S=0,7мм 500x300 | ГОСТ 14918-80 |  |  | м | 6
| Воздуховод из оцинкованной стали S=0,7мм 500x500 | ГОСТ 14918-80 |  |  | м | 8
| Воздуховод из оцинкованной стали S=0,7мм 600x300 | ГОСТ 14918-80 |  |  | м | 4
| Воздуховод из оцинкованной стали S=0,8мм 500x500 | ГОСТ 14918-80 |  |  | м | 10
| Решетка вентиляционная | 1VA 400x300 |  | Ventart | шт. | 4
| Дроссель-клапан для прямоугольных каналов ДКП | ДКП-400x300 |  | Ventart | шт. | 4
| Фасонные изделия |  |  |  | м2 | 50
| Клапан прямоугольный противопожарный нормально открытый с двумя присоединительными фланцами с электроприводом Belimo с возвратной пружиной огнестойкостью EI60 | Сигмавент-60-НО(КЛ)-500x500-СН-ВМ(220) |  | Сигмавент | шт. | 2
| Огнезащитное покрытие EI30 на основе базальтового материала толщиной 5 мм, с жаростойкой мастикой "Kleber", расход 0,7 кг/м² | PRO-МБОР-VENT (1 НФ) EI30 |  | BOS | м² | 20
| Средства для крепления воздуховодов |  |  |  | кг | 70
Система П1.1.3 (Венткамера систем ПД и П, Корпус 1.1)
| Приточная установка L=451м3/ч, P=350Па Nэл=0,15 кВт, сторона обслуживания - правая, в составе: |  |  | Ровен | компл. | 1
| Воздушный клапан | АЗД 122.000 200/м |  |  | шт. | 1
| Корпус для фильтра | ФВ-200 |  |  | шт. | 1
| Кассетный фильтр с фильтрующим элементом | ФВ-200 EU4 |  |  | шт. | 1
| Водяной нагреватель | НВ-200/2 |  |  | шт. | 1
| Глушитель шума | ГТК 200-600 |  |  | шт. | 2
| Вентилятор | VC-200 |  |  | шт. | 1
| Короб под вентилятор | D200 |  |  | шт. | 1
| Электропривод | RWF03-220 |  |  | шт. | 1
| Вставка гибкая | ВГ D-200 нип-нип |  |  | шт. | 1
| Смесительный узел | СУ-1-40-0.6/24 |  |  | шт. | 1
| Воздуховод из оцинкованной стали S=0,7мм 250x250 | ГОСТ 14918-80 |  |  | м | 2
| Воздуховод из оцинкованной стали S=0,8мм 250x250 | ГОСТ 14918-80 |  |  | м | 10
| Решетка вентиляционная | 1VA 250x250 |  | Ventart | шт. | 1
| Дроссель-клапан для прямоугольных каналов ДКП | ДКП-250x250 |  | Ventart | шт. | 1
| Фасонные изделия |  |  |  | м2 | 20
| Клапан прямоугольный противопожарный нормально открытый с двумя присоединительными фланцами с электроприводом Belimo с возвратной пружиной огнестойкостью EI60 | Сигмавент-60-НО(КЛ)-250x250-СН-ВМ(220) |  | Сигмавент | шт. | 1
| Огнезащитное покрытие EI30 на основе базальтового материала толщиной 5 мм, с жаростойкой мастикой "Kleber", расход 0,7 кг/м² | PRO-МБОР-VENT (1 НФ) EI30 |  | BOS | м² | 10
| Средства для крепления воздуховодов |  |  |  | кг | 25
Система П1.1.4 (Помещение ПТ, Корпус 1.1)
| Приточная установка L=649м3/ч, P=250Па Nэл=0,2 кВт, сторона обслуживания - правая, в составе: |  |  | Ровен | компл. | 1
| Воздушный клапан | АЗД 122.000 200/м |  |  | шт. | 1
| Корпус для фильтра | ФВ-200 |  |  | шт. | 1
| Кассетный фильтр с фильтрующим элементом | ФВ-200 EU4 |  |  | шт. | 1
| Электронагреватель | ЭНК 250/9,0 |  |  | шт. | 1
| Глушитель шума | ГТК 200-600 |  |  | шт. | 2
| Вентилятор | VC-200 |  |  | шт. | 1
| Короб под вентилятор | D200 |  |  | шт. | 1
| Электропривод | RWF03-220 |  |  | шт. | 1
| Вставка гибкая | ВГ D-200 нип-нип |  |  | шт. | 1
| Воздуховод из оцинкованной стали S=0,7мм 300x300 | ГОСТ 14918-80 |  |  | м | 2
| Воздуховод из оцинкованной стали S=0,8мм 300x300 | ГОСТ 14918-80 |  |  | м | 20
| Решетка вентиляционная | 1VA 300x300 |  | Ventart | шт. | 1
| Дроссель-клапан для прямоугольных каналов ДКП | ДКП-300x300 |  | Ventart | шт. | 1
| Фасонные изделия |  |  |  | м2 | 20
| Клапан прямоугольный противопожарный нормально открытый с двумя присоединительными фланцами с электроприводом Belimo с возвратной пружиной огнестойкостью EI60 | Сигмавент-60-НО(КЛ)-250x250-СН-ВМ(220) |  | Сигмавент | шт. | 1
| Огнезащитное покрытие EI30 на основе базальтового материала толщиной 5 мм, с жаростойкой мастикой "Kleber", расход 0,7 кг/м² | PRO-МБОР-VENT (1 НФ) EI30 |  | BOS | м² | 25
| Средства для крепления воздуховодов |  |  |  | кг | 40
Система П2.1.1 (Тех.помещения, Корпус 2.1)
| Приточная установка L=1089м3/ч, P=300Па Nэл=1,7 кВт, сторона обслуживания - правая, в составе: |  |  | Ровен | компл. | 1
| Вентилятор | VCP-SH-60-30/28-GQ/4D-1,7/1500/380
| Вставка гибкая | ВГ 60-30 ш20-ш20 |  |  | шт. | 2
| Водяной нагреватель | TFT 600.300.2 |  |  | шт. | 1
| Корпус для фильтра | ФЯГ 60-30 |  |  | шт. | 1
| Кассетный фильтр с фильтрующим элементом | ФЯГ 60-30-EU4 |  |  | шт. | 1
| Шумоглушитель | ГТПи 60-30/90 |  |  | шт. | 2
| Воздушный клапан | ВКп 60-30-ЭП |  |  | шт. | 1
| Эл.привод | RWF05-220 |  |  | шт. | 1
| Смесительный узел | СУ-1-40-1.6/24 |  |  | шт. | 1
| Дроссель-клапан для прямоугольных каналов ДКП | ДКП-150x150 |  | Ventart | шт. | 2
| Дроссель-клапан для прямоугольных каналов ДКП | ДКП-200x200 |  | Ventart | шт. | 1
| Решетка вентиляционная | 1VA 150x150 |  | Ventart | шт. | 2
| Решетка вентиляционная | 1VA 200x200 |  | Ventart | шт. | 1
| Воздуховод из оцинкованной стали S=0,5мм 150x150 | ГОСТ 14918-80 |  |  | м | 11
| Воздуховод из оцинкованной стали S=0,5мм 200x200 | ГОСТ 14918-80 |  |  | м | 1
| Воздуховод из оцинкованной стали S=0,5мм 250x250 | ГОСТ 14918-80 |  |  | м | 28
| Фасонные изделия |  |  |  | м2 | 20
| Клапан прямоугольный противопожарный нормально открытый с двумя присоединительными фланцами с электроприводом Belimo с возвратной пружиной огнестойкостью EI60 | Сигмавент-60-НО(КЛ)-150x150-СН-ВМ(220) |  | Сигмавент | шт. | 2
| Клапан прямоугольный противопожарный нормально открытый с двумя присоединительными фланцами с электроприводом Belimo с возвратной пружиной огнестойкостью EI60 | Сигмавент-60-НО(КЛ)-200x200-СН-ВМ(220) |  | Сигмавент | шт. | 1
| Клапан прямоугольный противопожарный нормально открытый с двумя присоединительными фланцами с электроприводом Belimo с возвратной пружиной огнестойкостью EI60 | Сигмавент-60-НО(КЛ)-250x250-СН-ВМ(220) |  | Сигмавент | шт. | 2
| Тепловая изоляция толщиной 50мм | Маты МПБ – БСТВ |  | PRO-МБОР | м2 | 1
| Средства для крепления воздуховодов |  |  |  | кг | 25
Система П2.2.1 (Тех.помещения, Корпус 2.2)
| Приточная установка L=1309м3/ч, P=300Па Nэл=1,7 кВт, сторона обслуживания - правая, в составе: |  |  | Ровен | компл. | 1
| Вентилятор | VCP-SH-60-30/28-GQ/4D-1,7/1500/380
| Вставка гибкая | ВГ 60-30 ш20-ш20 |  |  | шт. | 2
| Водяной нагреватель | TFT 600.300.2 |  |  | шт. | 1
| Корпус для фильтра | ФЯГ 60-30 |  |  | шт. | 1
| Кассетный фильтр с фильтрующим элементом | ФЯГ 60-30-EU4 |  |  | шт. | 1
| Шумоглушитель | ГТПи 60-30/90 |  |  | шт. | 2
| Воздушный клапан | ВКп 60-30-ЭП |  |  | шт. | 1
| Эл.привод | RWF05-220 |  |  | шт. | 1
| Смесительный узел | СУ-1-40-1.6/24 |  |  | шт. | 1
| Дроссель-клапан для прямоугольных каналов ДКП | ДКП-150x150 |  | Ventart | шт. | 1
| Дроссель-клапан для прямоугольных каналов ДКП | ДКП-200x200 |  | Ventart | шт. | 2
| Решетка вентиляционная | 1VA 150x150 |  | Ventart | шт. | 1
| Решетка вентиляционная | 1VA 200x200 |  | Ventart | шт. | 2
| Воздуховод из оцинкованной стали S=0,5мм 150x150 | ГОСТ 14918-80 |  |  | м | 16
| Воздуховод из оцинкованной стали S=0,5мм 200x200 | ГОСТ 14918-80 |  |  | м | 4
| Воздуховод из оцинкованной стали S=0,5мм 300x300 | ГОСТ 14918-80 |  |  | м | 4
| Воздуховод из оцинкованной стали S=0,5мм 600x300 | ГОСТ 14918-80 |  |  | м | 7
| Фасонные изделия |  |  |  | м2 | 30
| Клапан прямоугольный противопожарный нормально открытый с двумя присоединительными фланцами с электроприводом Belimo с возвратной пружиной огнестойкостью EI60 | Сигмавент-60-НО(КЛ)-150x150-СН-ВМ(220) |  | Сигмавент | шт. | 2
| Клапан прямоугольный противопожарный нормально открытый с двумя присоединительными фланцами с электроприводом Belimo с возвратной пружиной огнестойкостью EI60 | Сигмавент-60-НО(КЛ)-200x200-СН-ВМ(220) |  | Сигмавент | шт. | 1
| Клапан прямоугольный противопожарный нормально открытый с двумя присоединительными фланцами с электроприводом Belimo с возвратной пружиной огнестойкостью EI60 | Сигмавент-60-НО(КЛ)-600x300-СН-ВМ(220) |  | Сигмавент | шт. | 1
| Тепловая изоляция толщиной 50мм | Маты МПБ – БСТВ |  | PRO-МБОР | м2 | 3
| Средства для крепления воздуховодов |  |  |  | кг | 50
Система П2.2.2 (Тех.помещения, Корпус 3.1)
| Приточная установка L=1221м3/ч, P=450Па Nэл=1,7 кВт, сторона обслуживания - правая, в составе: |  |  | Ровен | компл. | 1
| Вентилятор | VCP-SH-60-30/28-GQ/4D-1,7/1500/380
| Вставка гибкая | ВГ 60-30 ш20-ш20 |  |  | шт. | 2
| Водяной нагреватель | TFT 600.300.2 |  |  | шт. | 1
| Корпус для фильтра | ФЯГ 60-30 |  |  | шт. | 1
| Кассетный фильтр с фильтрующим элементом | ФЯГ 60-30-EU4 |  |  | шт. | 1
| Шумоглушитель | ГТПи 60-30/90 |  |  | шт. | 2
| Воздушный клапан | ВКп 60-30-ЭП |  |  | шт. | 1
| Эл.привод | RWF05-220 |  |  | шт. | 1
| Смесительный узел | СУ-1-40-1.6/24 |  |  | шт. | 1
| Дроссель-клапан для прямоугольных каналов ДКП | ДКП-150x150 |  | Ventart | шт. | 4
| Дроссель-клапан для прямоугольных каналов ДКП | ДКП-200x200 |  | Ventart | шт. | 3
| Решетка вентиляционная | 1VA 150x150 |  | Ventart | шт. | 4
| Решетка вентиляционная | 1VA 200x200 |  | Ventart | шт. | 3
| Воздуховод из оцинкованной стали S=0,5мм 150x150 | ГОСТ 14918-80 |  |  | м | 30
| Воздуховод из оцинкованной стали S=0,5мм 200x200 | ГОСТ 14918-80 |  |  | м | 21
| Воздуховод из оцинкованной стали S=0,5мм 300x300 | ГОСТ 14918-80 |  |  | м | 20
| Воздуховод из оцинкованной стали S=0,5мм 600x300 | ГОСТ 14918-80 |  |  | м | 4
| Фасонные изделия |  |  |  | м2 | 45
| Клапан прямоугольный противопожарный нормально открытый с двумя присоединительными фланцами с электроприводом Belimo с возвратной пружиной огнестойкостью EI60 | Сигмавент-60-НО(КЛ)-150x150-СН-ВМ(220) |  | Сигмавент | шт. | 4
| Клапан прямоугольный противопожарный нормально открытый с двумя присоединительными фланцами с электроприводом Belimo с возвратной пружиной огнестойкостью EI60 | Сигмавент-60-НО(КЛ)-200x200-СН-ВМ(220) |  | Сигмавент | шт. | 3
| Клапан прямоугольный противопожарный нормально открытый с двумя присоединительными фланцами с электроприводом Belimo с возвратной пружиной огнестойкостью EI60 | Сигмавент-60-НО(КЛ)-300x300-СН-ВМ(220) |  | Сигмавент | шт. | 1
| Тепловая изоляция толщиной 50мм | Маты МПБ – БСТВ |  | PRO-МБОР | м2 | 6
| Средства для крепления воздуховодов |  |  |  | кг | 50
Система П4.1.1 (Венткамера систем ПД и П, Корпус 4.1)
| Приточная установка L=341м3/ч, P=200Па Nэл=0,15 кВт, сторона обслуживания - правая, в составе: |  |  | Ровен | компл. | 1
| Заслонка | АЗД 122.000 200/м |  |  | шт. | 1
| Электропривод | RWF03-220 |  |  | шт. | 1
| Корпус для фильтра | ФВ-200 |  |  | шт. | 1
| Кассета сменная фильтрующая для | ФВ-200 EU4 |  |  | шт. | 1
| Нагреватель | НВ-200/2 |  |  | шт. | 1
| Глушитель шума | ГТК 200-600 |  |  | шт. | 2
| Вентилятор канальный | VC-200 (Circular duct fans) |  |  | шт. | 1
| Короб под вентилятор | d 200 |  |  | шт. | 1
| Вставка гибкая | ВГ D-200 нип-нип |  |  | шт. | 2
| Смесительный узел | СУ-1-40-0.6/24 |  |  | шт. | 1
| Воздуховод из оцинкованной стали S=0,7мм 250x250 | ГОСТ 14918-80 |  |  | м | 2
| Воздуховод из оцинкованной стали S=0,8мм 250x250 | ГОСТ 14918-80 |  |  | м | 10
| Решетка вентиляционная | 1VA 250x250 |  | Ventart | шт. | 1
| Дроссель-клапан для прямоугольных каналов ДКП | ДКП-250x250 |  | Ventart | шт. | 1
| Фасонные изделия |  |  |  | м2 | 20
| Клапан прямоугольный противопожарный нормально открытый с двумя присоединительными фланцами с электроприводом Belimo с возвратной пружиной огнестойкостью EI60 | Сигмавент-60-НО(КЛ)-250x250-СН-ВМ(220) |  | Сигмавент | шт. | 1
| Огнезащитное покрытие EI30 на основе базальтового материала толщиной 5 мм, с жаростойкой мастикой "Kleber", расход 0,7 кг/м² | PRO-МБОР-VENT (1 НФ) EI30 |  | BOS | м² | 10
| Средства для крепления воздуховодов |  |  |  | кг | 25
Система П5.1.1 (Венткамера систем ПД и П, Корпус 5.1)
| Приточная установка L=1309м3/ч, P=400Па Nэл=1,7 кВт, сторона обслуживания - правая, в составе: |  |  | Ровен | компл. | 1
| Вентилятор | VCP-SH-60-30/28-GQ/4D-1,7/1500/380
| Вставка гибкая | ВГ 60-30 ш20-ш20 |  |  | шт. | 2
| Водяной нагреватель | TFT 600.300.2 |  |  | шт. | 1
| Корпус для фильтра | ФЯГ 60-30 |  |  | шт. | 1
| Кассетный фильтр с фильтрующим элементом | ФЯГ 60-30-EU4 |  |  | шт. | 1
| Шумоглушитель | ГТПи 60-30/90 |  |  | шт. | 2
| Воздушный клапан | ВКп 60-30-ЭП |  |  | шт. | 1
| Эл.привод | RWF05-220 |  |  | шт. | 1
| Смесительный узел | СУ-1-40-1.6/24 |  |  | шт. | 1
| Дроссель-клапан для прямоугольных каналов ДКП | ДКП-300x300 |  | Ventart | шт. | 2
| Решетка вентиляционная | 1VA -300x300 |  | Ventart | шт. | 2
| Воздуховод из оцинкованной стали S=0,5мм 300x300 | ГОСТ 14918-80 |  |  | м | 20
| Воздуховод из оцинкованной стали S=0,5мм 600x300 | ГОСТ 14918-80 |  |  | м | 30
| Фасонные изделия |  |  |  | м2 | 45
| Клапан прямоугольный противопожарный нормально открытый с двумя присоединительными фланцами с электроприводом Belimo с возвратной пружиной огнестойкостью EI60 | Сигмавент-60-НО(КЛ)-300x300-СН-ВМ(220) |  | Сигмавент | шт. | 1
| Тепловая изоляция толщиной 50мм | Маты МПБ – БСТВ |  | PRO-МБОР | м2 | 6
| Средства для крепления воздуховодов |  |  |  | кг | 50
Система П6.1.1 (Тех.помещения, Корпус 6.1-6.3)
| Приточная установка L=3179м3/ч, P=400Па Nэл=3,5 кВт, сторона обслуживания - правая, в составе: |  |  | Ровен | компл. | 1
| Вентилятор | VCP-SH-70-40/35-GQ/4D-3,5/1500/380
| Вставка гибкая | ВГ 70-70 ш20-ш20 |  |  | шт. | 2
| Водяной нагреватель | TFT 700.400.3 |  |  | шт. | 1
| Корпус для фильтра | ФЯГ 70-40 |  |  | шт. | 1
| Кассетный фильтр с фильтрующим элементом | ФЯГ 70-40-EU4 |  |  | шт. | 1
| Шумоглушитель | ГТПи 70-40/90 |  |  | шт. | 2
| Воздушный клапан | ВКп 70-40-ЭП |  |  | шт. | 1
| Эл.привод | RWF05-220 |  |  | шт. | 1
| Смесительный узел | СУ-1-40-4.0/24 |  |  | шт. | 1
| Дроссель-клапан для прямоугольных каналов ДКП | ДКП-300x300 |  | Ventart | шт. | 3
| Решетка вентиляционная | 1VA -300x300 |  | Ventart | шт. | 3
| Воздуховод из оцинкованной стали S=0,5мм 300x300 | ГОСТ 14918-80 |  |  | м | 15
| Воздуховод из оцинкованной стали S=0,7мм 500x400 | ГОСТ 14918-80 |  |  | м | 12
| Воздуховод из оцинкованной стали S=0,7мм 700x400 | ГОСТ 14918-80 |  |  | м | 25
| Фасонные изделия |  |  |  | м2 | 50
| Клапан прямоугольный противопожарный нормально открытый с двумя присоединительными фланцами с электроприводом Belimo с возвратной пружиной огнестойкостью EI60 | Сигмавент-60-НО(КЛ)-300x300-СН-ВМ(220) |  | Сигмавент | шт. | 2
| Клапан прямоугольный противопожарный нормально открытый с двумя присоединительными фланцами с электроприводом Belimo с возвратной пружиной огнестойкостью EI60 | Сигмавент-60-НО(КЛ)-500x400-СН-ВМ(220) |  | Сигмавент | шт. | 1
| Тепловая изоляция толщиной 50мм | Маты МПБ – БСТВ |  | PRO-МБОР | м2 | 6
| Средства для крепления воздуховодов |  |  |  | кг | 50
Система П7.1.1 (Венткамера систем ПД и П, Корпус 7.1)
| Приточная установка L=1463м3/ч, P=400Па Nэл=0,55 кВт, сторона обслуживания - правая, в составе: |  |  | Ровен | компл. | 1
| Воздушный клапан | ВКп-600*350-ЭП |  |  | шт. | 1
| Электропривод | RWF05-220 |  |  | шт. | 1
| Корпус для фильтра | ФЯГ 60-35 |  |  | шт. | 1
| Кассета сменная | ФЯГ 60-35 EU4 |  |  | шт. | 1
| Калорифер | ТFT 600.350.2 |  |  | шт. | 1
| Глушитель шума | ГТПи 600х350-900 |  |  | шт. | 2
| Вставка гибкая | ВГ 60-35 ш20-ш20 |  |  | шт. | 2
| Вентилятор | ВРС-К-60-35/25-РЦ-0,55/3000/220-380 |  |  | шт. | 1
| Смесительный узел | СУ-1-40-2.5/24 |  |  | шт. | 1
| Дроссель-клапан для прямоугольных каналов ДКП | ДКП-300x300 |  | Ventart | шт. | 2
| Решетка вентиляционная | 1VA -300x300 |  | Ventart | шт. | 2
| Воздуховод из оцинкованной стали S=0,5мм 300x300 | ГОСТ 14918-80 |  |  | м | 20
| Воздуховод из оцинкованной стали S=0,5мм 600x300 | ГОСТ 14918-80 |  |  | м | 30
| Фасонные изделия |  |  |  | м2 | 45
| Клапан прямоугольный противопожарный нормально открытый с двумя присоединительными фланцами с электроприводом Belimo с возвратной пружиной огнестойкостью EI60 | Сигмавент-60-НО(КЛ)-300x300-СН-ВМ(220) |  | Сигмавент | шт. | 1
| Тепловая изоляция толщиной 50мм | Маты МПБ – БСТВ |  | PRO-МБОР | м2 | 6
| Средства для крепления воздуховодов |  |  |  | кг | 50
Система П8.1.1 (Тех.помещения, Корпус 8.1)
| Приточная установка L=649м3/ч, P=400Па Nэл=0,25 кВт, сторона обслуживания - правая, в составе: |  |  | Ровен | компл. | 1
| Заслонка | АЗД 122.000 315/м |  |  | шт. | 1
| Электропривод | RWF03-220 |  |  | шт. | 1
| Корпус для фильтра | ФВ-315 |  |  | шт. | 1
| Кассета сменная фильтрующая для | ФВ-315 EU4 |  |  | шт. | 1
| Нагреватель | НВ-315/2 |  |  | шт. | 1
| Глушитель шума | ГТК 315-600 |  |  | шт. | 2
| Вентилятор | VCZpl-K-315 |  |  | шт. | 1
| Короб под вентилятор | d 315 |  |  | шт. | 1
| Вставка гибкая | ВГ D-315 нип-нип |  |  | шт. | 2
| Смесительный узел | СУ-1-40-1.0/24 |  |  | шт. | 1
| Воздуховод из оцинкованной стали S=0,7мм 250x250 | ГОСТ 14918-80 |  |  | м | 2
| Воздуховод из оцинкованной стали S=0,8мм 250x250 | ГОСТ 14918-80 |  |  | м | 10
| Решетка вентиляционная | 1VA 250x250 |  | Ventart | шт. | 1
| Дроссель-клапан для прямоугольных каналов ДКП | ДКП-250x250 |  | Ventart | шт. | 1
| Фасонные изделия |  |  |  | м2 | 20
| Клапан прямоугольный противопожарный нормально открытый с двумя присоединительными фланцами с электроприводом Belimo с возвратной пружиной огнестойкостью EI60 | Сигмавент-60-НО(КЛ)-250x250-СН-ВМ(220) |  | Сигмавент | шт. | 1
| Огнезащитное покрытие EI30 на основе базальтового материала толщиной 5 мм, с жаростойкой мастикой "Kleber", расход 0,7 кг/м² | PRO-МБОР-VENT (1 НФ) EI30 |  | BOS | м² | 10
| Средства для крепления воздуховодов |  |  |  | кг | 25
ПРОТИВОДЫМНАЯ ВЕНТИЛЯЦИЯ
Дымоудаление из автостоянки (ДУас1-ДУас7)
| Вентилятор крышный (ДУас1, ДУас4) L=38000м³/ч, P=900Па, N=18,5кВт, климатическое исполнение У1 | УДАЛ-КРФ-9А-4-400 |  | Вентзащита | компл. | 2
| Монтажный стакан теплоизолированный с нижним подключением | СВИ-11,2 |  | Вентзащита | шт | 2
| Вентилятор крышный (ДУас2) L=39000м³/ч, P=900Па, N=18,5кВт, климатическое исполнение У1 | УДАЛ-КРФ-9А-4-400 |  | Вентзащита | компл. | 1
| Монтажный стакан теплоизолированный с нижним подключением | СВИ-11,2 |  | Вентзащита | шт | 1
| Вентилятор крышный (ДУас3, ДУас7) L=40000м³/ч, P=900Па, N=18,5кВт, климатическое исполнение У1 | УДАЛ-КРФ-9А-4-400 |  | Вентзащита | компл. | 2
| Монтажный стакан теплоизолированный с нижним подключением | СВИ-11,2 |  | Вентзащита | шт | 2
| Вентилятор крышный (ДУас5, ДУас5) L=37000м³/ч, P=900Па, N=18,5кВт, климатическое исполнение У1 | УДАЛ-КРФ-8Г-4-400 |  | Вентзащита | компл. | 2
| Монтажный стакан теплоизолированный с нижним подключением | СВИ-11,2 |  | Вентзащита | шт | 2
| Воздуховод из оцинкованной стали S=0,8мм 1000x1000 | ГОСТ 14918-80 |  |  | м | 105
| Воздуховод из оцинкованной стали S=0,8мм 1300x400 | ГОСТ 14918-80 |  |  | м | 308
| Воздуховод из оцинкованной стали S=0,8мм 1800x650 | ГОСТ 14918-80 |  |  | м | 700
| Клапан прямоугольный противопожарный нормально закрытый с двумя присоединительными фланцами с электроприводом Belimo без возвратной пружины огнестойкостью EI120 | Сигмавент-120-НЗ(КЛ)-1000x1000-СН-ВЕ(220) |  | Сигмавент | шт. | 7
| Клапан прямоугольный противопожарный нормально закрытый с двумя присоединительными фланцами с электроприводом Belimo без возвратной пружины огнестойкостью EI120 | Сигмавент-120-НЗ(КЛ)-1300x400-СН-ВЕ(220) |  | Сигмавент | шт. | 14
| Декоративная решетка прямоугольного сечения | Решетка Рсв-1300X400 |  | Сигмавент | шт. | 14
| Соединитель огнестойкий мягкий СОМ 1200х450мм | СОМ400 |  | ВЕЗА | шт. | 70
| Огнезащитное покрытие EI30 на основе базальтового материала толщиной 5 мм, с жаростойкой мастикой "Kleber", расход 0,7 кг/м² | PRO-МБОР-VENT (1 НФ) EI30 |  | BOS | м² | 2450
| Огнезащитное покрытие EI150 толщиной 13мм | PRO-VENT-60 (1 НФ) EI150 |  | BOS | м² | 3710
| Фасонные изделия |  |  |  | м² | 1820
| Кремнезёмный шнур толщиной 8мм |  |  | Россия | м | 2940
| Противопожарная пена | CP620 |  | Hilti | шт. | 280
| Средства для крепления воздуховодов |  |  |  | кг | 9660
Компенсация дымоудаление из автостоянки (ПДас1, ПДас2, ПДас4-ПДас7)
| Вентилятор осевой (ПДас1) L=3500м³/ч, P=400Па, N=0,75кВт | УПОР-ВО-4-Б-2 |  | Вентзащита | шт. | 1
| Комплект опор | 4-Б-2 |  | Вентзащита | компл. | 1
| Вентилятор осевой (ПДас2, ПДас6) L=15000м³/ч, P=400Па, N=3,0кВт | УПОР-ВО-7,1-А-2 |  | Вентзащита | шт. | 2
| Комплект опор | 7,1-А-2 |  | Вентзащита | компл. | 2
| Вентилятор осевой (ПДас4, ПДас5) L=4600м³/ч, P=400Па, N=1,1кВт | УПОР-ВО-5-А-2 |  | Вентзащита | шт. | 2
| Комплект опор | 5-А-2 |  | Вентзащита | компл. | 2
| Вентилятор осевой (ПДас7) L=21000м³/ч, P=400Па, N=4,0кВт | УПОР-ВО-8-Г-4 |  | Вентзащита | шт. | 1
| Комплект опор | 8-Г-4 |  | Вентзащита | компл. | 1
| Воздуховод из оцинкованной стали S=0,8мм 750x400 | ГОСТ 14918-80 |  |  | м | 138
| Воздуховод из оцинкованной стали S=0,8мм 1000x500 | ГОСТ 14918-80 |  |  | м | 84
| Воздуховод из оцинкованной стали S=0,8мм Ø7100 | ГОСТ 14918-80 |  |  | м | 18
| Клапан прямоугольный противопожарный нормально закрытый с двумя присоединительными фланцами с электроприводом Belimo без возвратной пружины огнестойкостью EI120 | Сигмавент-120-НЗ(КЛ)-НЗ-710-ВЕ(220)-К |  | Сигмавент | шт. | 6
| Клапан прямоугольный противопожарный нормально закрытый с двумя присоединительными фланцами с электроприводом Belimo без возвратной пружины огнестойкостью EI120 | Сигмавент-120-НЗ(КЛ)-700x400-СН-ВЕ(220) |  | Сигмавент | шт. | 12
| Клапан прямоугольный противопожарный огнестойкостью EI120 | Сигмавент-120-НЗ(КИД)-1000x1000 |  | Сигмавент | шт. | 10
| Сетка защитная металлическая оцинкованная 20х20 мм | ГОСТ 3826-82 |  |  | м² | 24
| Огнезащитное покрытие EI30 на основе базальтового материала толщиной 5 мм, с жаростойкой мастикой "Kleber", расход 0,7 кг/м² | PRO-МБОР-VENT (1 НФ) EI30 |  | BOS | м² | 960
| Фасонные изделия |  |  |  | м² | 300
| Противопожарная пена | CP620 |  | Hilti | шт. | 240
| Средства для крепления воздуховодов |  |  |  | кг | 1920
Подпор воздуха в ЛШ №1"перевозка пожарных подразделений", подз.часть (ПД1.1.6, ПД2.1.6, ПД2.2.6, ПД3.1.6, ПД4.1.6, ПД5.1.6, ПД6.1.6, ПД6.2.6, ПД6.3.6, ПД7.1.6, ПД8.1.6)
| Вентилятор осевой L=13000м³/ч, P=400Па, N=3,0кВт | УПОР-ВО-5-Г-2 |  | Вентзащита | шт. | 11
| Комплект опор | 5-Г-2 |  | Вентзащита | компл. | 11
| Клапан прямоугольный противопожарный нормально закрытый с двумя присоединительными фланцами с электроприводом Belimo без возвратной пружины огнестойкостью EI120 | Сигмавент-120-НЗ(КЛ)-1000x500-СН-ВЕ(220) |  | Сигмавент | шт. | 11
| Клапан прямоугольный противопожарный нормально закрытый с двумя присоединительными фланцами с электроприводом Belimo без возвратной пружины огнестойкостью EI120 | Сигмавент-120-НЗ(КЛ)-НЗ-710-ВЕ(220)-К |  | Сигмавент | шт. | 11
| Воздуховод из оцинкованной стали S=0,8мм 1000x500 | ГОСТ 14918-80 |  |  | м | 231
| Воздуховод из оцинкованной стали S=0,8мм Ø500 | ГОСТ 14918-80 |  |  | м | 22
| Воздуховод из оцинкованной стали S=0,8мм Ø710 | ГОСТ 14918-80 |  |  | м | 22
| Фасонные изделия |  |  |  | м² | 264
| Сетка защитная металлическая оцинкованная 20х20 мм | ГОСТ 3826-82 |  |  | м² | 11
| Огнезащитное покрытие EI120 на основе базальтового материала толщиной 10 мм, с жаростойкой мастикой "Kleber", расход 1,8 кг/м² | PRO-МБОР-VENT (1 НФ) EI120 |  | BOS | м² | 1210
| Средства для крепления воздуховодов |  |  |  | кг | 1760
Подпор воздуха в ЛШ №2"перевозка пожарных подразделений", подз.часть (ПД1.1.8, ПД3.1.8, ПД5.1.8, ПД7.1.8)
| Вентилятор осевой L=13000м³/ч, P=400Па, N=3,0кВт | УПОР-ВО-5-Г-2 |  | Вентзащита | шт. | 4
| Комплект опор | 5-Г-2 |  | Вентзащита | компл. | 4
0
| Клапан прямоугольный противопожарный нормально закрытый с двумя присоединительными фланцами с электроприводом Belimo без возвратной пружины огнестойкостью EI120 | Сигмавент-120-НЗ(КЛ)-1000x500-СН-ВЕ(220) |  | Сигмавент | шт. | 4
| Клапан прямоугольный противопожарный нормально закрытый с двумя присоединительными фланцами с электроприводом Belimo без возвратной пружины огнестойкостью EI120 | Сигмавент-120-НЗ(КЛ)-НЗ-710-ВЕ(220)-К |  | Сигмавент | шт. | 4
| Воздуховод из оцинкованной стали S=0,8мм 1000x500 | ГОСТ 14918-80 |  |  | м | 84
| Воздуховод из оцинкованной стали S=0,8мм Ø500 | ГОСТ 14918-80 |  |  | м | 8
| Воздуховод из оцинкованной стали S=0,8мм Ø710 | ГОСТ 14918-80 |  |  | м | 8
| Фасонные изделия |  |  |  | м² | 96
| Сетка защитная металлическая оцинкованная 20х20 мм | ГОСТ 3826-82 |  |  | м² | 5
| Огнезащитное покрытие EI120 на основе базальтового материала толщиной 10 мм, с жаростойкой мастикой "Kleber", расход 1,8 кг/м² | PRO-МБОР-VENT (1 НФ) EI120 |  | BOS | м² | 440
| Средства для крепления воздуховодов |  |  |  | кг | 640
Подпор воздуха в Лифтовый холл на -1-м этаже (расчет на закрытую дверь) (ПД1.1.11, ПД2.1.11, ПД2.2.11, ПД3.1.11, ПД4.1.11, ПД5.1.11, ПД6.1.11, ПД6.2.11, ПД6.3.11, ПД7.1.11, ПД8.1.11)
| Приточная установка в составе | Канал-ПКВ 40-20 |  | ВЕЗА | компл. | 11
| Клапан воздушный с приводом M220S | Канал-Гермик-П-40-20-Н-M220S |  |  | шт. | 1
| Фильтр канальный | Канал-ФКП-40-20-G4 |  |  | шт. | 1
| Воздухонагреватель канальный электрический | Канал-ЭКВ-40-20-12 |  |  | шт. | 1
| Вентилятор канальный L=13000м³/ч, P=400Па, N=3,0кВт | Канал-ПКВ-40-20-4-380 |  |  | шт. | 1
| Гибкие вставки приточного вентилятора | Канал-ГКВ-40-20 |  |  | шт. | 1
| Клапан прямоугольный противопожарный нормально закрытый с двумя присоединительными фланцами с электроприводом Belimo без возвратной пружины огнестойкостью EI120 | Сигмавент-120-НЗ(КЛ)-200x200-СН-ВЕ(220) |  | Сигмавент | шт. | 11
| Клапан прямоугольный противопожарный нормально закрытый с двумя присоединительными фланцами с электроприводом Belimo без возвратной пружины огнестойкостью EI120 | Сигмавент-120-НЗ(КЛ)-500x300-СН-ВЕ(220) |  | Сигмавент | шт. | 11
| Воздуховод из оцинкованной стали S=0,8мм 200x200 | ГОСТ 14918-80 |  |  | м | 275
| Воздуховод из оцинкованной стали S=0,8мм 500x300 | ГОСТ 14918-80 |  |  | м | 22
| Фасонные изделия |  |  |  | м² | 165
| Сетка защитная металлическая оцинкованная 20х20 мм | ГОСТ 3826-82 |  |  | м² | 2
| Огнезащитное покрытие EI120 на основе базальтового материала толщиной 10 мм, с жаростойкой мастикой "Kleber", расход 1,8 кг/м² | PRO-МБОР-VENT (1 НФ) EI120 |  | BOS | м² | 253
| Средства для крепления воздуховодов |  |  |  | кг | 440
Подпор воздуха в Тамбур-шлюз перед лифтовым холом на -1ом этаже (ПД1.1.12, ПД2.1.12, ПД2.2.12, ПД3.1.12, ПД4.1.12, ПД5.1.12, ПД6.1.12, ПД6.2.12, ПД6.3.12, ПД7.1.12, ПД8.1.12)
| Вентилятор осевой L=9900м³/ч, P=400Па, N=2,2кВт | УПОР-ВО-4-Д-2 |  | Вентзащита | шт. | 11
| Комплект опор | 4-Д-2 |  | Вентзащита | компл. | 11
| Клапан прямоугольный противопожарный нормально закрытый с двумя присоединительными фланцами с электроприводом Belimo без возвратной пружины огнестойкостью EI120 | Сигмавент-120-НЗ(КЛ)-900x400-СН-ВЕ(220) |  | Сигмавент | шт. | 11
| Клапан прямоугольный противопожарный нормально закрытый с двумя присоединительными фланцами с электроприводом Belimo без возвратной пружины огнестойкостью EI120 | Сигмавент-120-НЗ(КЛ)-НЗ-630-ВЕ(220)-К |  | Сигмавент | шт. | 11
| Воздуховод из оцинкованной стали S=0,8мм 900x400 | ГОСТ 14918-80 |  |  | м | 132
| Воздуховод из оцинкованной стали S=0,8мм Ø400 | ГОСТ 14918-80 |  |  | м | 22
| Воздуховод из оцинкованной стали S=0,8мм Ø630 | ГОСТ 14918-80 |  |  | м | 33
| Фасонные изделия |  |  |  | м² | 264
| Сетка защитная металлическая оцинкованная 20х20 мм | ГОСТ 3826-82 |  |  | м² | 11
| Огнезащитное покрытие EI120 на основе базальтового материала толщиной 10 мм, с жаростойкой мастикой "Kleber", расход 1,8 кг/м² | PRO-МБОР-VENT (1 НФ) EI120 |  | BOS | м² | 605
| Средства для крепления воздуховодов |  |  |  | кг | 1760
ОТОПЛЕНИЕ И ТЕПЛОСНАБЖЕНИЕ
Т11.1/Т21.1, Т11.5/Т21.5 | Отопление жилой части (магистральный трубопровод до секционных узлов)
| Трубопроводы из стальных электросварных неоцинкованных труб Ø89x4 | ГОСТ 10704-91 |  |  | м | 395
| Трубопроводы из стальных электросварных неоцинкованных труб Ø108x4 | ГОСТ 10704-91 |  |  | м | 250
| Трубопровод из стальных электросварных неоцинкованных труб Ø133x4.5 | ГОСТ 10704-91 |  |  | м | 198
| Трубопровод из стальных электросварных неоцинкованных труб Ø159x4.5 | ГОСТ 10704-91 |  |  | м | 280
| Трубопровод из стальных электросварных неоцинкованных труб Ø219x6 | ГОСТ 10704-91 |  |  | м | 270
| Базальтовые теплоизоляционные цилиндры толщиной 40мм, внутренним диаметром 89мм, с отдельной обкладкой алюминиевой неармированной фольгой (НГ) | BOS PIPE-НФ Ø89x40 |  | BOS | м | 395
| Базальтовые теплоизоляционные цилиндры толщиной 40мм, внутренним диаметром 108мм, с отдельной обкладкой алюминиевой неармированной фольгой (НГ) | BOS PIPE-НФ Ø108x40 |  | BOS | м | 250
| Базальтовые теплоизоляционные цилиндры толщиной 40мм, внутренним диаметром 133мм, с отдельной обкладкой алюминиевой неармированной фольгой (НГ) | BOS PIPE-НФ Ø133x40 |  | BOS | м | 198
| Базальтовые теплоизоляционные цилиндры толщиной 50мм, внутренним диаметром 159мм, с отдельной обкладкой алюминиевой неармированной фольгой (НГ) | BOS PIPE-НФ Ø159x50 |  | BOS | м | 280
| Базальтовые теплоизоляционные цилиндры толщиной 50мм, внутренним диаметром 219мм, с отдельной обкладкой алюминиевой неармированной фольгой (НГ) | BOS PIPE-НФ Ø219x50 |  | BOS | м | 270
| Антикоррозийное покрытие трубопровода в 1 слой | ГОСТ 25129-82* | ГФ-021 |  | м²/кг | 603/ 480
| Фасонные изделия стальных труб (врезки, тройники, переходы) |  |  |  | шт. | 220
| Металлоконструкции для крепления трубопроводов |  |  |  | кг | 4950
Т11.2/Т21.2 | Отопление нежилой части ПОН (магистральный трубопровод до секционных узлов)
| Трубопровод из стальных водогазопроводных неоцинкованных труб Ø25x3.2 | ГОСТ 3262-75 |  |  | м | 740
| Трубопровод из стальных водогазопроводных неоцинкованных труб Ø32x3.2 | ГОСТ 3262-75 |  |  | м | 250
| Трубопровод из стальных водогазопроводных неоцинкованных труб Ø40x3.5 | ГОСТ 3262-75 |  |  | м | 240
| Трубопровод из стальных водогазопроводных неоцинкованных труб Ø50x3.5 | ГОСТ 3262-75 |  |  | м | 18
| Базальтовые теплоизоляционные цилиндры толщиной 30мм, внутренним диаметром 35мм, с отдельной обкладкой алюминиевой неармированной фольгой (НГ) | BOS PIPE-НФ Ø35x30 |  | BOS | м | 740
| Базальтовые теплоизоляционные цилиндры толщиной 30мм, внутренним диаметром 42мм, с отдельной обкладкой алюминиевой неармированной фольгой (НГ) | BOS PIPE-НФ Ø42x30 |  | BOS | м | 250
| Базальтовые теплоизоляционные цилиндры толщиной 30мм, внутренним диаметром 48мм, с отдельной обкладкой алюминиевой неармированной фольгой (НГ) | BOS PIPE-НФ Ø48x30 |  | BOS | м | 240
| Базальтовые теплоизоляционные цилиндры толщиной 30мм, внутренним диаметром 60мм, с отдельной обкладкой алюминиевой неармированной фольгой (НГ) | BOS PIPE-НФ Ø60x30 |  | BOS | м | 18
| Автоматический воздухоотводчик c резьбовым присоединением, DN15, PN10, Tmax = 110°С | VT.502.NV.04 |  | Valtec | шт. | 16
| Кран шаровой тип полнопроходной | BVR DN15 | 065B8207 | Danfoss | шт. | 16
| Антикоррозийное покрытие трубопровода в 1 слой | ГОСТ 25129-82* | ГФ-021 |  | м²/кг | 116/ 92
| Фасонные изделия стальных труб (врезки, тройники, переходы) |  |  |  | шт. | 220
| Металлоконструкции для крепления трубопроводов |  |  |  | кг | 3490
Т11.3/Т21.3 | Отопление нежилой части (автостоянка)
Оборудование
| Регистр стальной 4-х рядный гладкотрубный d=133 мм, L=1,0 м | Регистр 4х134х1000 |  | ООО "ПрофСварСталь" | шт. | 2
| Регистр стальной 4-х рядный гладкотрубный d=133 мм, L=2,2 м | Регистр 4х134х2200 |  | ООО "ПрофСварСталь" | шт. | 50
Материалы
| Трубопроводы из стальных водогазопроводных неоцинкованных труб Ø15x2.8 | ГОСТ 3262-75 |  |  | м | 389.6
| Трубопроводы из стальных водогазопроводных неоцинкованных труб Ø20x2.8 | ГОСТ 3262-75 |  |  | м | 211.6
| Трубопроводы из стальных водогазопроводных неоцинкованных труб Ø25x3.2 | ГОСТ 3262-75 |  |  | м | 215
| Трубопроводы из стальных водогазопроводных неоцинкованных труб Ø32x3.2 | ГОСТ 3262-75 |  |  | м | 277.7
| Трубопроводы из стальных водогазопроводных неоцинкованных труб Ø40x3.5 | ГОСТ 3262-75 |  |  | м | 220
| Трубопроводы из стальных водогазопроводных неоцинкованных труб Ø50x3.5 | ГОСТ 3262-75 |  |  | м | 160
| Трубопроводы из стальных электросварных неоцинкованных труб Ø76x3 | ГОСТ 10704-91 |  |  | м | 46
| Базальтовые теплоизоляционные цилиндры толщиной 30мм, внутренним диаметром 35мм, с обкладкой алюминиевой неармированной фольгой (НГ) | BOS PIPE-НФ Ø35x30 |  | BOS | м | 130.4
| Базальтовые теплоизоляционные цилиндры толщиной 30мм, внутренним диаметром 42мм, с обкладкой алюминиевой неармированной фольгой (НГ) | BOS PIPE-НФ Ø42x30 |  | BOS | м | 330.4
| Базальтовые теплоизоляционные цилиндры толщиной 30мм, внутренним диаметром 48мм, с отдельной обкладкой алюминиевой неармированной фольгой (НГ) | BOS PIPE-НФ Ø48x30 |  | BOS | м | 220
| Базальтовые теплоизоляционные цилиндры толщиной 40мм, внутренним диаметром 60мм, с отдельной обкладкой алюминиевой неармированной фольгой (НГ) | BOS PIPE-НФ Ø60x40 |  | BOS | м | 160
| Базальтовые теплоизоляционные цилиндры толщиной 40мм, внутренним диаметром 76мм, с отдельной обкладкой алюминиевой неармированной фольгой (НГ) | BOS PIPE-НФ Ø76x40 |  | BOS | м | 46
| Автоматический воздухоотводчик c резьбовым присоединением, DN15, PN10, Tmax = 110°С | VT.502.NV.04 |  | Valtec | шт. | 62
| Кран шаровой тип полнопроходной | BVR DN15 | 065B8207 | Danfoss | шт. | 146
| Кран шаровой тип полнопроходной | BVR DN32 | 065B8210 | Danfoss | шт. | 4
| Кран шаровой тип полнопроходной | BVR DN40 | 065B8211 | Danfoss | шт. | 3
| Клапан ручной балансировочный | MVT DN40 | 003Z4085 | Danfoss | шт. | 3
| Клапан терморегулятора прямой с предварительной настройкой DN15, PN10, Tmax = 120 °C | RTR-N | 013G7014 | Danfoss | шт. | 50
| Кран шаровой спускной с наружной резьбой с насадкой для шланга | BVR-C 15 | 065В8200 | Danfoss | шт. | 18
| Кран шаровой спускной с наружной резьбой с насадкой для шланга | BVR-C 20 | 065В8201 | Danfoss | шт. | 8
| Фасонные изделия стальных труб (врезки, тройники, переходы) |  |  |  | шт. | 520
| Антикоррозийное покрытие трубопровода в 1 слой | ГОСТ 25129-82* | ГФ-021 |  | м²/кг | 140/ 110
| Металлоконструкции для крепления трубопроводов |  |  |  | кг | 2900
Т11.4/Т21.4 | Отопление нежилой части (техпомещения на -1 этаже)
Оборудование
| Регистр стальной 4-х рядный гладкотрубный d=133 мм, L=1,4 м | Регистр 4х134х1400 |  | ООО "ПрофСварСталь" | шт. | 21
Материалы
| Трубопроводы из стальных водогазопроводных неоцинкованных труб Ø15x2.8 | ГОСТ 3262-75 |  |  | м | 490
| Трубопроводы из стальных водогазопроводных неоцинкованных труб Ø20x2.8 | ГОСТ 3262-75 |  |  | м | 520
| Трубопроводы из стальных водогазопроводных неоцинкованных труб Ø25x3.2 | ГОСТ 3262-75 |  |  | м | 270
| Базальтовые теплоизоляционные цилиндры толщиной 30мм, внутренним диаметром 27мм, с обкладкой алюминиевой неармированной фольгой (НГ) | BOS PIPE-НФ Ø27x30 |  | BOS | м | 520
| Базальтовые теплоизоляционные цилиндры толщиной 30мм, внутренним диаметром 35мм, с обкладкой алюминиевой неармированной фольгой (НГ) | BOS PIPE-НФ Ø35x30 |  | Технониколь | м | 270
| Клапан ручной балансировочный | MVT DN20 | 003Z4082 | Danfoss | шт. | 3
| Клапан ручной балансировочный | MVT DN25 | 003Z4083 | Danfoss | шт. | 1
| Кран шаровой тип полнопроходной | BVR DN15 | 065B8207 | Danfoss | шт. | 63
| Кран шаровой тип полнопроходной | BVR DN20 | 065B8208 | Danfoss | шт. | 3
| Кран шаровой тип полнопроходной | BVR DN25 | 065B8209 | Danfoss | шт. | 1
| Автоматический воздухоотводчик c резьбовым присоединением, DN15, PN10, Tmax = 110°С | VT.502.NV.04 |  | Valtec | шт. | 36
| Клапан терморегулятора прямой с предварительной настройкой DN15, PN10, Tmax = 120 °C | RTR-N | 013G7014 | Danfoss | шт. | 21
| Кран шаровой спускной с наружной резьбой с насадкой для шланга | BVR-C20 |  | Danfoss | шт. | 21
| Фасонные изделия стальных труб (врезки, тройники, переходы) |  |  |  | шт. | 725
| Антикоррозийное покрытие трубопровода в 1 слой | ГОСТ 25129-82* | ГФ-021 |  | м²/кг | 76/ 60
| Металлоконструкции для крепления трубопроводов |  |  |  | кг | 2510
Т12.1/Т22.1 | Теплоснабжение приточных установок автостоянки, ВТЗ
| Завеса водяная | Про-2 1503AdWU |  | Антарес | шт. | 4
| Узел регулирования теплоносителя ВТЗ | А-УС4 |  | Антарес | шт. | 2
| Пульт управления воздушными завесами с водяным нагревом. IP54 | 003MW |  | Антарес | шт. | 1
| Выключатель концевой IP 54 | Omron D4N |  | Антарес | шт. | 2
| Термостат IP20 | TA3 |  | Антарес | шт. | 1
| Трубопровод из стальных водогазопроводных неоцинкованных труб Ø15x2.8 | ГОСТ 3262-75 |  |  | м | 145
| Трубопровод из стальных водогазопроводных неоцинкованных труб Ø20x2.8 | ГОСТ 3262-75 |  |  | м | 132
| Трубопровод из стальных водогазопроводных неоцинкованных труб Ø32x3.2 | ГОСТ 3262-75 |  |  | м | 60
| Трубопровод из стальных водогазопроводных неоцинкованных труб Ø40x3.5 | ГОСТ 3262-75 |  |  | м | 396
| Трубопровод из стальных водогазопроводных неоцинкованных труб Ø50x3.5 | ГОСТ 3262-75 |  |  | м | 216
| Трубопровод из стальных электросварных неоцинкованных труб Ø76x3 | ГОСТ 10704-91 |  |  | м | 236
| Трубопровод из стальных электросварных неоцинкованных труб Ø89x4 | ГОСТ 10704-91 |  |  | м | 198
| Трубопровод из стальных электросварных неоцинкованных труб Ø108x4 | ГОСТ 10704-91 |  |  | м | 108
| Трубопровод из стальных электросварных неоцинкованных труб Ø133x4.5 | ГОСТ 10704-91 |  |  | м | 42
| Базальтовые теплоизоляционные цилиндры толщиной 30мм, внутренним диаметром 21мм, с отдельной обкладкой алюминиевой неармированной фольгой (НГ) | BOS PIPE-НФ Ø21x30 |  | BOS | м | 145
| Базальтовые теплоизоляционные цилиндры толщиной 30мм, внутренним 28мм, с отдельной обкладкой алюминиевой неармированной фольгой (НГ) | BOS PIPE-НФ Ø28x30 |  | BOS | м | 132
| Базальтовые теплоизоляционные цилиндры толщиной 30мм, внутренним диаметром 42мм, с обкладкой алюминиевой неармированной фольгой (НГ) | BOS PIPE-НФ Ø42x30 |  | BOS | м | 60
| Базальтовые теплоизоляционные цилиндры толщиной 30мм, внутренним диаметром 48мм, с отдельной обкладкой алюминиевой неармированной фольгой (НГ) | BOS PIPE-НФ Ø48x30 |  | BOS | м | 396
| Базальтовые теплоизоляционные цилиндры толщиной 40мм, внутренним диаметром 60мм, с отдельной обкладкой алюминиевой неармированной фольгой (НГ) | BOS PIPE-НФ Ø60x40 |  | BOS | м | 216
| Базальтовые теплоизоляционные цилиндры толщиной 40мм, внутренним диаметром 76мм, с отдельной обкладкой алюминиевой неармированной фольгой (НГ) | BOS PIPE-НФ Ø76x40 |  | BOS | м | 236
| Базальтовые теплоизоляционные цилиндры толщиной 40мм, внутренним диаметром 89мм, с отдельной обкладкой алюминиевой неармированной фольгой (НГ) | BOS PIPE-НФ Ø89x40 |  | BOS | м | 198
| Базальтовые теплоизоляционные цилиндры толщиной 40мм, внутренним диаметром 108мм, с отдельной обкладкой алюминиевой неармированной фольгой (НГ) | BOS PIPE-НФ Ø108x40 |  | BOS | м | 108
| Базальтовые теплоизоляционные цилиндры толщиной 40мм, внутренним диаметром 133мм, с отдельной обкладкой алюминиевой неармированной фольгой (НГ) | BOS PIPE-НФ Ø133x40 |  | BOS | м | 42
| Клапан ручной балансировочный | MVT DN15 | 003Z4081 | Danfoss | шт. | 2
| Клапан ручной балансировочный | MVT DN20 | 003Z4082 | Danfoss | шт. | 5
| Клапан ручной балансировочный | MVT DN25 | 003Z4083 | Danfoss | шт. | 1
| Клапан ручной балансировочный | MVT DN32 | 003Z4084 | Danfoss | шт. | 2
| Клапан ручной балансировочный | MVT DN40 | 003Z4085 | Danfoss | шт. | 6
| Клапан ручной балансировочный | MVT DN50 | 003Z4086 | Danfoss | шт. | 1
| Кран шаровой тип полнопроходной | BVR DN15 | 065B8207 | Danfoss | шт. | 2
| Кран шаровой тип полнопроходной | BVR DN20 | 065B8208 | Danfoss | шт. | 5
| Кран шаровой тип полнопроходной | BVR DN25 | 065B8209 | Danfoss | шт. | 1
| Кран шаровой тип полнопроходной | BVR DN32 | 065B8210 | Danfoss | шт. | 2
| Кран шаровой тип полнопроходной | BVR DN40 | 065B8211 | Danfoss | шт. | 6
| Кран шаровой тип полнопроходной | BVR DN50 | 065B8212 | Danfoss | шт. | 1
| Автоматический воздухоотводчик c резьбовым присоединением, DN15, PN10, Tmax = 110°С | VT.502.NV.04 |  | Valtec | шт. | 26
| Кран шаровой тип полнопроходной | BVR DN15 | 065B8207 | Danfoss | шт. | 26
| Антикоррозийное покрытие трубопровода в 1 слой | ГОСТ 25129-82* | ГФ-021 |  | м²/кг | 270/ 216
| Фасонные изделия стальных труб (врезки, тройники, переходы) |  |  |  | шт. | 220
| Металлоконструкции для крепления трубопроводов |  |  |  | кг | 4460
Т12.2/Т22.2 | Теплоснабжение приточных установок ПОН (магистральный трубопровод до секционных узлов)
| Трубопровод из стальных водогазопроводных неоцинкованных труб Ø20x2.8 | ГОСТ 3262-75 |  |  | м | 580
| Трубопровод из стальных водогазопроводных неоцинкованных труб Ø25x3.2 | ГОСТ 3262-75 |  |  | м | 375
| Трубопровод из стальных водогазопроводных неоцинкованных труб Ø32x3.2 | ГОСТ 3262-75 |  |  | м | 288
| Трубопровод из стальных водогазопроводных неоцинкованных труб Ø40x3.5 | ГОСТ 3262-75 |  |  | м | 17
| Базальтовые теплоизоляционные цилиндры толщиной 30мм, внутренним диаметром 28мм, с отдельной обкладкой алюминиевой неармированной фольгой (НГ) | BOS PIPE-НФ Ø28x30 |  | BOS | м | 580
| Базальтовые теплоизоляционные цилиндры толщиной 30мм, внутренним диаметром 35мм, с отдельной обкладкой алюминиевой неармированной фольгой (НГ) | BOS PIPE-НФ Ø35x30 |  | BOS | м | 375
| Базальтовые теплоизоляционные цилиндры толщиной 30мм, внутренним диаметром 42мм, с отдельной обкладкой алюминиевой неармированной фольгой (НГ) | BOS PIPE-НФ Ø42x30 |  | BOS | м | 288
| Базальтовые теплоизоляционные цилиндры толщиной 30мм, внутренним диаметром 48мм, с отдельной обкладкой алюминиевой неармированной фольгой (НГ) | BOS PIPE-НФ Ø48x30 |  | BOS | м | 17
| Автоматический воздухоотводчик c резьбовым присоединением, DN15, PN10, Tmax = 110°С | VT.502.NV.04 |  | Valtec | шт. | 22
| Кран шаровой тип полнопроходной | BVR DN15 | 065B8207 | Danfoss | шт. | 22
| Антикоррозийное покрытие трубопровода в 1 слой | ГОСТ 25129-82* | ГФ-021 |  | м²/кг | 112/ 95
| Фасонные изделия стальных труб (врезки, тройники, переходы) |  |  |  | шт. | 150
| Металлоконструкции для крепления трубопроводов |  |  |  | кг | 3550

## Штамп
Надписи в штампе
Люди: |  |  |  | Документ
| ФИО | Подпись | Дата
Разработал | Степанов |  | 06.22 | Шифр | 1191-ИОС4.1-ВОР
Рук.группы | Зайцев |  |  | Название | «Жилые дома с инженерными сетями и благоустройством территории» по адресу: г. Москва, район Очаково-Матвеевское, ш. Очаковское (Очаковское шоссе, влд. 3А, 5А) (Западный административный округ)
|  |  |  | Наименование | Система отопления, вентиляции и кондиционирования воздуха.
|  |  |  | Уточнение | Спецификация оборудования. Автостоянка
Н.контр. | Куликова |  |  | Стадия | П
ГИП | Яковлева |  |  | Предприятие | ООО "Проектное бюро АПЕКС"

## Лист1
Воздуховод из оцинкованной стали S=0,8мм 700x400 | ГОСТ 14918-80 |  | м | 15
Воздуховод из оцинкованной стали S=0,8мм 700x500 | ГОСТ 14918-80 |  | м | 247
Воздуховод из оцинкованной стали S=0,8мм Ø630 | ГОСТ 14918-80 |  | м | 16
Встраиваемый осевой вентилятор УПОР-ВО | УПОР-ВО-6,3-Г-2 | Вентзащита | шт. | 6
Декоративная решетка прямоугольного сечения | Рсп-700x400 | Сигмавент | шт. | 60
Заглушка воздуховода торцевая прямоугольного сечения из оцинкованной стали S=0,8мм 700x500 |  |  | шт. | 6
Клапан прямоугольный противопожарный нормально закрытый с двумя присоединительными фланцами с электроприводом Belimo без возвратной пружины огнестойкостью EI120 | Сигмавент-120-НЗ(КЛ)-500x700-СН-ВЕ(220) | Сигмавент | шт. | 60
Клапан прямоугольный противопожарный нормально закрытый с одним присоединительным фланцем с электроприводом Belimo без возвратной пружины огнестойкостью EI120 | Сигмавент-120-НЗ(СЛ)-700x400-ВН-ВЕ(220) | Сигмавент | шт. | 12
Огнезащитное покрытие EI30 толщиной 5мм | 5,0 мм | PRO-МБОР | м² | 751
Отвод круглого сечения из оцинкованной стали 45° S=0,8мм Ø630-Ø630 |  |  | шт. | 14
Отвод круглого сечения из оцинкованной стали 90° S=0,8мм Ø630-Ø630 |  |  | шт. | 10
Отвод прямоугольного сечения из оцинкованной стали 90° S=0,8мм 700x500-700x500 |  |  | шт. | 8
Переход с круглого на прямоугольное сечение из оцинкованной стали S=0,8мм 500x700-Ø630 |  |  | шт. | 6
Сетка защитная металлическая оцинкованная 20х20 мм Ø630 | ГОСТ 3826-82 |  | m² | 2.4