## Лист1
Поз. | Наименование и техническая характеристика | Тип, марка, обозначение документа, опросного листа | Код продукции | Поставщик | Ед. изме- рения | Кол. (было) | Кол. (стало) | Примечание
[6 empty] | Было | Стало
СВН | Система видеонаблюдения. Корпус 20.1
1 | Комплектные устройства
Шкаф ВТСС в составе:
1.1 | Шкаф напольный 19” 27U 600х800 | ШТК-М-27.6.8-3ААА |  | ЦМО | шт. | 1
1.2 | Модуль 2 вентилятора с терморегулятором в крышу | ВМ-К-2-ТР |  |  | шт. | 1
1.3 | Кросс оптический стоечный (19"), 1U, 16 портов, SM,SC | Кросс ШКОС-Л -1U/2 -16 -SC ~16 -SC/SM ~16 -SC/UPC |  | Сязьстройдеталь | шт. | 1
1.4 | Управляемый стекируемый коммутатор уровня L3, 24 порта 10/100/1000BASE-T, 4 порта комбо 1000BASE-T\SFP, 4 порта 10GbE SFP+, 4K VLAN | QSW-6200-32T |  | QTECH | шт. | 1
1.5 | 24-и портовый PoE коммутатор | QSW-4610-28T-POE-AC |  | QTECH | шт. | 1
1.6 | Патч-панель 19", 1U, 24 портов RJ-45, категория 5e | NMC-RP24UD2-1U-BK |  | NIKOMAX | шт. | 1
1.7 | Органайзер кабельный горизонтальный 19" 1U, 4 кольца | ГКО-4.62 |  | ЦМО | шт. | 1
1.8 | Оптический трансивер SFP (внутриквартальный) | QSC-SFP10GE-1310-I |  | QTECH | шт. | 4
1.9 | Полка перфорированная, глубина 450 мм | СВ-45 | 30412121802 | ЦМО | шт. | 1
1.10 | Источник бесперебойного питания 2000 ВА | ФРИСТАЙЛ 2000 ВА |  | ООО "ЦРИ "Импульс" | шт. | 1
1.11 | SNMP-модуль | CNDL801 |  | ООО "ЦРИ "Импульс" | шт. | 1
1.12 | Внешний модуль АКБ для ИБП | BCFT003 |  | ООО "ЦРИ "Импульс" | шт. | 2
1.13 | Домовой регистратор «КОМПЛЕКС» на базе ПО Intellect, 11 камер, 30 сут. видеоархив | DVR-I-RM-4U-IP11-2 |  | Стройкомплекс | шт. | 1
1.14 | Патч-корд прямой RJ45-RJ45 из витой пары кат. 5е, 1,5м | PC-LPM-UTP-RJ45-RJ45-C5e-1M-LSZH |  | Hyperline | шт. | 11
1.15 | Шнур 1,5м | ШОС-SM/2,4мм-SC-LC |  |  | шт. | 4
1.16 | Выключатель автоматический, 10А |  |  |  | шт. | 1
1.17 | Розетка с заземлением на DIN-рейку | РАр10-3-ОП |  | IEK | шт. | 2
1.18 | Блок розеток, 8 универсальных розеток, 16A, выключатель, шнур 2.5м. | ITK PDU PH12-8D1-P |  | IEK | шт. | 2
1.19 | Сменный блок питания для QSW-6200, 70Вт, 100-240В АС | QSW-M-6200-PWR |  | QTECH | шт. | 1
1.20 | Оптический трансивер SFP (внешний) | QSC-SFP20GE-1310-DDM |  | QTECH | шт. | 2
1.21 | Панель с DIN-рейкой 19" | КП-АВ |  | ЦМО | шт. | 1
1.22 | Комплект креплений для установки ИБП в стойку 19" |  |  | ООО "ЦРИ "Импульс" | шт. | 1
1.23 | Комплект заземления для шкафа, универсальный | ПЗ-СТК |  | ЦМО | шт. | 1
1.24 | Панель заземления 19" 500 мм |  |  | ЦМО | шт. | 1
1.25 | Шина N | ШИН 6х9-20Д-С |  | IEK | шт. | 1
1.26 | Шина PE | ШИН 6х9-20Д-С |  | IEK | шт. | 1
2 | Оборудование по месту
2.1 | Удлинитель PoE по кабелю UTP | PSE-REP-E (2038) |  | Бастион | шт. | 4
2.1 | Удлинитель Ethernet на 2 порта | TR-IP2 |  | OSNOVO | шт. | 4
2.2 | Удлинитель Ethernet на 2 порта, питание POE | TR-IP2PoE |  | OSNOVO | шт. | 4
2.3 | Коробка распределительная для наружной проводки, без сальников IP56 150х110х110 |  |  |  | шт. | 44
3 | Кабельно-проводниковая продукция
3.1 | Кабель витая пара, U/UTP, категория 5e, 4 пары | U/UTP Cat 5e PVC LS нг(А)-LS 4x2x0,52 |  | Россия | м. | 660
3.2 | Гибкая гофрированная труба из самозатухающего ПВХ-пластиката со стальной протяжкой d=25 мм. | 91932 |  | ДКС | м. | 660
3.4 | Труба ПВХ жёсткая гладкая д.50мм, тяжёлая, длина 2м |  |  |  | м. | 320
3.5 | Стальная труба оцинкованная, d=25 мм |  |  |  | м. | 2
3.6 | Держатель с защелкой, Д=25мм |  |  | ДКС | шт. | 1584
3.7 | Муфта гибкая труба-труба, IP65 д.50мм |  |  |  | шт. | 50
3.8 | Муфта труба-труба с ограничителем, IP40, д.50мм |  |  |  | шт. | 160
3.9 | Крепежный комплект для держателей (винт-шуруп и дюбель) |  |  |  | шт. | 2416
3.10 | Муфта труба-коробка, IP67, М50х1.5, д.50мм |  |  |  | шт. | 88
3.11 | Скоба металлическая двухлапковая_ / 48-50 мм |  |  |  | шт. | 416
СВН | Система видеонаблюдения. Корпус 20.2
4 | Комплектные устройства
Шкаф ВТСС в составе:
4.1 | Шкаф напольный 19” 27U 600х800 | ШТК-М-27.6.8-3ААА |  | ЦМО | шт. | 1
4.2 | Модуль 2 вентилятора с терморегулятором в крышу | ВМ-К-2-ТР |  |  | шт. | 1
4.3 | Кросс оптический стоечный (19"), 1U, 16 портов, SM,SC | Кросс ШКОС-Л -1U/2 -16 -SC ~16 -SC/SM ~16 -SC/UPC |  | Сязьстройдеталь | шт. | 1
4.4 | Управляемый стекируемый коммутатор уровня L3, 24 порта 10/100/1000BASE-T, 4 порта комбо 1000BASE-T\SFP, 4 порта 10GbE SFP+, 4K VLAN | QSW-6200-32T |  | QTECH | шт. | 1
4.5 | 24-и портовый PoE коммутатор | QSW-4610-28T-POE-AC |  | QTECH | шт. | 1
4.6 | Патч-панель 19", 1U, 24 портов RJ-45, категория 5e | NMC-RP24UD2-1U-BK |  | NIKOMAX | шт. | 1
4.7 | Органайзер кабельный горизонтальный 19" 1U, 4 кольца | ГКО-4.62 |  | ЦМО | шт. | 1
4.8 | Оптический трансивер SFP (внутриквартальный) | QSC-SFP10GE-1310-I |  | QTECH | шт. | 4
4.9 | Полка перфорированная, глубина 450 мм | СВ-45 | 30412121802 | ЦМО | шт. | 1
4.10 | Источник бесперебойного питания 2000 ВА | ФРИСТАЙЛ 2000 ВА |  | ООО "ЦРИ "Импульс" | шт. | 1
4.11 | SNMP-модуль | CNDL801 |  | ООО "ЦРИ "Импульс" | шт. | 1
4.12 | Внешний модуль АКБ для ИБП Импульс Фристайл 11-2 | BCFT003 |  | ООО "ЦРИ "Импульс" | шт. | 2
4.13 | Домовой регистратор «КОМПЛЕКС» на базе ПО Intellect, 16 камер, 30 сут. видеоархив | DVR-I-RM-4U-IP16-2 |  | Стройкомплекс | шт. | 1
4.14 | Патч-корд прямой RJ45-RJ45 из витой пары кат. 5е, 1,5м | PC-LPM-UTP-RJ45-RJ45-C5e-1M-LSZH |  | Hyperline | шт. | 16
4.15 | Шнур 1,5м | ШОС-SM/2,4мм-SC-LC |  |  | шт. | 4
4.16 | Выключатель автоматический, 10А |  |  |  | шт. | 1
4.17 | Розетка с заземлением на DIN-рейку | РАр10-3-ОП |  | IEK | шт. | 2
4.18 | Блок розеток, 8 универсальных розеток, 16A, выключатель, шнур 2.5м. | ITK PDU PH12-8D1-P |  | IEK | шт. | 2
4.19 | Сменный блок питания для QSW-6200, 70Вт, 100-240В АС | QSW-M-6200-PWR |  | QTECH | шт. | 1
4.20 | Оптический трансивер SFP (внешний) | QSC-SFP20GE-1310-DDM |  | QTECH | шт. | 2
4.21 | Панель с DIN-рейкой 19" | КП-АВ |  | ЦМО | шт. | 1
4.22 | Комплект креплений для установки ИБП в стойку 19" |  |  | ООО "ЦРИ "Импульс" | шт. | 1
4.23 | Комплект заземления для шкафа, универсальный | ПЗ-СТК |  | ЦМО | шт. | 1
4.24 | Панель заземления 19" 500 мм |  |  | ЦМО | шт. | 1
4.25 | Шина N | ШИН 6х9-20Д-С |  | IEK | шт. | 1
4.26 | Шина PE | ШИН 6х9-20Д-С |  | IEK | шт. | 1
5 | Оборудование по месту
5.1 | Удлинитель PoE по кабелю UTP | PSE-REP-E (2038) |  | Бастион | шт. | 4
5.1 | Удлинитель Ethernet на 2 порта | TR-IP2 |  | OSNOVO | шт. | 4
5.2 | Удлинитель Ethernet на 2 порта, питание POE | TR-IP2PoE |  | OSNOVO | шт. | 4
5.3 | Коробка распределительная для наружной проводки, без сальников IP56 150х110х110 |  |  |  | шт. | 60
6 | Кабельно-проводниковая продукция
6.1 | Кабель витая пара, U/UTP, категория 5e, 4 пары | U/UTP Cat 5e PVC LS нг(А)-LS 4x2x0,52 |  | Россия | м. | 440
6.2 | Гибкая гофрированная труба из самозатухающего ПВХ-пластиката со стальной протяжкой d=25 мм. | 91932 |  | ДКС | м. | 440
6.3 | Труба ПВХ жёсткая гладкая д.50мм, тяжёлая, длина 2м |  |  |  | м. | 360
6.4 | Стальная труба оцинкованная, d=25 мм |  |  |  | м. | 2
6.5 | Держатель с защелкой, Д=25мм |  |  | ДКС | шт. | 1056
6.6 | Муфта гибкая труба-труба, IP65 д.50мм |  |  |  | шт. | 60
6.7 | Муфта труба-труба с ограничителем, IP40, д.50мм |  |  |  | шт. | 180
6.8 | Крепежный комплект для держателей (винт-шуруп и дюбель) |  |  |  | шт. | 1858
6.9 | Муфта труба-коробка, IP67, М50х1.5, д.50мм |  |  |  | шт. | 80
6.10 | Скоба металлическая двухлапковая_ / 48-50 мм |  |  |  | шт. | 401
СВН | Система видеонаблюдения. Корпус 20.3
7 | Комплектные устройства
Шкаф ВТСС в составе:
7.1 | Шкаф напольный 19” 27U 600х800 | ШТК-М-27.6.8-3ААА |  | ЦМО | шт. | 1
7.2 | Модуль 2 вентилятора с терморегулятором в крышу | ВМ-К-2-ТР |  |  | шт. | 1
7.3 | Кросс оптический стоечный (19"), 1U, 16 портов, SM,SC | Кросс ШКОС-Л -1U/2 -16 -SC ~16 -SC/SM ~16 -SC/UPC |  | Сязьстройдеталь | шт. | 1
7.4 | Управляемый стекируемый коммутатор уровня L3, 24 порта 10/100/1000BASE-T, 4 порта комбо 1000BASE-T\SFP, 4 порта 10GbE SFP+, 4K VLAN | QSW-6200-32T |  | QTECH | шт. | 1
7.5 | 24-и портовый PoE коммутатор | QSW-4610-28T-POE-AC |  | QTECH | шт. | 1
7.6 | Патч-панель 19", 1U, 24 портов RJ-45, категория 5e | NMC-RP24UD2-1U-BK |  | NIKOMAX | шт. | 1
7.7 | Органайзер кабельный горизонтальный 19" 1U, 4 кольца | ГКО-4.62 |  | ЦМО | шт. | 1
7.8 | Оптический трансивер SFP (внутриквартальный) | QSC-SFP10GE-1310-I |  | QTECH | шт. | 4
7.9 | Полка перфорированная, глубина 450 мм | СВ-45 | 30412121802 | ЦМО | шт. | 1
7.10 | Источник бесперебойного питания 2000 ВА | ФРИСТАЙЛ 2000 ВА |  | ООО "ЦРИ "Импульс" | шт. | 1
7.11 | SNMP-модуль | CNDL801 |  | ООО "ЦРИ "Импульс" | шт. | 1
7.12 | Внешний модуль АКБ для ИБП | BCFT003 |  | ООО "ЦРИ "Импульс" | шт. | 2
7.13 | Домовой регистратор «КОМПЛЕКС» на базе ПО Intellect, 11 камер, 30 сут. видеоархив | DVR-I-RM-4U-IP11-2 |  | Стройкомплекс | шт. | 1
7.14 | Патч-корд прямой RJ45-RJ45 из витой пары кат. 5е, 1,5м | PC-LPM-UTP-RJ45-RJ45-C5e-1M-LSZH |  | Hyperline | шт. | 11
7.15 | Шнур 1,5м | ШОС-SM/2,4мм-SC-LC |  |  | шт. | 4
7.16 | Выключатель автоматический, 10А |  |  |  | шт. | 1
7.17 | Розетка с заземлением на DIN-рейку | РАр10-3-ОП |  | IEK | шт. | 2
7.18 | Блок розеток, 8 универсальных розеток, 16A, выключатель, шнур 2.5м. | ITK PDU PH12-8D1-P |  | IEK | шт. | 2
7.19 | Сменный блок питания для QSW-6200, 70Вт, 100-240В АС | QSW-M-6200-PWR |  | QTECH | шт. | 1
7.20 | Оптический трансивер SFP (внешний) | QSC-SFP20GE-1310-DDM |  | QTECH | шт. | 2
7.21 | Панель с DIN-рейкой 19" | КП-АВ |  | ЦМО | шт. | 1
7.22 | Комплект креплений для установки ИБП в стойку 19" |  |  | ООО "ЦРИ "Импульс" | шт. | 1
7.23 | Комплект заземления для шкафа, универсальный | ПЗ-СТК |  | ЦМО | шт. | 1
7.24 | Панель заземления 19" 500 мм |  |  | ЦМО | шт. | 1
7.25 | Шина N | ШИН 6х9-20Д-С |  | IEK | шт. | 1
7.26 | Шина PE | ШИН 6х9-20Д-С |  | IEK | шт. | 1
8 | Оборудование по месту
8.1 | Удлинитель PoE по кабелю UTP | PSE-REP-E (2038) |  | Бастион | шт. | 4
8.1 | Удлинитель Ethernet на 2 порта | TR-IP2 |  | OSNOVO | шт. | 4
8.2 | Удлинитель Ethernet на 2 порта, питание POE | TR-IP2PoE |  | OSNOVO | шт. | 4
8.3 | Коробка распределительная для наружной проводки, без сальников IP56 150х110х110 |  |  |  | шт. | 44
9 | Кабельно-проводниковая продукция
9.1 | Кабель витая пара, U/UTP, категория 5e, 4 пары | U/UTP Cat 5e PVC LS нг(А)-LS 4x2x0,52 |  | Россия | м. | 660
9.2 | Гибкая гофрированная труба из самозатухающего ПВХ-пластиката со стальной протяжкой d=25 мм. | 91932 |  | ДКС | м. | 660
9.3 | Труба ПВХ жёсткая гладкая д.50мм, тяжёлая, длина 2м |  |  |  | м. | 320
9.4 | Стальная труба оцинкованная, d=25 мм |  |  |  | м. | 2
9.5 | Держатель с защелкой, Д=25мм |  |  | ДКС | шт. | 1584
9.6 | Муфта гибкая труба-труба, IP65 д.50мм |  |  |  | шт. | 50
9.7 | Муфта труба-труба с ограничителем, IP40, д.50мм |  |  |  | шт. | 160
9.8 | Крепежный комплект для держателей (винт-шуруп и дюбель) |  |  |  | шт. | 2416
9.9 | Муфта труба-коробка, IP67, М50х1.5, д.50мм |  |  |  | шт. | 88
9.10 | Скоба металлическая двухлапковая_ / 48-50 мм |  |  |  | шт. | 416
СВН | Система видеонаблюдения. Корпус 20.4
10 | Комплектные устройства
Шкаф ВТСС в составе:
10.1 | Шкаф напольный 19” 27U 600х800 | ШТК-М-27.6.8-3ААА |  | ЦМО | шт. | 1
10.2 | Модуль 2 вентилятора с терморегулятором в крышу | ВМ-К-2-ТР |  |  | шт. | 1
10.3 | Кросс оптический стоечный (19"), 1U, 16 портов, SM,SC | Кросс ШКОС-Л -1U/2 -16 -SC ~16 -SC/SM ~16 -SC/UPC |  | Сязьстройдеталь | шт. | 1
10.4 | Управляемый стекируемый коммутатор уровня L3, 24 порта 10/100/1000BASE-T, 4 порта комбо 1000BASE-T\SFP, 4 порта 10GbE SFP+, 4K VLAN | QSW-6200-32T |  | QTECH | шт. | 1
10.5 | 24-и портовый PoE коммутатор | QSW-4610-28T-POE-AC |  | QTECH | шт. | 1
10.6 | Патч-панель 19", 1U, 24 портов RJ-45, категория 5e | NMC-RP24UD2-1U-BK |  | NIKOMAX | шт. | 1
10.7 | Органайзер кабельный горизонтальный 19" 1U, 4 кольца | ГКО-4.62 |  | ЦМО | шт. | 1
10.8 | Оптический трансивер SFP (внутриквартальный) | QSC-SFP10GE-1310-I |  | QTECH | шт. | 4
10.9 | Полка перфорированная, глубина 450 мм | СВ-45 | 30412121802 | ЦМО | шт. | 1
10.10 | Источник бесперебойного питания 2000 ВА | ФРИСТАЙЛ 2000 ВА |  | ООО "ЦРИ "Импульс" | шт. | 1
10.11 | SNMP-модуль | CNDL801 |  | ООО "ЦРИ "Импульс" | шт. | 1
10.12 | Внешний модуль АКБ для ИБП | BCFT003 |  | ООО "ЦРИ "Импульс" | шт. | 2
10.13 | Домовой регистратор «КОМПЛЕКС» на базе ПО Intellect, 4 камер, 30 сут. видеоархив | DVR-I-RM-4U-IP4-2 |  | Стройкомплекс | шт. | 1
10.14 | Патч-корд прямой RJ45-RJ45 из витой пары кат. 5е, 1,5м | PC-LPM-UTP-RJ45-RJ45-C5e-1M-LSZH |  | Hyperline | шт. | 4
10.15 | Шнур 1,5м | ШОС-SM/2,4мм-SC-LC |  |  | шт. | 4
10.16 | Выключатель автоматический, 10А |  |  |  | шт. | 1
10.17 | Розетка с заземлением на DIN-рейку | РАр10-3-ОП |  | IEK | шт. | 2
10.18 | Блок розеток, 8 универсальных розеток, 16A, выключатель, шнур 2.5м. | ITK PDU PH12-8D1-P |  | IEK | шт. | 2
10.19 | Сменный блок питания для QSW-6200, 70Вт, 100-240В АС | QSW-M-6200-PWR |  | QTECH | шт. | 1
10.20 | Оптический трансивер SFP (внешний) | QSC-SFP20GE-1310-DDM |  | QTECH | шт. | 2
10.21 | Панель с DIN-рейкой 19" | КП-АВ |  | ЦМО | шт. | 1
10.22 | Комплект креплений для установки ИБП в стойку 19" |  |  | ООО "ЦРИ "Импульс" | шт. | 1
10.23 | Комплект заземления для шкафа, универсальный | ПЗ-СТК |  | ЦМО | шт. | 1
10.24 | Панель заземления 19" 500 мм |  |  | ЦМО | шт. | 1
10.25 | Шина N | ШИН 6х9-20Д-С |  | IEK | шт. | 1
10.26 | Шина PE | ШИН 6х9-20Д-С |  | IEK | шт. | 1
11 | Оборудование по месту
11.1 | Удлинитель PoE по кабелю UTP | PSE-REP-E (2038) |  | Бастион | шт. | 2
11.1 | Удлинитель Ethernet на 2 порта | TR-IP2 |  | OSNOVO | шт. | 2
11.2 | Удлинитель Ethernet на 2 порта, питание POE | TR-IP2PoE |  | OSNOVO | шт. | 2
11.3 | Коробка распределительная для наружной проводки, без сальников IP56 150х110х110 |  |  |  | шт. | 35
12 | Кабельно-проводниковая продукция
12.1 | Кабель витая пара, U/UTP, категория 5e, 4 пары | U/UTP Cat 5e PVC LS нг(А)-LS 4x2x0,52 |  | Россия | м. | 200
12.2 | Гибкая гофрированная труба из самозатухающего ПВХ-пластиката со стальной протяжкой d=25 мм. | 91932 |  | ДКС | м. | 200
12.3 | Труба ПВХ жёсткая гладкая д.50мм, тяжёлая, длина 2м |  |  |  | м. | 300
12.4 | Стальная труба оцинкованная, d=25 мм |  |  |  | м. | 2
12.5 | Держатель с защелкой, Д=25мм |  |  | ДКС | шт. | 480
12.6 | Муфта гибкая труба-труба, IP65 д.50мм |  |  |  | шт. | 35
12.7 | Муфта труба-труба с ограничителем, IP40, д.50мм |  |  |  | шт. | 150
12.8 | Крепежный комплект для держателей (винт-шуруп и дюбель) |  |  |  | шт. | 980
12.9 | Муфта труба-коробка, IP67, М50х1.5, д.50мм |  |  |  | шт. | 70
12.10 | Скоба металлическая двухлапковая_ / 48-50 мм |  |  |  | шт. | 390
СВН | Система видеонаблюдения. Корпус 20.5
13 | Комплектные устройства
Шкаф ВТСС в составе:
13.1 | Шкаф напольный 19” 27U 600х800 | ШТК-М-27.6.8-3ААА |  | ЦМО | шт. | 1
13.2 | Модуль 2 вентилятора с терморегулятором в крышу | ВМ-К-2-ТР |  |  | шт. | 1
13.3 | Кросс оптический стоечный (19"), 1U, 16 портов, SM,SC | Кросс ШКОС-Л -1U/2 -16 -SC ~16 -SC/SM ~16 -SC/UPC |  | Сязьстройдеталь | шт. | 1
13.4 | Управляемый стекируемый коммутатор уровня L3, 24 порта 10/100/1000BASE-T, 4 порта комбо 1000BASE-T\SFP, 4 порта 10GbE SFP+, 4K VLAN | QSW-6200-32T |  | QTECH | шт. | 1
13.5 | 24-и портовый PoE коммутатор | QSW-4610-28T-POE-AC |  | QTECH | шт. | 1
13.6 | Патч-панель 19", 1U, 24 портов RJ-45, категория 5e | NMC-RP24UD2-1U-BK |  | NIKOMAX | шт. | 1
13.7 | Органайзер кабельный горизонтальный 19" 1U, 4 кольца | ГКО-4.62 |  | ЦМО | шт. | 1
13.8 | Оптический трансивер SFP (внутриквартальный) | QSC-SFP10GE-1310-I |  | QTECH | шт. | 4
13.9 | Полка перфорированная, глубина 450 мм | СВ-45 | 30412121802 | ЦМО | шт. | 1
13.10 | Источник бесперебойного питания 2000 ВА | ФРИСТАЙЛ 2000 ВА |  | ООО "ЦРИ "Импульс" | шт. | 1
13.11 | SNMP-модуль | CNDL801 |  | ООО "ЦРИ "Импульс" | шт. | 1
13.12 | Внешний модуль АКБ для ИБП | BCFT003 |  | ООО "ЦРИ "Импульс" | шт. | 2
13.13 | Домовой регистратор «КОМПЛЕКС» на базе ПО Intellect, 13 камер, 30 сут. видеоархив | DVR-I-RM-4U-IP13-2 |  | Стройкомплекс | шт. | 1
13.14 | Патч-корд прямой RJ45-RJ45 из витой пары кат. 5е, 1,5м | PC-LPM-UTP-RJ45-RJ45-C5e-1M-LSZH |  | Hyperline | шт. | 13
13.15 | Шнур 1,5м | ШОС-SM/2,4мм-SC-LC |  |  | шт. | 4
13.16 | Выключатель автоматический, 10А |  |  |  | шт. | 1
13.17 | Розетка с заземлением на DIN-рейку | РАр10-3-ОП |  | IEK | шт. | 2
13.18 | Блок розеток, 8 универсальных розеток, 16A, выключатель, шнур 2.5м. | ITK PDU PH12-8D1-P |  | IEK | шт. | 2
13.19 | Сменный блок питания для QSW-6200, 70Вт, 100-240В АС | QSW-M-6200-PWR |  | QTECH | шт. | 1
13.20 | Оптический трансивер SFP (внешний) | QSC-SFP20GE-1310-DDM |  | QTECH | шт. | 2
13.21 | Панель с DIN-рейкой 19" | КП-АВ |  | ЦМО | шт. | 1
13.22 | Комплект креплений для установки ИБП в стойку 19" |  |  | ООО "ЦРИ "Импульс" | шт. | 1
13.23 | Комплект заземления для шкафа, универсальный | ПЗ-СТК |  | ЦМО | шт. | 1
13.24 | Панель заземления 19" 500 мм |  |  | ЦМО | шт. | 1
13.25 | Шина N | ШИН 6х9-20Д-С |  | IEK | шт. | 1
13.26 | Шина PE | ШИН 6х9-20Д-С |  | IEK | шт. | 1
14 | Оборудование по месту
14.1 | Удлинитель PoE по кабелю UTP | PSE-REP-E (2038) |  | Бастион | шт. | 4
141 | Удлинитель Ethernet на 2 порта | TR-IP2 |  | OSNOVO | шт. | 4
14.2 | Удлинитель Ethernet на 2 порта, питание POE | TR-IP2PoE |  | OSNOVO | шт. | 4
14.2 | Коробка распределительная для наружной проводки, без сальников IP56 150х110х110 |  |  |  | шт. | 44
15 | Кабельно-проводниковая продукция
15.1 | Кабель витая пара, U/UTP, категория 5e, 4 пары | U/UTP Cat 5e PVC LS нг(А)-LS 4x2x0,52 |  | Россия | м. | 660
15.2 | Гибкая гофрированная труба из самозатухающего ПВХ-пластиката со стальной протяжкой d=25 мм. | 91932 |  | ДКС | м. | 660
15.3 | Труба ПВХ жёсткая гладкая д.50мм, тяжёлая, длина 2м |  |  |  | м. | 320
15.4 | Стальная труба оцинкованная, d=25 мм |  |  |  | м. | 2
15.5 | Держатель с защелкой, Д=25мм |  |  | ДКС | шт. | 1584
15.6 | Муфта гибкая труба-труба, IP65 д.50мм |  |  |  | шт. | 50
15.7 | Муфта труба-труба с ограничителем, IP40, д.50мм |  |  |  | шт. | 160
15.8 | Крепежный комплект для держателей (винт-шуруп и дюбель) |  |  |  | шт. | 2416
15.9 | Муфта труба-коробка, IP67, М50х1.5, д.50мм |  |  |  | шт. | 88
15.10 | Скоба металлическая двухлапковая_ / 48-50 мм |  |  |  | шт. | 416
СВН | Система видеонаблюдения. Корпус 20.6
16 | Комплектные устройства
Шкаф ВТСС в составе:
16.1 | Шкаф напольный 19” 27U 600х800 | ШТК-М-27.6.8-3ААА |  | ЦМО | шт. | 1
16.2 | Модуль 2 вентилятора с терморегулятором в крышу | ВМ-К-2-ТР |  |  | шт. | 1
16.3 | Кросс оптический стоечный (19"), 1U, 16 портов, SM,SC | Кросс ШКОС-Л -1U/2 -16 -SC ~16 -SC/SM ~16 -SC/UPC |  | Сязьстройдеталь | шт. | 1
16.4 | Управляемый стекируемый коммутатор уровня L3, 24 порта 10/100/1000BASE-T, 4 порта комбо 1000BASE-T\SFP, 4 порта 10GbE SFP+, 4K VLAN | QSW-6200-32T |  | QTECH | шт. | 1
16.5 | 24-и портовый PoE коммутатор | QSW-4610-28T-POE-AC |  | QTECH | шт. | 1
16.6 | Патч-панель 19", 1U, 24 портов RJ-45, категория 5e | NMC-RP24UD2-1U-BK |  | NIKOMAX | шт. | 1
16.7 | Органайзер кабельный горизонтальный 19" 1U, 4 кольца | ГКО-4.62 |  | ЦМО | шт. | 1
16.8 | Оптический трансивер SFP (внутриквартальный) | QSC-SFP10GE-1310-I |  | QTECH | шт. | 4
16.9 | Полка перфорированная, глубина 450 мм | СВ-45 | 30412121802 | ЦМО | шт. | 1
16.10 | Источник бесперебойного питания 2000 ВА | ФРИСТАЙЛ 2000 ВА |  | ООО "ЦРИ "Импульс" | шт. | 1
16.11 | SNMP-модуль | CNDL801 |  | ООО "ЦРИ "Импульс" | шт. | 1
16.12 | Внешний модуль АКБ для ИБП | BCFT003 |  | ООО "ЦРИ "Импульс" | шт. | 2
16.13 | Домовой регистратор «КОМПЛЕКС» на базе ПО Intellect, 16 камер, 30 сут. видеоархив | DVR-I-RM-4U-IP16-2 |  | Стройкомплекс | шт. | 1
16.14 | Патч-корд прямой RJ45-RJ45 из витой пары кат. 5е, 1,5м | PC-LPM-UTP-RJ45-RJ45-C5e-1M-LSZH |  | Hyperline | шт. | 16
16.15 | Шнур 1,5м | ШОС-SM/2,4мм-SC-LC |  |  | шт. | 4
16.16 | Выключатель автоматический, 10А |  |  |  | шт. | 1
16.17 | Розетка с заземлением на DIN-рейку | РАр10-3-ОП |  | IEK | шт. | 2
16.18 | Блок розеток, 8 универсальных розеток, 16A, выключатель, шнур 2.5м. | ITK PDU PH12-8D1-P |  | IEK | шт. | 2
16.19 | Сменный блок питания для QSW-6200, 70Вт, 100-240В АС | QSW-M-6200-PWR |  | QTECH | шт. | 1
16.20 | Оптический трансивер SFP (внешний) | QSC-SFP20GE-1310-DDM |  | QTECH | шт. | 2
16.21 | Панель с DIN-рейкой 19" | КП-АВ |  | ЦМО | шт. | 1
16.22 | Комплект креплений для установки ИБП в стойку 19" |  |  | ООО "ЦРИ "Импульс" | шт. | 1
16.23 | Комплект заземления для шкафа, универсальный | ПЗ-СТК |  | ЦМО | шт. | 1
16.24 | Панель заземления 19" 500 мм |  |  | ЦМО | шт. | 1
16.25 | Шина N | ШИН 6х9-20Д-С |  | IEK | шт. | 1
16.26 | Шина PE | ШИН 6х9-20Д-С |  | IEK | шт. | 1
17 | Оборудование по месту
17.1 | Удлинитель PoE по кабелю UTP | PSE-REP-E (2038) |  | Бастион | шт. | 6
17.1 | Удлинитель Ethernet на 2 порта | TR-IP2 |  | OSNOVO | шт. | 6
17.2 | Удлинитель Ethernet на 2 порта, питание POE | TR-IP2PoE |  | OSNOVO | шт. | 6
17.3 | Коробка распределительная для наружной проводки, без сальников IP56 150х110х110 |  |  |  | шт. | 60
18 | Кабельно-проводниковая продукция
18.1 | Кабель витая пара, U/UTP, категория 5e, 4 пары | U/UTP Cat 5e PVC LS нг(А)-LS 4x2x0,52 |  | Россия | м. | 720
18.2 | Гибкая гофрированная труба из самозатухающего ПВХ-пластиката со стальной протяжкой d=25 мм. | 91932 |  | ДКС | м. | 720
18.3 | Труба ПВХ жёсткая гладкая д.50мм, тяжёлая, длина 2м |  |  |  | м. | 360
18.4 | Стальная труба оцинкованная, d=25 мм |  |  |  | м. | 2
18.5 | Держатель с защелкой, Д=25мм |  |  | ДКС | шт. | 1728
18.6 | Муфта гибкая труба-труба, IP65 д.50мм |  |  |  | шт. | 60
18.7 | Муфта труба-труба с ограничителем, IP40, д.50мм |  |  |  | шт. | 180
18.8 | Крепежный комплект для держателей (винт-шуруп и дюбель) |  |  |  | шт. | 2530
18.9 | Муфта труба-коробка, IP67, М50х1.5, д.50мм |  |  |  | шт. | 80
18.10 | Скоба металлическая двухлапковая_ / 48-50 мм |  |  |  | шт. | 401
СВН | Система видеонаблюдения. Корпус 20.7
19 | Комплектные устройства
Шкаф ВТСС в составе:
19.1 | Шкаф напольный 19” 27U 600х800 | ШТК-М-27.6.8-3ААА |  | ЦМО | шт. | 1
19.2 | Модуль 2 вентилятора с терморегулятором в крышу | ВМ-К-2-ТР |  |  | шт. | 1
19.3 | Кросс оптический стоечный (19"), 1U, 16 портов, SM,SC | Кросс ШКОС-Л -1U/2 -16 -SC ~16 -SC/SM ~16 -SC/UPC |  | Сязьстройдеталь | шт. | 1
19.4 | Управляемый стекируемый коммутатор уровня L3, 24 порта 10/100/1000BASE-T, 4 порта комбо 1000BASE-T\SFP, 4 порта 10GbE SFP+, 4K VLAN | QSW-6200-32T |  | QTECH | шт. | 1
19.5 | 24-и портовый PoE коммутатор | QSW-4610-28T-POE-AC |  | QTECH | шт. | 1
19.6 | Патч-панель 19", 1U, 24 портов RJ-45, категория 5e | NMC-RP24UD2-1U-BK |  | NIKOMAX | шт. | 1
19.7 | Органайзер кабельный горизонтальный 19" 1U, 4 кольца | ГКО-4.62 |  | ЦМО | шт. | 1
19.8 | Оптический трансивер SFP (внутриквартальный) | QSC-SFP10GE-1310-I |  | QTECH | шт. | 4
19.9 | Полка перфорированная, глубина 450 мм | СВ-45 | 30412121802 | ЦМО | шт. | 1
19.10 | Источник бесперебойного питания 2000 ВА | ФРИСТАЙЛ 2000 ВА |  | ООО "ЦРИ "Импульс" | шт. | 1
19.11 | SNMP-модуль | CNDL801 |  | ООО "ЦРИ "Импульс" | шт. | 1
19.12 | Внешний модуль АКБ для ИБП | BCFT003 |  | ООО "ЦРИ "Импульс" | шт. | 2
19.13 | Домовой регистратор «КОМПЛЕКС» на базе ПО Intellect, 9 камер, 30 сут. видеоархив | DVR-I-RM-4U-IP9-2 |  | Стройкомплекс | шт. | 1
19.14 | Патч-корд прямой RJ45-RJ45 из витой пары кат. 5е, 1,5м | PC-LPM-UTP-RJ45-RJ45-C5e-1M-LSZH |  | Hyperline | шт. | 9
19.15 | Шнур 1,5м | ШОС-SM/2,4мм-SC-LC |  |  | шт. | 4
19.16 | Выключатель автоматический, 10А |  |  |  | шт. | 1
19.17 | Розетка с заземлением на DIN-рейку | РАр10-3-ОП |  | IEK | шт. | 2
19.18 | Блок розеток, 8 универсальных розеток, 16A, выключатель, шнур 2.5м. | ITK PDU PH12-8D1-P |  | IEK | шт. | 2
19.19 | Сменный блок питания для QSW-6200, 70Вт, 100-240В АС | QSW-M-6200-PWR |  | QTECH | шт. | 1
19.20 | Оптический трансивер SFP (внешний) | QSC-SFP20GE-1310-DDM |  | QTECH | шт. | 2
19.21 | Панель с DIN-рейкой 19" | КП-АВ |  | ЦМО | шт. | 1
19.22 | Комплект креплений для установки ИБП в стойку 19" |  |  | ООО "ЦРИ "Импульс" | шт. | 1
19.23 | Комплект заземления для шкафа, универсальный | ПЗ-СТК |  | ЦМО | шт. | 1
19.24 | Панель заземления 19" 500 мм |  |  | ЦМО | шт. | 1
19.25 | Шина N | ШИН 6х9-20Д-С |  | IEK | шт. | 1
19.26 | Шина PE | ШИН 6х9-20Д-С |  | IEK | шт. | 1
20 | Оборудование по месту
20.1 | Удлинитель PoE по кабелю UTP | PSE-REP-E (2038) |  | Бастион | шт. | 4
20.1 | Удлинитель Ethernet на 2 порта | TR-IP2 |  | OSNOVO | шт. | 4
20.2 | Удлинитель Ethernet на 2 порта, питание POE | TR-IP2PoE |  | OSNOVO | шт. | 4
20.3 | Коробка распределительная для наружной проводки, без сальников IP56 150х110х110 |  |  |  | шт. | 44
21 | Кабельно-проводниковая продукция
21.1 | Кабель витая пара, U/UTP, категория 5e, 4 пары | U/UTP Cat 5e PVC LS нг(А)-LS 4x2x0,52 |  | Россия | м. | 660
21.2 | Гибкая гофрированная труба из самозатухающего ПВХ-пластиката со стальной протяжкой d=25 мм. | 91932 |  | ДКС | м. | 660
21.3 | Труба ПВХ жёсткая гладкая д.50мм, тяжёлая, длина 2м |  |  |  | м. | 320
21.4 | Стальная труба оцинкованная, d=25 мм |  |  |  | м. | 2
21.5 | Держатель с защелкой, Д=25мм |  |  | ДКС | шт. | 1584
21.6 | Муфта гибкая труба-труба, IP65 д.50мм |  |  |  | шт. | 50
21.7 | Муфта труба-труба с ограничителем, IP40, д.50мм |  |  |  | шт. | 160
21.8 | Крепежный комплект для держателей (винт-шуруп и дюбель) |  |  |  | шт. | 2416
21.9 | Муфта труба-коробка, IP67, М50х1.5, д.50мм |  |  |  | шт. | 88
21.10 | Скоба металлическая двухлапковая_ / 48-50 мм |  |  |  | шт. | 416
СВН | Система видеонаблюдения. Корпус 20.8
22 | Комплектные устройства
Шкаф ВТСС в составе:
22.1 | Шкаф напольный 19” 27U 600х800 | ШТК-М-27.6.8-3ААА |  | ЦМО | шт. | 1
22.2 | Модуль 2 вентилятора с терморегулятором в крышу | ВМ-К-2-ТР |  |  | шт. | 1
22.3 | Кросс оптический стоечный (19"), 1U, 16 портов, SM,SC | Кросс ШКОС-Л -1U/2 -16 -SC ~16 -SC/SM ~16 -SC/UPC |  | Сязьстройдеталь | шт. | 1
22.4 | Управляемый стекируемый коммутатор уровня L3, 24 порта 10/100/1000BASE-T, 4 порта комбо 1000BASE-T\SFP, 4 порта 10GbE SFP+, 4K VLAN | QSW-6200-32T |  | QTECH | шт. | 1
22.5 | 24-и портовый PoE коммутатор | QSW-4610-28T-POE-AC |  | QTECH | шт. | 1
22.6 | Патч-панель 19", 1U, 24 портов RJ-45, категория 5e | NMC-RP24UD2-1U-BK |  | NIKOMAX | шт. | 1
22.7 | Органайзер кабельный горизонтальный 19" 1U, 4 кольца | ГКО-4.62 |  | ЦМО | шт. | 1
22.8 | Оптический трансивер SFP (внутриквартальный) | QSC-SFP10GE-1310-I |  | QTECH | шт. | 4
22.9 | Полка перфорированная, глубина 450 мм | СВ-45 | 30412121802 | ЦМО | шт. | 1
22.10 | Источник бесперебойного питания 2000 ВА | ФРИСТАЙЛ 2000 ВА |  | ООО "ЦРИ "Импульс" | шт. | 1
22.11 | SNMP-модуль | CNDL801 |  | ООО "ЦРИ "Импульс" | шт. | 1
22.12 | Внешний модуль АКБ для ИБП | BCFT003 |  | ООО "ЦРИ "Импульс" | шт. | 2
22.13 | Домовой регистратор «КОМПЛЕКС» на базе ПО Intellect, 5 камер, 30 сут. видеоархив | DVR-I-RM-4U-IP5-2 |  | Стройкомплекс | шт. | 1
22.14 | Патч-корд прямой RJ45-RJ45 из витой пары кат. 5е, 1,5м | PC-LPM-UTP-RJ45-RJ45-C5e-1M-LSZH |  | Hyperline | шт. | 5
22.15 | Шнур 1,5м | ШОС-SM/2,4мм-SC-LC |  |  | шт. | 4
22.16 | Выключатель автоматический, 10А |  |  |  | шт. | 1
22.17 | Розетка с заземлением на DIN-рейку | РАр10-3-ОП |  | IEK | шт. | 2
22.18 | Блок розеток, 8 универсальных розеток, 16A, выключатель, шнур 2.5м. | ITK PDU PH12-8D1-P |  | IEK | шт. | 2
22.19 | Сменный блок питания для QSW-6200, 70Вт, 100-240В АС | QSW-M-6200-PWR |  | QTECH | шт. | 1
22.20 | Оптический трансивер SFP (внешний) | QSC-SFP20GE-1310-DDM |  | QTECH | шт. | 2
22.21 | Панель с DIN-рейкой 19" | КП-АВ |  | ЦМО | шт. | 1
22.22 | Комплект креплений для установки ИБП в стойку 19" |  |  | ООО "ЦРИ "Импульс" | шт. | 1
22.23 | Комплект заземления для шкафа, универсальный | ПЗ-СТК |  | ЦМО | шт. | 1
22.24 | Панель заземления 19" 500 мм |  |  | ЦМО | шт. | 1
22.25 | Шина N | ШИН 6х9-20Д-С |  | IEK | шт. | 1
22.26 | Шина PE | ШИН 6х9-20Д-С |  | IEK | шт. | 1
23 | Оборудование по месту
23.1 | Удлинитель PoE по кабелю UTP | PSE-REP-E (2038) |  | Бастион | шт. | 2
23.1 | Удлинитель Ethernet на 2 порта | TR-IP2 |  | OSNOVO | шт. | 2
23.2 | Удлинитель Ethernet на 2 порта, питание POE | TR-IP2PoE |  | OSNOVO | шт. | 2
23.3 | Коробка распределительная для наружной проводки, без сальников IP56 150х110х110 |  |  |  | шт. | 35
24 | Кабельно-проводниковая продукция
24.1 | Кабель витая пара, U/UTP, категория 5e, 4 пары | U/UTP Cat 5e PVC LS нг(А)-LS 4x2x0,52 |  | Россия | м. | 200
24.2 | Гибкая гофрированная труба из самозатухающего ПВХ-пластиката со стальной протяжкой d=25 мм. | 91932 |  | ДКС | м. | 200
24.3 | Труба ПВХ жёсткая гладкая д.50мм, тяжёлая, длина 2м |  |  |  | м. | 300
24.4 | Стальная труба оцинкованная, d=25 мм |  |  |  | м. | 2
24.5 | Держатель с защелкой, Д=25мм |  |  | ДКС | шт. | 480
24.6 | Муфта гибкая труба-труба, IP65 д.50мм |  |  |  | шт. | 35
24.7 | Муфта труба-труба с ограничителем, IP40, д.50мм |  |  |  | шт. | 150
24.8 | Крепежный комплект для держателей (винт-шуруп и дюбель) |  |  |  | шт. | 980
24.9 | Муфта труба-коробка, IP67, М50х1.5, д.50мм |  |  |  | шт. | 70
24.10 | Скоба металлическая двухлапковая_ / 48-50 мм |  |  |  | шт. | 390
25 | Система видеонаблюдения. Автостоянка
Оборудование по месту
25.1 | IP-видеокамера уличная корпусная | RV-3418 |  | Rubetek | шт. | 54
25.2 | Разъем RJ-45 | PLUD-8P8C-S-C6-VL |  | Hyperline | шт. | 112
25.3 | Коробка монтажная 100х100х50 IP54 |  |  |  | шт. | 54
25.4 | Коробка распределительная для наружной проводки, без сальников IP56 150х110х110 |  |  |  | шт. | 56
25.5 | IP-видеокамера уличная корпусная | BC0272RV |  | Beward | шт. | 2
26 | Кабельно-проводниковая продукция
26.1 | Кабель витая пара, U/UTP, категория 5e, 4 пары | U/UTP Cat 5e PVC LS нг(А)-LS 4x2x0,52 |  | Россия | м. | 3900
26.2 | Металлорукав в ПВХ оболочке РЗ-НГ-25 с протяжкой |  |  |  | м. | 3510
26.3 | Крепежный комплект для держателей (винт-шуруп и дюбель) |  |  |  | шт. | 7728
26.4 | Скоба металлическая двухлапковая_ / 31-32 мм |  |  |  | шт. | 3864
26.5 | Кабель оптический | ДПО-нг( А)LS-16А-2,7кН |  | Связьстройдеталь | м | 750
27 | Система видеонаблюдения. ЦИН
Центральное оборудование
27.1 | Видеорегистратор, отображение, 1 монитор | NVR-SPECM816ML3U-34715 |  | Macroscop | шт. | 1
27.2 | Монитор видеонаблюдения | DS-D5027FN |  | Hyperline | шт. | 1
27.3 | Жесткий диск 10Tb | WD Purple |  | Western Digital | шт. | 2
27.4 | Проводной комплект, клавиатура + мышь | MK120 |  | Logitech | шт. | 1
27.5 | Удлинитель HDMI+USB по витой паре | LKV223KVM |  | LENKENG | к-т | 1
28 | Оборудование по месту
28.1 | IP-видеокамера внутренняя | DS-2CD3126G2-IS |  | Hikvision | шт. | 6
28.2 | Разъем RJ-45 | PLUD-8P8C-S-C6-VL |  | Hyperline | шт. | 26
28.3 | Коробка монтажная 100х100х50 IP54 |  |  |  | шт. | 6
29 | Кабельно-проводниковая продукция
29.1 | Кабель витая пара, U/UTP, категория 5e, 4 пары | U/UTP Cat 5e PVC LS нг(А)-LS 4x2x0,52 |  | Россия | м. | 150
29.2 | Гибкая гофрированная труба из самозатухающего ПВХ-пластиката со стальной протяжкой d=25 мм. | 91932 |  | ДКС | м. | 150
29.3 | Держатель с защелкой, Д=25мм |  |  | ДКС | шт. | 360
30 | Системы безопасности. ОДС
30.1 | АРМ PC-I-DM-ITC "Оператор ИТЦ-Интеллект" (Компьютер, монитор LCD 22'' - 3шт, клавиатура, мышь, ОС, ИБП на 1000Вт, ПО "УРМ-М Интелект". | РМ-6 |  | Стройкомплекс | шт. | 1 |  | АРМ видеонабл.
30.2 | Источник бесперебойного питания 220В, 1000ВА, напольное исполнение | STR1101L |  | Штиль | шт. | 1
30.3 | Батарейный модуль, напольное исполнение | BMRT-36-18 |  | Штиль | шт. | 1
31 | МГН. ЦИН
Основное оборудование
31.1 | Блок питания, 12В, 0,3 А | YW120V020_D |  | HOSTCALL | шт. | 1
31.2 | Адаптер блок защиты | GC-0012U3 |  | HOSTCALL | шт. | 1
31.3 | Сигнальная лампа | MP-611W1 |  | HOSTCALL | шт. | 2
31.4 | Кнопка вызова | MP-433W1 |  | HOSTCALL | шт. | 1
31.5 | Контроллер (с кнопкой сброса) | MP-200W2 |  | HOSTCALL | шт. | 1
31.6 | Шкаф навесной с монтажной платой 300мм х 300мм х 150 мм | R5ST0331 |  | DKC | шт. | 1
31.7 | DIN-река оцинкованная металлическая 7,5мм х 35мм х 250мм | YDN10-0025 |  | EIK | шт. | 2
31.8 | Кронштейн для установки DIN-рейки | YDN10D-KH-020 |  | EIK | шт. | 4
31.9 | Розетка на DIN-рейку с заземлением | РАр10-3-ОП |  | EIK | шт. | 1
Кабельные изделия и провода для МГН
32 | Линия связи и питания системы тревожной сигнализации с/у для МГН | СК-ЭПП нг(А)-HF 1х2х0,5 |  | ООО "НПП Спецкабель" | м. | 50
32.1 | Труба ПВХ гофрированная диам. 20мм легкий тип | 91920 |  | ДКС | м. | 50
32.2 | Держатель (клипса) для гофрированной ПВХ трубы ∅20мм | 51020 |  | ДКС | шт. | 100
33 | Система охраны входов. Корпус 1
Комплектные устройства
33.1 | Корпус металлический с монтажной платой 1000x650x300мм | ЩМП-5-0 36 УХЛ3 | YKM40-05-31 | IEK (Россия) | компл. | 1
33.2 | Коммутатор блока вызова | КМ500-8.3Т |  | ELTIS | шт. | 1
33.3 | Видеокоммутатор | VC4/1-3 |  | ELTIS | шт. | 1
33.4 | Видеоразветвитель | VS1/4-4 |  | ELTIS | шт. | 1
33.5 | Коммутатор этажный | KMF-4.1 |  | ELTIS | шт. | 1
33.6 | Коммутатор комбинированный этажный | KMFV4/1 |  | ELTIS | шт. | 1
33.7 | Блок питания | PS2-DSV3 |  | ELTIS | шт. | 8
33.8 | Блок сопряжения | ADC248-2 |  | ELTIS | шт. | 2
33.9 | Автоматический выключатель 6А |  |  |  | шт. | 1
33.10 | Шина N |  |  |  | шт. | 1
33.11 | Шина PE |  |  |  | шт. | 1
33.12 | Клемма на DIN - рейку, 4мм |  |  |  | шт. | 8
33.13 | DIN-рейка, перфорированная, L=2м |  | 02140 | DKC (Россия) | шт. | 2
33.14 | Розетка с заземлением на DIN-рейку | РАр10-3-ОП | MRD10-16 | IEK (Россия) | шт. | 9
33.15 | Клемма на DIN - рейку, 2,5мм | КПИ 2в-2,5 | YZN11-002-K03 | IEK (Россия) | шт. | 60
33.16 | Короб перфорированный 40х40мм, L=2 м |  | 01134RL | DKC (Россия) | шт. | 2
Оборудование по месту
33.17 | Блок вызова | DP5000.В2-KEDC43 |  | ELTIS | шт. | 2
33.18 | Коммутатор этажный комбинированный | KMFV-4/1 |  | ELTIS | шт. | 48
33.19 | Блок электронного ключевого устройства | CRE-71 |  | ELTIS | шт. | 5
33.20 | Видеомонитор | VM500-5.1CL |  | ELTIS | шт. | 1
33.21 | Адаптер питания |  |  |  | шт. | 1
33.22 | Замок электромагнитный | M1-300 |  | ОЛЕВС | шт. | 6
33.23 | Доводчик дверной |  |  | Dorma | шт. | 6
33.24 | Кнопка выхода | В-72 |  | ELTIS | шт. | 5
33.25 | Бесконтактный электронный ключ | ELTIS EMF |  | ELTIS | шт. | 530 |  |  | Количество абонентских ключей для домофона принять из расчета количества комнат плюс один для каждой квартиры. Так же предусмотреть домофонные ключи для специалистов управляющей компании из расчета по два ключа на каждый подъезд.
33.26 | Устройство экстренной разблокировки | ST-ER115 |  | Smartec | шт. | 6
33.27 | Резистор 75 Ом |  |  |  | шт. | 6
33.28 | Аудиотрубка | А5 |  | ELTIS | шт. | 188
33.29 | Коробка монтажная с 6 кабельными вводами , IP55, 100х100х50мм |  | 53800 | DKC (Россия) | шт. | 6
33.30 | Клемник, 24A, 2,5мм.кв, 12 пар |  | 43112NY | DKC (Россия) | шт. | 6
Кабельно-проводниковая продукция
33.31 | Кабель для монтажа систем сигнализации | КСВВнг(А)-LS 4x0,97 |  | ТПД Паритет | м | 280 |  | аудио магистр.
33.32 | Медный провод гибкий | ПВСнг(А)-LS 2х1,5 |  | Электромонтаж | м | 300 |  | питание замков
33.33 | Кабель для монтажа систем сигнализации | КПСВЭВнг(А)-LS 4х2х0,5 |  | ТПД Паритет | м | 70 |  | выз.панели
33.34 | Кабель для монтажа систем сигнализации | КПСВЭВнг(А)-LS 2х2х0,5 |  | ТПД Паритет | м | 580 |  | кн. выхода, CRE-71
33.35 | Кабель витая пара, U/UTP, категория 5e, 4 пары | U/UTP Cat 5e PVC LS нг(А)-LS 4x2x0,52 |  | Россия | м | 370 |  | can, выз.панели
33.36 | Коаксиальный кабель для монтажа систем сигнализации | РК 75-4,8-318нг(А)-HF |  | ТПД Паритет | м | 400
33.37 | Кабель для монтажа систем сигнализации | КПСВЭВнг(А)-LS 1х2х0,5 |  | ТПД Паритет | м | 3560 |  | абонентский,
33.38 | Гибкая гофрированная труба из самозатухающего ПВХ-пластиката со стальной протяжкой d=25 мм. | 91925 |  | ДКС | м | 1250
33.39 | Металлорукав в ПВХ оболочке РЗ-НГ-25 с протяжкой |  |  |  | м. | 30
33.40 | Скоба металлическая двухлапковая_ / 31-32 мм |  |  |  | шт. | 90
33.41 | Стальная труба оцинкованная, d=25 мм |  |  |  | м. | 20
33.42 | Миниканал | TMC 25x17 |  | ДКС | м | 10
33.43 | Держатель с защелкой, Д=25мм |  |  | ДКС | шт. | 3750
33.44 | Крепежный комплект для держателей (винт-шуруп и дюбель) |  |  |  | шт. | 3930
33.45 | Гибкая гофрированная труба из самозатухающего ПВХ-пластиката со стальной протяжкой d=16 мм. |  |  | DKC (Россия) | м | 3860
33.46 | Держатель с защелкой, d=16мм |  |  | DKC (Россия) | шт. | 11580
34 | Система охраны входов. Корпус 2
Комплектные устройства
34.1 | Корпус металлический с монтажной платой 1000x650x300мм | ЩМП-5-0 36 УХЛ3 | YKM40-05-31 | IEK (Россия) | компл. | 2
34.2 | Коммутатор блока вызова | КМ500-8.3Т |  | ELTIS | шт. | 2
34.3 | Видеокоммутатор | VC4/1-3 |  | ELTIS | шт. | 2
34.4 | Видеоразветвитель | VS1/4-4 |  | ELTIS | шт. | 2
34.5 | Коммутатор этажный | KMF-4.1 |  | ELTIS | шт. | 2
34.6 | Коммутатор комбинированный этажный | KMFV4/1 |  | ELTIS | шт. | 2
34.7 | Блок питания | PS2-DSV3 |  | ELTIS | шт. | 15
34.8 | Блок сопряжения | ADC248-2 |  | ELTIS | шт. | 4
34.9 | Автоматический выключатель 6А |  |  |  | шт. | 2
34.10 | Шина N |  |  |  | шт. | 2
34.11 | Шина PE |  |  |  | шт. | 2
34.12 | Клемма на DIN - рейку, 4мм |  |  |  | шт. | 16
34.13 | DIN-рейка, перфорированная, L=2м |  | 02140 | DKC (Россия) | шт. | 4
34.14 | Розетка с заземлением на DIN-рейку | РАр10-3-ОП | MRD10-16 | IEK (Россия) | шт. | 17
34.15 | Клемма на DIN - рейку, 2,5мм | КПИ 2в-2,5 | YZN11-002-K03 | IEK (Россия) | шт. | 120
34.16 | Короб перфорированный 40х40мм, L=2 м |  | 01134RL | DKC (Россия) | шт. | 4
Оборудование по месту
34.17 | Блок вызова | DP5000.В2-KEDC43 |  | ELTIS | шт. | 4
34.18 | Коммутатор этажный комбинированный | KMFV-4/1 |  | ELTIS | шт. | 49
34.19 | Блок электронного ключевого устройства | CRE-71 |  | ELTIS | шт. | 9
34.20 | Видеомонитор | VM500-5.1CL |  | ELTIS | шт. | 2
34.21 | Адаптер питания |  |  |  | шт. | 2
34.22 | Замок электромагнитный | M1-300 |  | ОЛЕВС | шт. | 11
34.23 | Доводчик дверной |  |  | Dorma | шт. | 11
34.24 | Кнопка выхода | В-72 |  | ELTIS | шт. | 9
34.25 | Бесконтактный электронный ключ | ELTIS EMF |  | ELTIS | шт. | 478 |  |  | Количество абонентских ключей для домофона принять из расчета количества комнат плюс один для каждой квартиры. Так же предусмотреть домофонные ключи для специалистов управляющей компании из расчета по два ключа на каждый подъезд.
34.26 | Устройство экстренной разблокировки | ST-ER115 |  | Smartec | шт. | 11
34.27 | Резистор 75 Ом |  |  |  | шт. | 11
34.28 | Аудиотрубка | А5 |  | ELTIS | шт. | 192
34.29 | Коробка монтажная с 6 кабельными вводами , IP55, 100х100х50мм |  | 53800 | DKC (Россия) | шт. | 11
34.30 | Клемник, 24A, 2,5мм.кв, 12 пар |  | 43112NY | DKC (Россия) | шт. | 11
Кабельно-проводниковая продукция
34.31 | Кабель для монтажа систем сигнализации | КСВВнг(А)-LS 4x0,97 |  | ТПД Паритет | м | 370 |  | аудио магистр.
34.32 | Медный провод гибкий | ПВСнг(А)-LS 2х1,5 |  | Электромонтаж | м | 630 |  | питание замков
34.33 | Кабель для монтажа систем сигнализации | КПСВЭВнг(А)-LS 4х2х0,5 |  | ТПД Паритет | м | 170 |  | выз.панели
34.34 | Кабель для монтажа систем сигнализации | КПСВЭВнг(А)-LS 2х2х0,5 |  | ТПД Паритет | м | 800 |  | кн. выхода, CRE-71
34.35 | Кабель витая пара, U/UTP, категория 5e, 4 пары | U/UTP Cat 5e PVC LS нг(А)-LS 4x2x0,52 |  | Россия | м | 560 |  | can, выз.панели
34.36 | Коаксиальный кабель для монтажа систем сигнализации | РК 75-4,8-318нг(А)-HF |  | ТПД Паритет | м | 370
34.37 | Кабель для монтажа систем сигнализации | КПСВЭВнг(А)-LS 1х2х0,5 |  | ТПД Паритет | м | 3840 |  | абонентский,
34.38 | Гибкая гофрированная труба из самозатухающего ПВХ-пластиката со стальной протяжкой d=25 мм. | 91925 |  | ДКС | м | 1990
34.39 | Металлорукав в ПВХ оболочке РЗ-НГ-25 с протяжкой |  |  |  | м. | 60
34.40 | Скоба металлическая двухлапковая_ / 31-32 мм |  |  |  | шт. | 180
34.41 | Стальная труба оцинкованная, d=25 мм |  |  |  | м. | 40
34.42 | Миниканал | TMC 25x17 |  | ДКС | м | 20
34.43 | Держатель с защелкой, Д=25мм |  |  | ДКС | шт. | 5970
34.44 | Крепежный комплект для держателей (винт-шуруп и дюбель) |  |  |  | шт. | 6330
34.45 | Гибкая гофрированная труба из самозатухающего ПВХ-пластиката со стальной протяжкой d=16 мм. |  |  | DKC (Россия) | м | 4470
34.46 | Держатель с защелкой, d=16мм |  |  | DKC (Россия) | шт. | 13410
35 | Система охраны входов. Корпус 3
Комплектные устройства
35.1 | Корпус металлический с монтажной платой 1000x650x300мм | ЩМП-5-0 36 УХЛ3 | YKM40-05-31 | IEK (Россия) | компл. | 1
35.2 | Коммутатор блока вызова | КМ500-8.3Т |  | ELTIS | шт. | 1
35.3 | Видеокоммутатор | VC4/1-3 |  | ELTIS | шт. | 1
35.4 | Видеоразветвитель | VS1/4-4 |  | ELTIS | шт. | 1
35.5 | Коммутатор этажный | KMF-4.1 |  | ELTIS | шт. | 1
35.6 | Коммутатор комбинированный этажный | KMFV4/1 |  | ELTIS | шт. | 1
35.7 | Блок питания | PS2-DSV3 |  | ELTIS | шт. | 10
35.8 | Разветвитель CAN- интерфейса | UD-SС-1 |  | ELTIS | шт. | 1
35.9 | Блок сопряжения | ADC248-2 |  | ELTIS | шт. | 2
35.10 | Корпус металлический с монтажной платой 395x310x150мм | ЩМП-1-1 УХЛ3 | YKM41-0-31 | IEK (Россия) | компл. | 1
35.11 | Автоматический выключатель 6А |  |  |  | шт. | 2
35.12 | Шина N |  |  |  | шт. | 2
35.13 | Шина PE |  |  |  | шт. | 2
35.14 | Клемма на DIN - рейку, 4мм |  |  |  | шт. | 14
35.15 | DIN-рейка, перфорированная, L=2м |  | 02140 | DKC (Россия) | шт. | 3
35.16 | Розетка с заземлением на DIN-рейку | РАр10-3-ОП | MRD10-16 | IEK (Россия) | шт. | 12
35.17 | Клемма на DIN - рейку, 2,5мм | КПИ 2в-2,5 | YZN11-002-K03 | IEK (Россия) | шт. | 60
35.18 | Короб перфорированный 40х40мм, L=2 м |  | 01134RL | DKC (Россия) | шт. | 2
Оборудование по месту
35.19 | Блок вызова | DP5000.В2-KEDC43 |  | ELTIS | шт. | 2
35.20 | Коммутатор этажный комбинированный | KMFV-4/1 |  | ELTIS | шт. | 46
35.21 | Блок электронного ключевого устройства | CRE-71 |  | ELTIS | шт. | 5
35.22 | Видеомонитор | VM500-5.1CL |  | ELTIS | шт. | 1
35.23 | Пульт поста охраны | SC-5000D1 |  | ELTIS | шт. | 1
35.24 | Адаптер питания |  |  |  | шт. | 1
35.25 | Замок электромагнитный | M1-300 |  | ОЛЕВС | шт. | 6
35.26 | Доводчик дверной |  |  | Dorma | шт. | 6
35.27 | Кнопка выхода | В-72 |  | ELTIS | шт. | 5
35.28 | Бесконтактный электронный ключ | ELTIS EMF |  | ELTIS | шт. | 531
35.29 | Устройство экстренной разблокировки | ST-ER115 |  | Smartec | шт. | 6
35.30 | Резистор 75 Ом |  |  |  | шт. | 6
35.31 | Аудиотрубка | А5 |  | ELTIS | шт. | 184
35.32 | Коробка монтажная с 6 кабельными вводами , IP55, 100х100х50мм |  | 53800 | DKC (Россия) | шт. | 6
35.33 | Клемник, 24A, 2,5мм.кв, 12 пар |  | 43112NY | DKC (Россия) | шт. | 6
Кабельно-проводниковая продукция
35.34 | Кабель для монтажа систем сигнализации | КСВВнг(А)-LS 4x0,97 |  | ТПД Паритет | м | 280 |  | аудио магистр.
35.35 | Медный провод гибкий | ПВСнг(А)-LS 2х1,5 |  | Электромонтаж | м | 300 |  | питание замков
35.36 | Кабель для монтажа систем сигнализации | КПСВЭВнг(А)-LS 4х2х0,5 |  | ТПД Паритет | м | 70 |  | выз.панели
35.37 | Кабель для монтажа систем сигнализации | КПСВЭВнг(А)-LS 2х2х0,5 |  | ТПД Паритет | м | 580 |  | кн. выхода, CRE-71
35.38 | Кабель витая пара, U/UTP, категория 5e, 4 пары | U/UTP Cat 5e PVC LS нг(А)-LS 4x2x0,52 |  | Россия | м | 370 |  | can, выз.панели
35.39 | Коаксиальный кабель для монтажа систем сигнализации | РК 75-4,8-318нг(А)-HF |  | ТПД Паритет | м | 400
35.40 | Кабель для монтажа систем сигнализации | КПСВЭВнг(А)-LS 1х2х0,5 |  | ТПД Паритет | м | 3240 |  | абонентский,
35.41 | Гибкая гофрированная труба из самозатухающего ПВХ-пластиката со стальной протяжкой d=25 мм. | 91925 |  | ДКС | м | 1250
35.42 | Металлорукав в ПВХ оболочке РЗ-НГ-25 с протяжкой |  |  |  | м. | 30
35.43 | Скоба металлическая двухлапковая_ / 31-32 мм |  |  |  | шт. | 90
35.44 | Стальная труба оцинкованная, d=25 мм |  |  |  | м. | 19
35.45 | Миниканал | TMC 25x17 |  | ДКС | м | 10
35.46 | Держатель с защелкой, Д=25мм |  |  | ДКС | шт. | 3750
35.47 | Крепежный комплект для держателей (винт-шуруп и дюбель) |  |  |  | шт. | 3930
35.48 | Гибкая гофрированная труба из самозатухающего ПВХ-пластиката со стальной протяжкой d=16 мм. |  |  | DKC (Россия) | м | 3540
35.49 | Держатель с защелкой, d=16мм |  |  | DKC (Россия) | шт. | 10620
35.50 | Короб ПВХ 80х40мм | TA-GN 80x40 | 01781 | DKC (Россия) | м | 10
35.51 | Угол плоский ПВХ для короба 80х40мм | NPAN 80x40 | 01756 | DKC (Россия) | шт. | 1
35.52 | Заглушка ПВХ для короба 80х40мм | LAN 80x40 | 00871 | DKC (Россия) | шт. | 1
36 | Система охраны входов. Корпус 4
Комплектные устройства
36.1 | Корпус металлический с монтажной платой 1000x650x300мм | ЩМП-5-0 36 УХЛ3 | YKM40-05-31 | IEK (Россия) | компл. | 1
36.2 | Коммутатор блока вызова | КМ500-8.3Т |  | ELTIS | шт. | 1
36.3 | Видеокоммутатор | VC4/1-3 |  | ELTIS | шт. | 1
36.4 | Видеоразветвитель | VS1/4-4 |  | ELTIS | шт. | 1
36.5 | Коммутатор этажный | KMF-4.1 |  | ELTIS | шт. | 1
36.6 | Коммутатор комбинированный этажный | KMFV4/1 |  | ELTIS | шт. | 1
36.7 | Блок питания | PS2-DSV3 |  | ELTIS | шт. | 6
36.8 | Блок сопряжения | ADC248-2 |  | ELTIS | шт. | 2
36.9 | Автоматический выключатель 6А |  |  |  | шт. | 1
36.10 | Шина N |  |  |  | шт. | 1
36.11 | Шина PE |  |  |  | шт. | 1
36.12 | Клемма на DIN - рейку, 4мм |  |  |  | шт. | 6
36.13 | DIN-рейка, перфорированная, L=2м |  | 02140 | DKC (Россия) | шт. | 2
36.14 | Розетка с заземлением на DIN-рейку | РАр10-3-ОП | MRD10-16 | IEK (Россия) | шт. | 7
36.15 | Клемма на DIN - рейку, 2,5мм | КПИ 2в-2,5 | YZN11-002-K03 | IEK (Россия) | шт. | 60
36.16 | Короб перфорированный 40х40мм, L=2 м |  | 01134RL | DKC (Россия) | шт. | 2
Оборудование по месту
36.17 | Блок вызова | DP5000.В2-KEDC43 |  | ELTIS | шт. | 2
36.18 | Коммутатор этажный комбинированный | KMFV-4/1 |  | ELTIS | шт. | 16
36.19 | Блок электронного ключевого устройства | CRE-71 |  | ELTIS | шт. | 3
36.20 | Видеомонитор | VM500-5.1CL |  | ELTIS | шт. | 1
36.21 | Адаптер питания |  |  |  | шт. | 1
36.22 | Замок электромагнитный | M1-300 |  | ОЛЕВС | шт. | 4
36.23 | Доводчик дверной |  |  | Dorma | шт. | 4
36.24 | Кнопка выхода | В-72 |  | ELTIS | шт. | 3
36.25 | Бесконтактный электронный ключ | ELTIS EMF |  | ELTIS | шт. | 162 |  |  | Количество абонентских ключей для домофона принять из расчета количества комнат плюс один для каждой квартиры. Так же предусмотреть домофонные ключи для специалистов управляющей компании из расчета по два ключа на каждый подъезд.
36.26 | Устройство экстренной разблокировки | ST-ER115 |  | Smartec | шт. | 4
36.27 | Резистор 75 Ом |  |  |  | шт. | 4
36.28 | Аудиотрубка | А5 |  | ELTIS | шт. | 64
36.29 | Коробка монтажная с 6 кабельными вводами , IP55, 100х100х50мм |  | 53800 | DKC (Россия) | шт. | 4
36.30 | Клемник, 24A, 2,5мм.кв, 12 пар |  | 43112NY | DKC (Россия) | шт. | 4
Кабельно-проводниковая продукция
36.31 | Кабель для монтажа систем сигнализации | КСВВнг(А)-LS 4x0,97 |  | ТПД Паритет | м | 120 |  | аудио магистр.
36.32 | Медный провод гибкий | ПВСнг(А)-LS 2х1,5 |  | Электромонтаж | м | 170 |  | питание замков
36.33 | Кабель для монтажа систем сигнализации | КПСВЭВнг(А)-LS 4х2х0,5 |  | ТПД Паритет | м | 70 |  | выз.панели
36.34 | Кабель для монтажа систем сигнализации | КПСВЭВнг(А)-LS 2х2х0,5 |  | ТПД Паритет | м | 240 |  | кн. выхода, CRE-71
36.35 | Кабель витая пара, U/UTP, категория 5e, 4 пары | U/UTP Cat 5e PVC LS нг(А)-LS 4x2x0,52 |  | Россия | м | 300 |  | can, выз.панели
36.36 | Коаксиальный кабель для монтажа систем сигнализации | РК 75-4,8-318нг(А)-HF |  | ТПД Паритет | м | 120
36.37 | Кабель для монтажа систем сигнализации | КПСВЭВнг(А)-LS 1х2х0,5 |  | ТПД Паритет | м | 1280 |  | абонентский,
36.38 | Гибкая гофрированная труба из самозатухающего ПВХ-пластиката со стальной протяжкой d=25 мм. | 91925 |  | ДКС | м | 710
36.39 | Металлорукав в ПВХ оболочке РЗ-НГ-25 с протяжкой |  |  |  | м. | 30
36.40 | Скоба металлическая двухлапковая_ / 31-32 мм |  |  |  | шт. | 90
36.41 | Стальная труба оцинкованная, d=25 мм |  |  |  | м. | 20
36.42 | Миниканал | TMC 25x17 |  | ДКС | м | 10
36.43 | Держатель с защелкой, Д=25мм |  |  | ДКС | шт. | 2130
36.44 | Крепежный комплект для держателей (винт-шуруп и дюбель) |  |  |  | шт. | 2310
36.45 | Гибкая гофрированная труба из самозатухающего ПВХ-пластиката со стальной протяжкой d=16 мм. |  |  | DKC (Россия) | м | 1450
36.46 | Держатель с защелкой, d=16мм |  |  | DKC (Россия) | шт. | 4350
37 | Система охраны входов. Корпус 5
Комплектные устройства
37.1 | Корпус металлический с монтажной платой 1000x650x300мм | ЩМП-5-0 36 УХЛ3 | YKM40-05-31 | IEK (Россия) | компл. | 1
37.2 | Коммутатор блока вызова | КМ500-8.3Т |  | ELTIS | шт. | 1
37.3 | Видеокоммутатор | VC4/1-3 |  | ELTIS | шт. | 1
37.4 | Видеоразветвитель | VS1/4-4 |  | ELTIS | шт. | 1
37.5 | Коммутатор этажный | KMF-4.1 |  | ELTIS | шт. | 1
37.6 | Коммутатор комбинированный этажный | KMFV4/1 |  | ELTIS | шт. | 1
37.7 | Блок питания | PS2-DSV3 |  | ELTIS | шт. | 8
37.8 | Блок сопряжения | ADC248-2 |  | ELTIS | шт. | 2
37.9 | Автоматический выключатель 6А |  |  |  | шт. | 1
37.10 | Шина N |  |  |  | шт. | 1
37.11 | Шина PE |  |  |  | шт. | 1
37.12 | Клемма на DIN - рейку, 4мм |  |  |  | шт. | 8
37.13 | DIN-рейка, перфорированная, L=2м |  | 02140 | DKC (Россия) | шт. | 2
37.14 | Розетка с заземлением на DIN-рейку | РАр10-3-ОП | MRD10-16 | IEK (Россия) | шт. | 9
37.15 | Клемма на DIN - рейку, 2,5мм | КПИ 2в-2,5 | YZN11-002-K03 | IEK (Россия) | шт. | 60
37.16 | Короб перфорированный 40х40мм, L=2 м |  | 01134RL | DKC (Россия) | шт. | 2
Оборудование по месту
37.17 | Блок вызова | DP5000.В2-KEDC43 |  | ELTIS | шт. | 2
37.18 | Коммутатор этажный комбинированный | KMFV-4/1 |  | ELTIS | шт. | 46
37.19 | Блок электронного ключевого устройства | CRE-71 |  | ELTIS | шт. | 5
37.20 | Видеомонитор | VM500-5.1CL |  | ELTIS | шт. | 1
37.21 | Адаптер питания |  |  |  | шт. | 1
37.22 | Замок электромагнитный | M1-300 |  | ОЛЕВС | шт. | 6
37.23 | Доводчик дверной |  |  | Dorma | шт. | 6
37.24 | Кнопка выхода | В-72 |  | ELTIS | шт. | 5
37.25 | Бесконтактный электронный ключ | ELTIS EMF |  | ELTIS | шт. | 531
37.26 | Устройство экстренной разблокировки | ST-ER115 |  | Smartec | шт. | 6
37.27 | Резистор 75 Ом |  |  |  | шт. | 6
37.28 | Аудиотрубка | А5 |  | ELTIS | шт. | 184
37.29 | Коробка монтажная с 6 кабельными вводами , IP55, 100х100х50мм |  | 53800 | DKC (Россия) | шт. | 6
37.30 | Клемник, 24A, 2,5мм.кв, 12 пар |  | 43112NY | DKC (Россия) | шт. | 6
Кабельно-проводниковая продукция
37.31 | Кабель для монтажа систем сигнализации | КСВВнг(А)-LS 4x0,97 |  | ТПД Паритет | м | 270 |  | аудио магистр.
37.32 | Медный провод гибкий | ПВСнг(А)-LS 2х1,5 |  | Электромонтаж | м | 300 |  | питание замков
37.33 | Кабель для монтажа систем сигнализации | КПСВЭВнг(А)-LS 4х2х0,5 |  | ТПД Паритет | м | 70 |  | выз.панели
37.34 | Кабель для монтажа систем сигнализации | КПСВЭВнг(А)-LS 2х2х0,5 |  | ТПД Паритет | м | 580 |  | кн. выхода, CRE-71
37.35 | Кабель витая пара, U/UTP, категория 5e, 4 пары | U/UTP Cat 5e PVC LS нг(А)-LS 4x2x0,52 |  | Россия | м | 370 |  | can, выз.панели
37.36 | Коаксиальный кабель для монтажа систем сигнализации | РК 75-4,8-318нг(А)-HF |  | ТПД Паритет | м | 390
37.37 | Кабель для монтажа систем сигнализации | КПСВЭВнг(А)-LS 1х2х0,5 |  | ТПД Паритет | м | 3440 |  | абонентский,
37.38 | Гибкая гофрированная труба из самозатухающего ПВХ-пластиката со стальной протяжкой d=25 мм. | 91925 |  | ДКС | м | 1250
37.39 | Металлорукав в ПВХ оболочке РЗ-НГ-25 с протяжкой |  |  |  | м. | 30
37.40 | Скоба металлическая двухлапковая_ / 31-32 мм |  |  |  | шт. | 90
37.41 | Стальная труба оцинкованная, d=25 мм |  |  |  | м. | 20
37.42 | Миниканал | TMC 25x17 |  | ДКС | м | 10
37.43 | Держатель с защелкой, Д=25мм |  |  | ДКС | шт. | 3750
37.44 | Крепежный комплект для держателей (винт-шуруп и дюбель) |  |  |  | шт. | 3930
37.45 | Гибкая гофрированная труба из самозатухающего ПВХ-пластиката со стальной протяжкой d=16 мм. |  |  | DKC (Россия) | м | 3740
37.46 | Держатель с защелкой, d=16мм |  |  | DKC (Россия) | шт. | 11220
38 | Охрана входов ОДС
38.1 | Блок питания | PS2-DSV3 |  | ELTIS | шт. | 1
38.2 | Корпус металлический с монтажной платой 395x310x150мм | ЩМП-1-1 УХЛ3 | YKM41-0-31 | IEK (Россия) | компл. | 1
38.3 | Автоматический выключатель 6А |  |  |  | шт. | 1
38.4 | Шина N |  |  |  | шт. | 1
38.5 | Шина PE |  |  |  | шт. | 1
38.6 | Клемма на DIN - рейку, 4мм |  |  |  | шт. | 4
38.7 | DIN-рейка, перфорированная, L=2м |  | 02140 | DKC (Россия) | шт. | 1
38.8 | Розетка с заземлением на DIN-рейку | РАр10-3-ОП | MRD10-16 | IEK (Россия) | шт. | 2
38.9 | Клемма на DIN - рейку, 2,5мм | КПИ 2в-2,5 | YZN11-002-K03 | IEK (Россия) | шт. | 4
38.10 | Короб перфорированный 40х40мм, L=2 м |  | 01134RL | DKC (Россия) | шт. | 1
Оборудование по месту
38.11 | Блок вызова | DP1-CE7L |  | ELTIS | шт. | 1
38.12 | Доп. комплект к ELTIS DP1-CE7 |  |  | ELTIS | шт. | 1
38.13 | Блок электронного ключевого устройства | CRE-71 |  | ELTIS | шт. | 5
38.14 | Видеомонитор | VM500-5.1CL |  | ELTIS | шт. | 1
38.15 | Адаптер питания |  |  |  | шт. | 1
38.16 | Замок электромагнитный | M1-300 |  | ОЛЕВС | шт. | 1
38.17 | Доводчик дверной |  |  | Dorma | шт. | 1
38.18 | Кнопка выхода | В-72 |  | ELTIS | шт. | 1
38.19 | Бесконтактный электронный ключ | ELTIS EMF |  | ELTIS | шт. | 30
38.20 | Устройство экстренной разблокировки | ST-ER115 |  | Smartec | шт. | 1
38.21 | Резистор 75 Ом |  |  |  | шт. | 1
38.22 | Коробка монтажная с 6 кабельными вводами , IP55, 100х100х50мм |  | 53800 | DKC (Россия) | шт. | 1
38.23 | Клемник, 24A, 2,5мм.кв, 12 пар |  | 43112NY | DKC (Россия) | шт. | 1
Кабельно-проводниковая продукция
38.24 | Кабель для монтажа систем сигнализации | КСВВнг(А)-LS 4x0,97 |  | ТПД Паритет | м | 20 |  | аудио магистр.
38.25 | Медный провод гибкий | ПВСнг(А)-LS 2х1,5 |  | Электромонтаж | м | 20 |  | питание замков
38.26 | Кабель для монтажа систем сигнализации | КПСВЭВнг(А)-LS 4х2х0,5 |  | ТПД Паритет | м | 20 |  | выз.панели
38.27 | Кабель для монтажа систем сигнализации | КПСВЭВнг(А)-LS 2х2х0,5 |  | ТПД Паритет | м | 20 |  | кн. выхода, CRE-71
38.28 | Кабель витая пара, U/UTP, категория 5e, 4 пары | U/UTP Cat 5e PVC LS нг(А)-LS 4x2x0,52 |  | Россия | м | 100 |  | can, выз.панели
38.29 | Коаксиальный кабель для монтажа систем сигнализации | РК 75-4,8-318нг(А)-HF |  | ТПД Паритет | м | 20
38.30 | Гибкая гофрированная труба из самозатухающего ПВХ-пластиката со стальной протяжкой d=25 мм. | 91925 |  | ДКС | м | 20
38.31 | Стальная труба оцинкованная, d=25 мм |  |  |  | м. | 1
38.32 | Миниканал | TMC 25x17 |  | ДКС | м | 10
38.33 | Держатель с защелкой, Д=25мм |  |  | ДКС | шт. | 60
38.34 | Крепежный комплект для держателей (винт-шуруп и дюбель) |  |  |  | шт. | 60
38.35 | Гибкая гофрированная труба из самозатухающего ПВХ-пластиката со стальной протяжкой d=16 мм. |  |  | DKC (Россия) | м | 20
38.36 | Держатель с защелкой, d=16мм |  |  | DKC (Россия) | шт. | 60
39 | Система охраны входов. Корпус 6
Комплектные устройства
39.1 | Корпус металлический с монтажной платой 1000x650x300мм | ЩМП-5-0 36 УХЛ3 | YKM40-05-31 | IEK (Россия) | компл. | 3
39.2 | Коммутатор блока вызова | КМ500-8.3Т |  | ELTIS | шт. | 3
39.3 | Видеокоммутатор | VC4/1-3 |  | ELTIS | шт. | 3
39.4 | Видеоразветвитель | VS1/4-4 |  | ELTIS | шт. | 3
39.5 | Коммутатор этажный | KMF-4.1 |  | ELTIS | шт. | 3
39.6 | Коммутатор комбинированный этажный | KMFV4/1 |  | ELTIS | шт. | 3
39.7 | Блок питания | PS2-DSV3 |  | ELTIS | шт. | 20
39.8 | Блок сопряжения | ADC248-2 |  | ELTIS | шт. | 6
39.9 | Автоматический выключатель 6А |  |  |  | шт. | 3
39.10 | Шина N |  |  |  | шт. | 3
39.11 | Шина PE |  |  |  | шт. | 3
39.12 | Клемма на DIN - рейку, 4мм |  |  |  | шт. | 24
39.13 | DIN-рейка, перфорированная, L=2м |  | 02140 | DKC (Россия) | шт. | 6
39.14 | Розетка с заземлением на DIN-рейку | РАр10-3-ОП | MRD10-16 | IEK (Россия) | шт. | 23
39.15 | Клемма на DIN - рейку, 2,5мм | КПИ 2в-2,5 | YZN11-002-K03 | IEK (Россия) | шт. | 180
39.16 | Короб перфорированный 40х40мм, L=2 м |  | 01134RL | DKC (Россия) | шт. | 6
Оборудование по месту
39.17 | Блок вызова | DP5000.В2-KEDC43 |  | ELTIS | шт. | 6
39.18 | Коммутатор этажный комбинированный | KMFV-4/1 |  | ELTIS | шт. | 49
39.19 | Блок электронного ключевого устройства | CRE-71 |  | ELTIS | шт. | 11
39.20 | Видеомонитор | VM500-5.1CL |  | ELTIS | шт. | 3
39.21 | Адаптер питания |  |  |  | шт. | 3
39.22 | Замок электромагнитный | M1-300 |  | ОЛЕВС | шт. | 14
39.23 | Доводчик дверной |  |  | Dorma | шт. | 14
39.24 | Кнопка выхода | В-72 |  | ELTIS | шт. | 11
39.25 | Бесконтактный электронный ключ | ELTIS EMF |  | ELTIS | шт. | 464 |  |  | Количество абонентских ключей для домофона принять из расчета количества комнат плюс один для каждой квартиры. Так же предусмотреть домофонные ключи для специалистов управляющей компании из расчета по два ключа на каждый подъезд.
39.26 | Устройство экстренной разблокировки | ST-ER115 |  | Smartec | шт. | 14
39.27 | Резистор 75 Ом |  |  |  | шт. | 14
39.28 | Аудиотрубка | А5 |  | ELTIS | шт. | 180
39.29 | Коробка монтажная с 6 кабельными вводами , IP55, 100х100х50мм |  | 53800 | DKC (Россия) | шт. | 14
39.30 | Клемник, 24A, 2,5мм.кв, 12 пар |  | 43112NY | DKC (Россия) | шт. | 14
Кабельно-проводниковая продукция
39.31 | Кабель для монтажа систем сигнализации | КСВВнг(А)-LS 4x0,97 |  | ТПД Паритет | м | 460 |  | аудио магистр.
39.32 | Медный провод гибкий | ПВСнг(А)-LS 2х1,5 |  | Электромонтаж | м | 830 |  | питание замков
39.33 | Кабель для монтажа систем сигнализации | КПСВЭВнг(А)-LS 4х2х0,5 |  | ТПД Паритет | м | 260 |  | выз.панели
39.34 | Кабель для монтажа систем сигнализации | КПСВЭВнг(А)-LS 2х2х0,5 |  | ТПД Паритет | м | 1010 |  | кн. выхода, CRE-71
39.35 | Кабель витая пара, U/UTP, категория 5e, 4 пары | U/UTP Cat 5e PVC LS нг(А)-LS 4x2x0,52 |  | Россия | м | 740 |  | can, выз.панели
39.36 | Коаксиальный кабель для монтажа систем сигнализации | РК 75-4,8-318нг(А)-HF |  | ТПД Паритет | м | 430
39.37 | Кабель для монтажа систем сигнализации | КПСВЭВнг(А)-LS 1х2х0,5 |  | ТПД Паритет | м | 3600 |  | абонентский,
39.38 | Гибкая гофрированная труба из самозатухающего ПВХ-пластиката со стальной протяжкой d=25 мм. | 91925 |  | ДКС | м | 2580
39.39 | Металлорукав в ПВХ оболочке РЗ-НГ-25 с протяжкой |  |  |  | м. | 90
39.40 | Скоба металлическая двухлапковая_ / 31-32 мм |  |  |  | шт. | 270
39.41 | Стальная труба оцинкованная, d=25 мм |  |  |  | м. | 40
39.42 | Миниканал | TMC 25x17 |  | ДКС | м | 30
39.43 | Держатель с защелкой, Д=25мм |  |  | ДКС | шт. | 7740
39.44 | Крепежный комплект для держателей (винт-шуруп и дюбель) |  |  |  | шт. | 8280
39.45 | Гибкая гофрированная труба из самозатухающего ПВХ-пластиката со стальной протяжкой d=16 мм. |  |  | DKC (Россия) | м | 4430
39.46 | Держатель с защелкой, d=16мм |  |  | DKC (Россия) | шт. | 13290
40 | Система охраны входов. Корпус 7
Комплектные устройства
40.1 | Корпус металлический с монтажной платой 1000x650x300мм | ЩМП-5-0 36 УХЛ3 | YKM40-05-31 | IEK (Россия) | компл. | 1
40.2 | Коммутатор блока вызова | КМ500-8.3Т |  | ELTIS | шт. | 1
40.3 | Видеокоммутатор | VC4/1-3 |  | ELTIS | шт. | 1
40.4 | Видеоразветвитель | VS1/4-4 |  | ELTIS | шт. | 1
40.5 | Коммутатор этажный | KMF-4.1 |  | ELTIS | шт. | 1
40.6 | Коммутатор комбинированный этажный | KMFV4/1 |  | ELTIS | шт. | 1
40.7 | Блок питания | PS2-DSV3 |  | ELTIS | шт. | 9
40.8 | Блок сопряжения | ADC248-2 |  | ELTIS | шт. | 2
40.9 | Автоматический выключатель 6А |  |  |  | шт. | 1
40.10 | Шина N |  |  |  | шт. | 1
40.11 | Шина PE |  |  |  | шт. | 1
40.12 | Клемма на DIN - рейку, 4мм |  |  |  | шт. | 9
40.13 | DIN-рейка, перфорированная, L=2м |  | 02140 | DKC (Россия) | шт. | 2
40.14 | Розетка с заземлением на DIN-рейку | РАр10-3-ОП | MRD10-16 | IEK (Россия) | шт. | 10
40.15 | Клемма на DIN - рейку, 2,5мм | КПИ 2в-2,5 | YZN11-002-K03 | IEK (Россия) | шт. | 60
40.16 | Короб перфорированный 40х40мм, L=2 м |  | 01134RL | DKC (Россия) | шт. | 2
Оборудование по месту
40.17 | Блок вызова | DP5000.В2-KEDC43 |  | ELTIS | шт. | 2
40.18 | Коммутатор этажный комбинированный | KMFV-4/1 |  | ELTIS | шт. | 48
40.19 | Блок электронного ключевого устройства | CRE-71 |  | ELTIS | шт. | 6
40.20 | Видеомонитор | VM500-5.1CL |  | ELTIS | шт. | 1
40.21 | Адаптер питания |  |  |  | шт. | 1
40.22 | Замок электромагнитный | M1-300 |  | ОЛЕВС | шт. | 7
40.23 | Доводчик дверной |  |  | Dorma | шт. | 7
40.24 | Кнопка выхода | В-72 |  | ELTIS | шт. | 6
40.25 | Бесконтактный электронный ключ | ELTIS EMF |  | ELTIS | шт. | 554 |  |  | Количество абонентских ключей для домофона принять из расчета количества комнат плюс один для каждой квартиры. Так же предусмотреть домофонные ключи для специалистов управляющей компании из расчета по два ключа на каждый подъезд.
40.26 | Устройство экстренной разблокировки | ST-ER115 |  | Smartec | шт. | 7
40.27 | Резистор 75 Ом |  |  |  | шт. | 7
40.28 | Аудиотрубка | А5 |  | ELTIS | шт. | 187
40.29 | Коробка монтажная с 6 кабельными вводами , IP55, 100х100х50мм |  | 53800 | DKC (Россия) | шт. | 7
40.30 | Клемник, 24A, 2,5мм.кв, 12 пар |  | 43112NY | DKC (Россия) | шт. | 7
Кабельно-проводниковая продукция
40.31 | Кабель для монтажа систем сигнализации | КСВВнг(А)-LS 4x0,97 |  | ТПД Паритет | м | 280 |  | аудио магистр.
40.32 | Медный провод гибкий | ПВСнг(А)-LS 2х1,5 |  | Электромонтаж | м | 370 |  | питание замков
40.33 | Кабель для монтажа систем сигнализации | КПСВЭВнг(А)-LS 4х2х0,5 |  | ТПД Паритет | м | 70 |  | выз.панели
40.34 | Кабель для монтажа систем сигнализации | КПСВЭВнг(А)-LS 2х2х0,5 |  | ТПД Паритет | м | 650 |  | кн. выхода, CRE-71
40.35 | Кабель витая пара, U/UTP, категория 5e, 4 пары | U/UTP Cat 5e PVC LS нг(А)-LS 4x2x0,52 |  | Россия | м | 370 |  | can, выз.панели
40.36 | Коаксиальный кабель для монтажа систем сигнализации | РК 75-4,8-318нг(А)-HF |  | ТПД Паритет | м | 400
40.37 | Кабель для монтажа систем сигнализации | КПСВЭВнг(А)-LS 1х2х0,5 |  | ТПД Паритет | м | 3640 |  | абонентский,
40.38 | Гибкая гофрированная труба из самозатухающего ПВХ-пластиката со стальной протяжкой d=25 мм. | 91925 |  | ДКС | м | 1390
40.39 | Металлорукав в ПВХ оболочке РЗ-НГ-25 с протяжкой |  |  |  | м. | 30
40.40 | Скоба металлическая двухлапковая_ / 31-32 мм |  |  |  | шт. | 90
40.41 | Стальная труба оцинкованная, d=25 мм |  |  |  | м. | 20
40.42 | Миниканал | TMC 25x17 |  | ДКС | м | 10
40.43 | Держатель с защелкой, Д=25мм |  |  | ДКС | шт. | 4170
40.44 | Крепежный комплект для держателей (винт-шуруп и дюбель) |  |  |  | шт. | 4350
40.45 | Гибкая гофрированная труба из самозатухающего ПВХ-пластиката со стальной протяжкой d=16 мм. |  |  | DKC (Россия) | м | 4010
40.46 | Держатель с защелкой, d=16мм |  |  | DKC (Россия) | шт. | 12030
41 | Система охраны входов. Корпус 8
Комплектные устройства
41.1 | Корпус металлический с монтажной платой 1000x650x300мм | ЩМП-5-0 36 УХЛ3 | YKM40-05-31 | IEK (Россия) | компл. | 1
41.2 | Коммутатор блока вызова | КМ500-8.3Т |  | ELTIS | шт. | 1
41.3 | Видеокоммутатор | VC4/1-3 |  | ELTIS | шт. | 1
41.4 | Видеоразветвитель | VS1/4-4 |  | ELTIS | шт. | 1
41.5 | Коммутатор этажный | KMF-4.1 |  | ELTIS | шт. | 1
41.6 | Коммутатор комбинированный этажный | KMFV4/1 |  | ELTIS | шт. | 1
41.7 | Блок питания | PS2-DSV3 |  | ELTIS | шт. | 6
41.8 | Блок сопряжения | ADC248-2 |  | ELTIS | шт. | 2
41.9 | Автоматический выключатель 6А |  |  |  | шт. | 1
41.10 | Шина N |  |  |  | шт. | 1
41.11 | Шина PE |  |  |  | шт. | 1
41.12 | Клемма на DIN - рейку, 4мм |  |  |  | шт. | 6
41.13 | DIN-рейка, перфорированная, L=2м |  | 02140 | DKC (Россия) | шт. | 2
41.14 | Розетка с заземлением на DIN-рейку | РАр10-3-ОП | MRD10-16 | IEK (Россия) | шт. | 7
41.15 | Клемма на DIN - рейку, 2,5мм | КПИ 2в-2,5 | YZN11-002-K03 | IEK (Россия) | шт. | 60
41.16 | Короб перфорированный 40х40мм, L=2 м |  | 01134RL | DKC (Россия) | шт. | 2
Оборудование по месту
41.17 | Блок вызова | DP5000.В2-KEDC43 |  | ELTIS | шт. | 2
41.18 | Коммутатор этажный комбинированный | KMFV-4/1 |  | ELTIS | шт. | 17
41.19 | Блок электронного ключевого устройства | CRE-71 |  | ELTIS | шт. | 3
41.20 | Видеомонитор | VM500-5.1CL |  | ELTIS | шт. | 1
41.21 | Адаптер питания |  |  |  | шт. | 1
41.22 | Замок электромагнитный | M1-300 |  | ОЛЕВС | шт. | 4
41.23 | Доводчик дверной |  |  | Dorma | шт. | 4
41.24 | Кнопка выхода | В-72 |  | ELTIS | шт. | 3
41.25 | Бесконтактный электронный ключ | ELTIS EMF |  | ELTIS | шт. | 172 |  |  | Количество абонентских ключей для домофона принять из расчета количества комнат плюс один для каждой квартиры. Так же предусмотреть домофонные ключи для специалистов управляющей компании из расчета по два ключа на каждый подъезд.
41.26 | Устройство экстренной разблокировки | ST-ER115 |  | Smartec | шт. | 4
41.27 | Резистор 75 Ом |  |  |  | шт. | 4
41.28 | Аудиотрубка | А5 |  | ELTIS | шт. | 68
41.29 | Коробка монтажная с 6 кабельными вводами , IP55, 100х100х50мм |  | 53800 | DKC (Россия) | шт. | 4
41.30 | Клемник, 24A, 2,5мм.кв, 12 пар |  | 43112NY | DKC (Россия) | шт. | 4
Кабельно-проводниковая продукция
41.31 | Кабель для монтажа систем сигнализации | КСВВнг(А)-LS 4x0,97 |  | ТПД Паритет | м | 120 |  | аудио магистр.
41.32 | Медный провод гибкий | ПВСнг(А)-LS 2х1,5 |  | Электромонтаж | м | 170 |  | питание замков
41.33 | Кабель для монтажа систем сигнализации | КПСВЭВнг(А)-LS 4х2х0,5 |  | ТПД Паритет | м | 70 |  | выз.панели
41.34 | Кабель для монтажа систем сигнализации | КПСВЭВнг(А)-LS 2х2х0,5 |  | ТПД Паритет | м | 240 |  | кн. выхода, CRE-71
41.35 | Кабель витая пара, U/UTP, категория 5e, 4 пары | U/UTP Cat 5e PVC LS нг(А)-LS 4x2x0,52 |  | Россия | м | 300 |  | can, выз.панели
41.36 | Коаксиальный кабель для монтажа систем сигнализации | РК 75-4,8-318нг(А)-HF |  | ТПД Паритет | м | 120
41.37 | Кабель для монтажа систем сигнализации | КПСВЭВнг(А)-LS 1х2х0,5 |  | ТПД Паритет | м | 1360 |  | абонентский,
41.38 | Гибкая гофрированная труба из самозатухающего ПВХ-пластиката со стальной протяжкой d=25 мм. | 91925 |  | ДКС | м | 710
41.39 | Металлорукав в ПВХ оболочке РЗ-НГ-25 с протяжкой |  |  |  | м. | 30
41.40 | Скоба металлическая двухлапковая_ / 31-32 мм |  |  |  | шт. | 90
41.41 | Стальная труба оцинкованная, d=25 мм |  |  |  | м. | 20
41.42 | Миниканал | TMC 25x17 |  | ДКС | м | 10
41.43 | Держатель с защелкой, Д=25мм |  |  | ДКС | шт. | 2130
41.44 | Крепежный комплект для держателей (винт-шуруп и дюбель) |  |  |  | шт. | 2310
41.45 | Гибкая гофрированная труба из самозатухающего ПВХ-пластиката со стальной протяжкой d=16 мм. |  |  | DKC (Россия) | м | 1530
41.46 | Держатель с защелкой, d=16мм |  |  | DKC (Россия) | шт. | 4590
42 | Система автоматизации въезда/выезда. Корпус 1
Комплектные устройства
42.1 | Щит металлический IP66, 395х310х150 мм., с монтажной платой | ЩМП-1-1 УХЛ3 IP31 | YKM41-01-31 | IEK (Россия) | шт. | 1
42.2 | Контроллер | БСР-5.2 |  | Россия | шт. | 1
42.3 | Устройство коммутационное УК-ВК исп.14 |  |  | Bolid | шт. | 4
42.4 | Источник питания | PS2-DSV3 |  | ELTIS | шт. | 2
42.5 | Источник питания 12 B, 1,0 A | SKAT-12-1,0 DIN |  | Бастион | шт. | 1
42.6 | Аккумуляторная батарея, 12В, 1.2Ач | DTM 12012 |  | Delta | шт. | 1
42.7 | Автоматический выключатель 6А |  |  |  | шт. | 1
42.8 | Шина N |  |  |  | шт. | 1
42.9 | Шина PE |  |  |  | шт. | 1
42.10 | DIN-рейка, перфорированная, L=2м |  | 02140 | DKC (Россия) | шт. | 1
42.11 | Клемма на DIN - рейку, 4мм | КПИ 2в-4 | YZN11-004-K03 | IEK (Россия) | шт. | 4
42.12 | Клемма на DIN - рейку, 2,5мм | КПИ 2в-2,5 | YZN11-002-K03 | IEK (Россия) | шт. | 14
42.13 | Розетка с заземлением на DIN-рейку | РАр10-3-ОП | MRD10-16 | IEK (Россия) | шт. | 2
Оборудование по месту
42.14 | Фотоэлементы (передатчик и приемник) |  |  |  | компл. | 8
42.15 | Радио-брелок |  |  |  | шт. | 313 |  |  | Количество пультов предусмотреть по количеству машино-мест объекта.
42.16 | Считыватель | Matrix V |  | Iron Logic | шт. | 2
42.17 | Модуль управления по мобильной сети | Doorhan GSM-3.0 | 276289 | DoorHan | шт. | 2
42.18 | Приемник внешний, до | Doorhan DHRE-1 |  | DoorHan | шт. | 2
42.19 | Стойка для размещения считывателя уличная, с площадкой 170х180мм, высотой 1275мм | AP_SP-02 |  |  | шт. | 2
42.20 | Стойка для фотоэлемента(0,5м) | DHPC | 255632 | DoorHan | шт. | 2
42.21 | Устойство коммутационное | УК-ВК/03 |  | Bolid | шт. | 2
42.22 | Зажим винтовой ЗВИ-3 1,0-2,5мм2 12пар |  |  | iEK | шт. | 6
42.23 | Светофор двухсекционный с 100мм сигналом 220В,1Ф, 0,1кВ | Т.8 |  | ТД «МЕГАПРОМ» | шт. | 2
Кабельно-проводниковая продукция
42.24 | Кабель для монтажа систем сигнализации, не распространяет горение при групповой прокладке | КСВВнг(А)-LS 4х0,95 |  | ТПД Паритет | м | 150
42.25 | Кабель для монтажа систем сигнализации, не распространяет горение при групповой прокладке | КСВВнг(А)-LS 2х0,5 |  | ТПД Паритет | м | 100
42.26 | Кабель силовой, не распространяющий горение при групповой прокладке | ВВГнг(А)-LS 3х1,5 |  | Россия | м | 20
42.27 | Кабель витая пара, U/UTP, категория 5e, 1 пара | ParLan U/UTP Cat5e PVC/PE нг(А)-LS 1х2х0,52 |  | Россия | м | 60
42.28 | Кабель для монтажа систем сигнализации | КПСВЭВнг(А)-LS 1х2х0,5 |  | ТПД Паритет | м | 85
42.29 | Медный провод гибкий | ПВСнг(А)-LS 2х1,5 |  | Электромонтаж | м | 30
42.30 | Металлорукав в ПВХ оболочке РЗ-НГ-25 с протяжкой |  |  |  | м. | 40
42.31 | Скоба металлическая двухлапковая_ / 31-32 мм |  |  |  | шт. | 120
42.32 | Крепежный комплект для стальных хомутов (винт-шуруп и дюбель) |  |  |  | шт. | 250
43 | Автоматизированная система открывания дверей. Корпус 1
Комплектные устройства
43.1 | Привод электрический автоматический для дверей серии "DEMA" без радиомодуля в комплекте со шкафом управления ШУ DEMAна один привод 400(В)х400(Ш)х150(Г) и стандартной тягой | DEMA-01-R-04-FI |  | Стройкомплекс (Россия) | компл. | 4
43.2 | Привод электрический автоматический для дверей серии "DEMA" с радиомодулем в комплекте со шкафом управления ШУ DEMAна один привод 400(В)х400(Ш)х150(Г), стандартной тягой и блоком дистанционного управления приводом в составе: радиоприёмника и 5-и брелоков-передатчиков | DEMA-01-R-04-FI, БДУ-5 |  | Стройкомплекс (Россия) | компл. | 2
43.3 | Блок питания стабилизированный 12V | AT-12/15 DIN |  | AccordTec | шт. | 2
43.4 | Пластина монтажная |  |  | Стройкомплекс (Россия) | шт. | 6
43.5 | DIN - рейка, 0,3м. |  |  |  | шт. | 2
Кабельно-проводниковая продукция
43.6 | Кабель витая пара, U/UTP, категория 5e, 4 пары | U/UTP Cat 5e PVC LS нг(А)-LS 4x2x0,52 |  | Россия | м | 92
43.7 | Кабель силовой | ВВГнг(А)-LS 2x1,5 |  | Россия | м | 80
43.8 | Кабель медный типа витая пара, не распространяющий горений | КСВВнг(А)-LS 2х0,5 |  | Россия | м | 8
43.9 | Гибкая гофрированная труба из самозатухающего ПВХ-пластиката со стальной протяжкой d=32 мм. |  | 91932 | DKC (Россия) | м | 88
43.10 | Держатель с защелкой, d=32мм |  | 51032 | DKC (Россия) | шт. | 264
43.11 | Крепежный комплект для стальных хомутов (винт-шуруп и дюбель) |  |  | Россия | шт. | 264
44 | Автоматизированная система открывания дверей. Корпус 2
Комплектные устройства
44.1 | Привод электрический автоматический для дверей серии "DEMA" без радиомодуля в комплекте со шкафом управления ШУ DEMAна один привод 400(В)х400(Ш)х150(Г) и стандартной тягой | DEMA-01-R-04-FI |  | Стройкомплекс (Россия) | компл. | 8
44.2 | Привод электрический автоматический для дверей серии "DEMA" с радиомодулем в комплекте со шкафом управления ШУ DEMAна один привод 400(В)х400(Ш)х150(Г), стандартной тягой и блоком дистанционного управления приводом в составе: радиоприёмника и 5-и брелоков-передатчиков | DEMA-01-R-04-FI, БДУ-5 |  | Стройкомплекс (Россия) | компл. | 4
44.3 | Блок питания стабилизированный 12V | AT-12/15 DIN |  | AccordTec | шт. | 4
44.4 | Пластина монтажная |  |  | Стройкомплекс (Россия) | шт. | 12
44.5 | DIN - рейка, 0,3м. |  |  |  | шт. | 4
Кабельно-проводниковая продукция
44.6 | Кабель витая пара, U/UTP, категория 5e, 4 пары | U/UTP Cat 5e PVC LS нг(А)-LS 4x2x0,52 |  | Россия | м | 184
44.7 | Кабель силовой | ВВГнг(А)-LS 2x1,5 |  | Россия | м | 160
44.8 | Кабель медный типа витая пара, не распространяющий горений | КСВВнг(А)-LS 2х0,5 |  | Россия | м | 16
44.9 | Гибкая гофрированная труба из самозатухающего ПВХ-пластиката со стальной протяжкой d=32 мм. |  | 91932 | DKC (Россия) | м | 176
44.10 | Держатель с защелкой, d=32мм |  | 51032 | DKC (Россия) | шт. | 528
44.11 | Крепежный комплект для стальных хомутов (винт-шуруп и дюбель) |  |  | Россия | шт. | 528
45 | Автоматизированная система открывания дверей. Корпус 3
Комплектные устройства
45.1 | Привод электрический автоматический для дверей серии "DEMA" без радиомодуля в комплекте со шкафом управления ШУ DEMAна один привод 400(В)х400(Ш)х150(Г) и стандартной тягой | DEMA-01-R-04-FI |  | Стройкомплекс (Россия) | компл. | 4
45.2 | Привод электрический автоматический для дверей серии "DEMA" с радиомодулем в комплекте со шкафом управления ШУ DEMAна один привод 400(В)х400(Ш)х150(Г), стандартной тягой и блоком дистанционного управления приводом в составе: радиоприёмника и 5-и брелоков-передатчиков | DEMA-01-R-04-FI, БДУ-5 |  | Стройкомплекс (Россия) | компл. | 2
45.3 | Блок питания стабилизированный 12V | AT-12/15 DIN |  | AccordTec | шт. | 2
45.4 | Пластина монтажная |  |  | Стройкомплекс (Россия) | шт. | 6
45.5 | DIN - рейка, 0,3м. |  |  |  | шт. | 2
Кабельно-проводниковая продукция
45.6 | Кабель витая пара, U/UTP, категория 5e, 4 пары | U/UTP Cat 5e PVC LS нг(А)-LS 4x2x0,52 |  | Россия | м | 92
45.7 | Кабель силовой | ВВГнг(А)-LS 2x1,5 |  | Россия | м | 80
45.8 | Кабель медный типа витая пара, не распространяющий горений | КСВВнг(А)-LS 2х0,5 |  | Россия | м | 8
45.9 | Гибкая гофрированная труба из самозатухающего ПВХ-пластиката со стальной протяжкой d=32 мм. |  | 91932 | DKC (Россия) | м | 88
45.10 | Держатель с защелкой, d=32мм |  | 51032 | DKC (Россия) | шт. | 264
45.11 | Крепежный комплект для стальных хомутов (винт-шуруп и дюбель) |  |  | Россия | шт. | 264
46 | Автоматизированная система открывания дверей. Корпус 4
Комплектные устройства
46.1 | Привод электрический автоматический для дверей серии "DEMA" без радиомодуля в комплекте со шкафом управления ШУ DEMAна один привод 400(В)х400(Ш)х150(Г) и стандартной тягой | DEMA-01-R-04-FI |  | Стройкомплекс (Россия) | компл. | 4
46.2 | Привод электрический автоматический для дверей серии "DEMA" с радиомодулем в комплекте со шкафом управления ШУ DEMAна один привод 400(В)х400(Ш)х150(Г), стандартной тягой и блоком дистанционного управления приводом в составе: радиоприёмника и 5-и брелоков-передатчиков | DEMA-01-R-04-FI, БДУ-5 |  | Стройкомплекс (Россия) | компл. | 2
46.3 | Блок питания стабилизированный 12V | AT-12/15 DIN |  | AccordTec | шт. | 2
46.4 | Пластина монтажная |  |  | Стройкомплекс (Россия) | шт. | 6
46.5 | DIN - рейка, 0,3м. |  |  |  | шт. | 2
Кабельно-проводниковая продукция
46.6 | Кабель витая пара, U/UTP, категория 5e, 4 пары | U/UTP Cat 5e PVC LS нг(А)-LS 4x2x0,52 |  | Россия | м | 92
46.7 | Кабель силовой | ВВГнг(А)-LS 2x1,5 |  | Россия | м | 80
46.8 | Кабель медный типа витая пара, не распространяющий горений | КСВВнг(А)-LS 2х0,5 |  | Россия | м | 8
46.9 | Гибкая гофрированная труба из самозатухающего ПВХ-пластиката со стальной протяжкой d=32 мм. |  | 91932 | DKC (Россия) | м | 88
46.10 | Держатель с защелкой, d=32мм |  | 51032 | DKC (Россия) | шт. | 264
46.11 | Крепежный комплект для стальных хомутов (винт-шуруп и дюбель) |  |  | Россия | шт. | 264
47 | Автоматизированная система открывания дверей. Корпус 5
Комплектные устройства
47.1 | Привод электрический автоматический для дверей серии "DEMA" без радиомодуля в комплекте со шкафом управления ШУ DEMAна один привод 400(В)х400(Ш)х150(Г) и стандартной тягой | DEMA-01-R-04-FI |  | Стройкомплекс (Россия) | компл. | 4
47.2 | Привод электрический автоматический для дверей серии "DEMA" с радиомодулем в комплекте со шкафом управления ШУ DEMAна один привод 400(В)х400(Ш)х150(Г), стандартной тягой и блоком дистанционного управления приводом в составе: радиоприёмника и 5-и брелоков-передатчиков | DEMA-01-R-04-FI, БДУ-5 |  | Стройкомплекс (Россия) | компл. | 2
47.3 | Блок питания стабилизированный 12V | AT-12/15 DIN |  | AccordTec | шт. | 2
47.4 | Пластина монтажная |  |  | Стройкомплекс (Россия) | шт. | 6
47.5 | DIN - рейка, 0,3м. |  |  |  | шт. | 2
Кабельно-проводниковая продукция
47.6 | Кабель витая пара, U/UTP, категория 5e, 4 пары | U/UTP Cat 5e PVC LS нг(А)-LS 4x2x0,52 |  | Россия | м | 92
47.7 | Кабель силовой | ВВГнг(А)-LS 2x1,5 |  | Россия | м | 80
47.8 | Кабель медный типа витая пара, не распространяющий горений | КСВВнг(А)-LS 2х0,5 |  | Россия | м | 8
47.9 | Гибкая гофрированная труба из самозатухающего ПВХ-пластиката со стальной протяжкой d=32 мм. |  | 91932 | DKC (Россия) | м | 88
47.10 | Держатель с защелкой, d=32мм |  | 51032 | DKC (Россия) | шт. | 264
47.11 | Крепежный комплект для стальных хомутов (винт-шуруп и дюбель) |  |  | Россия | шт. | 264
48 | Автоматизированная система открывания дверей. Корпус 6
Комплектные устройства
48.1 | Привод электрический автоматический для дверей серии "DEMA" без радиомодуля в комплекте со шкафом управления ШУ DEMAна один привод 400(В)х400(Ш)х150(Г) и стандартной тягой | DEMA-01-R-04-FI |  | Стройкомплекс (Россия) | компл. | 12
48.2 | Привод электрический автоматический для дверей серии "DEMA" с радиомодулем в комплекте со шкафом управления ШУ DEMAна один привод 400(В)х400(Ш)х150(Г), стандартной тягой и блоком дистанционного управления приводом в составе: радиоприёмника и 5-и брелоков-передатчиков | DEMA-01-R-04-FI, БДУ-5 |  | Стройкомплекс (Россия) | компл. | 6
48.3 | Блок питания стабилизированный 12V | AT-12/15 DIN |  | AccordTec | шт. | 6
48.4 | Пластина монтажная |  |  | Стройкомплекс (Россия) | шт. | 18
48.5 | DIN - рейка, 0,3м. |  |  |  | шт. | 6
Кабельно-проводниковая продукция
48.6 | Кабель витая пара, U/UTP, категория 5e, 4 пары | U/UTP Cat 5e PVC LS нг(А)-LS 4x2x0,52 |  | Россия | м | 276
48.7 | Кабель силовой | ВВГнг(А)-LS 2x1,5 |  | Россия | м | 240
48.8 | Кабель медный типа витая пара, не распространяющий горений | КСВВнг(А)-LS 2х0,5 |  | Россия | м | 24
48.9 | Гибкая гофрированная труба из самозатухающего ПВХ-пластиката со стальной протяжкой d=32 мм. |  | 91932 | DKC (Россия) | м | 264
48.10 | Держатель с защелкой, d=32мм |  | 51032 | DKC (Россия) | шт. | 792
48.11 | Крепежный комплект для стальных хомутов (винт-шуруп и дюбель) |  |  | Россия | шт. | 792
49 | Автоматизированная система открывания дверей. Корпус 7
Комплектные устройства
49.1 | Привод электрический автоматический для дверей серии "DEMA" без радиомодуля в комплекте со шкафом управления ШУ DEMAна один привод 400(В)х400(Ш)х150(Г) и стандартной тягой | DEMA-01-R-04-FI |  | Стройкомплекс (Россия) | компл. | 4
49.2 | Привод электрический автоматический для дверей серии "DEMA" с радиомодулем в комплекте со шкафом управления ШУ DEMAна один привод 400(В)х400(Ш)х150(Г), стандартной тягой и блоком дистанционного управления приводом в составе: радиоприёмника и 5-и брелоков-передатчиков | DEMA-01-R-04-FI, БДУ-5 |  | Стройкомплекс (Россия) | компл. | 2
49.3 | Блок питания стабилизированный 12V | AT-12/15 DIN |  | AccordTec | шт. | 2
49.4 | Пластина монтажная |  |  | Стройкомплекс (Россия) | шт. | 6
49.5 | DIN - рейка, 0,3м. |  |  |  | шт. | 2
Кабельно-проводниковая продукция
49.6 | Кабель витая пара, U/UTP, категория 5e, 4 пары | U/UTP Cat 5e PVC LS нг(А)-LS 4x2x0,52 |  | Россия | м | 92
49.7 | Кабель силовой | ВВГнг(А)-LS 2x1,5 |  | Россия | м | 80
49.8 | Кабель медный типа витая пара, не распространяющий горений | КСВВнг(А)-LS 2х0,5 |  | Россия | м | 8
49.9 | Гибкая гофрированная труба из самозатухающего ПВХ-пластиката со стальной протяжкой d=32 мм. |  | 91932 | DKC (Россия) | м | 88
49.10 | Держатель с защелкой, d=32мм |  | 51032 | DKC (Россия) | шт. | 264
49.11 | Крепежный комплект для стальных хомутов (винт-шуруп и дюбель) |  |  | Россия | шт. | 264
50 | Автоматизированная система открывания дверей. Корпус 8
Комплектные устройства
50.1 | Привод электрический автоматический для дверей серии "DEMA" без радиомодуля в комплекте со шкафом управления ШУ DEMAна один привод 400(В)х400(Ш)х150(Г) и стандартной тягой | DEMA-01-R-04-FI |  | Стройкомплекс (Россия) | компл. | 4
50.2 | Привод электрический автоматический для дверей серии "DEMA" с радиомодулем в комплекте со шкафом управления ШУ DEMAна один привод 400(В)х400(Ш)х150(Г), стандартной тягой и блоком дистанционного управления приводом в составе: радиоприёмника и 5-и брелоков-передатчиков | DEMA-01-R-04-FI, БДУ-5 |  | Стройкомплекс (Россия) | компл. | 2
50.3 | Блок питания стабилизированный 12V | AT-12/15 DIN |  | AccordTec | шт. | 2
50.4 | Пластина монтажная |  |  | Стройкомплекс (Россия) | шт. | 6
50.5 | DIN - рейка, 0,3м. |  |  |  | шт. | 2
Кабельно-проводниковая продукция
50.6 | Кабель витая пара, U/UTP, категория 5e, 4 пары | U/UTP Cat 5e PVC LS нг(А)-LS 4x2x0,52 |  | Россия | м | 92
50.7 | Кабель силовой | ВВГнг(А)-LS 2x1,5 |  | Россия | м | 80
50.8 | Кабель медный типа витая пара, не распространяющий горений | КСВВнг(А)-LS 2х0,5 |  | Россия | м | 8
50.9 | Гибкая гофрированная труба из самозатухающего ПВХ-пластиката со стальной протяжкой d=32 мм. |  | 91932 | DKC (Россия) | м | 88
50.10 | Держатель с защелкой, d=32мм |  | 51032 | DKC (Россия) | шт. | 264
50.11 | Крепежный комплект для стальных хомутов (винт-шуруп и дюбель) |  |  | Россия | шт. | 264