## Спецификация
Автоматизированная система управления и диспетчеризации инженерным оборудованием
Корпус 1
Приборы
BGB | Извещатель охранный точечный магнитоконтактный | ИО 102-«Люкс»-сейф |  | Магнито-контакт | шт. | 15
ПГУ | Переговорное устройство RS, 2 DI | ПГУ-RS |  | Текон-Автоматика | шт. | 38
КУП | Концентратор управления – RS, 6 DI, 4 DO, 215x165x88 мм U пит - 220 В | КУП-4RS |  | Текон-Автоматика | шт. | 7
КДД | Концентратор дискретных датчиков – RS, 10 DI, 4 UI, 215x165x88 мм | КДД-RS |  | Текон-Автоматика | шт. | 3
LS | Сигнализатор уровня жидкости | ИУЖ-2 "Венеция" |  | Магнито-контакт | шт. | 3
Щиты и пульты
ШАСУДx.1 | Щит диспетчеризации инженерного оборудования в составе: |  |  |  | компл. | 1
1 | Корпус сварной навесной серии ST с М/П Размер: 800x600x250 мм (ВхШхГ) | R5ST0867 |  | ДКС | шт. | 1
2 | Кабельный ввод, пластик V0 UL94, IP65, +130 - 40, 25 отверстий | R5HTC25 |  | ДКС | шт. | 1
3 | Фланец для ST с перфорацией, тип 5, 543x153 мм | R5FPST03 |  | ДКС | шт. | 1
4 | Источник бесперебойного питания | SKAT-UPS 500/300 DIN |  | Бастион | шт. | 1
5 | Аккумулятор герметичный свинцово-кислотный 12В, 7 Ач | АБК1207М |  | Болид | шт. | 1
6 | Извещатель охранный точечный магнитоконтактный для металлических поверхностей | ИО 102-«ЛЮКС»-СЕЙФ |  | Магнито-контакт | шт. | 1
7 | Реле контроля однофазного напряжения ~230В УХЛ4 | ORV-01-A220 |  | IEK | шт. | 1
8 | Автоматический выключатель дифференциального тока, 16А, 30 мА,тип АС | АВДТ32 С16 |  | IEK | шт. | 1
9 | Автоматический выключатель, 1 полюсный, 6А, 6 кА, тип C | ВА47-29 1Р 6А х-ка С |  | IEK | шт. | 1
10 | Розетка | Рар10-З-ОП |  | IEK | шт. | 3
11 | DIN-рейка 35х7,5 мм длиной 600 мм | 02140-RET6 |  | ДКС | шт. | 1
12 | Короб перфорированный, серый RL6 40х80 мм, длина 2000 мм | 01127RL |  | ДКС | шт. | 1
13 | Лампа (LED) матрица D22мм белый 230В | AD22DS |  | IEK | шт. | 1
14 | Провод установочный 0,5 мм.кв. | ПуГПнг(А)-HF |  |  | м | 4
15 | Провод установочный 2,5 мм.кв. | ПуГПнг(А)-HF |  |  | м | 2
16 | Провод установочный 2,5 мм.кв. желто-зеленый | ПуГПнг(А)-HF |  |  | м | 2
17 | Знак "Осторожно, электрическое напряжение" |  |  |  | шт. | 1
18 | Резистор углеродистый, 120 Ом, 5%, 1 Вт | CF-100 (С1-4) 1 Вт, 120 Ом, 5% |  |  | шт. | 4
19 | Концентратор универсальный IP, 4 канала ПГС, 7 DI, 1 DO, 2 RS 485, 1 Eth | КУН-IP4 |  | Текон-Автоматика | шт. | 2
20 | Блок питания =24 В, 1 А | SKAT-24-2,0-DIN |  | Бастион | шт. | 1
ШАСУДx.2 | Щит диспетчеризации инженерного оборудования в составе: |  |  |  | компл. | 1
1 | Корпус сварной навесной серии ST с М/П Размер: 800x600x250 мм (ВхШхГ) | R5ST0867 |  | ДКС | шт. | 1
2 | Кабельный ввод, пластик V0 UL94, IP65, +130 - 40, 25 отверстий | R5HTC25 |  | ДКС | шт. | 1
3 | Фланец для ST с перфорацией, тип 5, 543x153 мм | R5FPST03 |  | ДКС | шт. | 1
4 | Источник бесперебойного питания | SKAT-UPS 500/300 DIN |  | Бастион | шт. | 1
5 | Аккумулятор герметичный свинцово-кислотный 12В, 7 Ач | АБК1207М |  | Болид | шт. | 1
6 | Извещатель охранный точечный магнитоконтактный для металлических поверхностей | ИО 102-«ЛЮКС»-СЕЙФ |  | Магнито-контакт | шт. | 1
7 | Реле контроля однофазного напряжения ~230В УХЛ4 | ORV-01-A220 |  | IEK | шт. | 1
8 | Автоматический выключатель дифференциального тока, 16А, 30 мА,тип АС | АВДТ32 С16 |  | IEK | шт. | 1
9 | Автоматический выключатель, 1 полюсный, 6А, 6 кА, тип C | ВА47-29 1Р 6А х-ка С |  | IEK | шт. | 1
10 | Розетка | Рар10-З-ОП |  | IEK | шт. | 2
11 | DIN-рейка 35х7,5 мм длиной 600 мм | 02140-RET6 |  | ДКС | шт. | 1
12 | Короб перфорированный, серый RL6 40х80 мм, длина 2000 мм | 01127RL |  | ДКС | шт. | 1
13 | Лампа (LED) матрица D22мм белый 230В | AD22DS |  | IEK | шт. | 1
14 | Провод установочный 0,5 мм.кв. | ПуГПнг(А)-HF |  |  | м | 4
15 | Провод установочный 2,5 мм.кв. | ПуГПнг(А)-HF |  |  | м | 2
16 | Провод установочный 2,5 мм.кв. желто-зеленый | ПуГПнг(А)-HF |  |  | м | 2
17 | Знак "Осторожно, электрическое напряжение" |  |  |  | шт. | 1
18 | Резистор углеродистый, 120 Ом, 5%, 1 Вт | CF-100 (С1-4) 1 Вт, 120 Ом, 5% |  |  | шт. | 2
19 | Концентратор универсальный IP, 4 канала ПГС, 7 DI, 1 DO, 2 RS 485, 1 Eth | КУН-IP4 |  | Текон-Автоматика | шт. | 1
20 | Блок питания =24 В, 2 А | SKAT-24-2-DIN |  | Бастион | шт. | 1
Электроаппараты
1 | Резистор углеродистый, 120 Ом, 5%, 1 Вт | CF-100 (С1-4) 1 Вт, 120 Ом, 5% |  |  | шт. | 10
Кабели и провода
1 | ОКЛ СПЕЦКАБЛАЙН-ГФ16 (СПЕЦЛАН FTP-5нг(А)-FRHF 2x2x0,52) | ТУ 42.22.12-098-47273194-2018 |  | Спецкабель | м | 300 |  | RS-линии для ПГУ ПБЗ МГН (МОП)
2 | Кабель безгалогенный (LSZH) парной скрутки, кат. 5e, огнестойкий | СПЕЦЛАН FTP-5нг(А)-FRHF 2x2x0,52 |  | Спецкабель | м | 100 |  | RS-линии для ПГУ ПБЗ МГН (шахты)
3 | Кабель безгалогенный (LSZH) парной скрутки, кат. 5e | КВПнг(А)-HF-5e 2x2x0,52 |  | Спецкабель | м | 300 |  | RS-линии для ПГУ и КДД/КУН
4 | Провод установочный 1,5 мм.кв. желто-зеленый | ПуГПнг(А)-HF 1,5 ж/з |  |  | м. | 300 |  | Заземление ПГУ
5 | ОКЛ СПЕЦКАБЛАЙН-ГФ16 (СПЕЦЛАН FTP-5нг(А)-FRHF 4x2x0,52) | ТУ 42.22.12-098-47273194-2018 |  | Спецкабель | м | 50 |  | подключение к ОСПД
6 | Кабель безгалогенный (LSZH) парной скрутки, кат. 5e | КВПнг(А)-HF-5e 4x2x0,52 |  | Спецкабель | м | 50 |  | подключение к ОСПД
7 | Провод с медными жилами и безгалогенной изоляцией и оболочкой, одножильные провода скручнные попарно | КПСТТнг(А)-HF 1х2х0,5 |  | СПКБ-Техно | м | 100 |  | Подключение BGB, реле во ВРУ, ОЗДС и т.д.
8 | Провод с медными жилами и безгалогенной изоляцией и оболочкой, одножильные провода | КППГнг(А)-HF 4x0,75 |  |  | м | 150 |  | Подключение ШУ вентиляции, КМ во ВРУ
9 | Провод с медными жилами и безгалогенной изоляцией и оболочкой, одножильные провода | КППГнг(А)-HF 7x0,75 |  |  | м | 350 |  | Подключение сервисных клапанов
Монтажные материалы и изделия
1 | Труба ПВХ гибкая гофр. д.16мм, лёгкая с протяжкой, цвет серый |  | 91916 | ДКС | м | 1000
2 | Держатель с защёлкой и дюбелем, д.16мм |  | 51316 | ДКС | шт. | 2000
3 | Стяжка 250 мм, упаковка 100 шт. |  |  |  | уп. | 2
4 | Бирка кабельная треугольная, упаковка 100 шт. | У-136 |  |  | уп. | 2
5 | Труба стальная водогазопроводная d20х2,8 | ГОСТ 3262-75 |  |  | м | 10
6 | Монтажная огнестойкая пена, 750 мл | DN1201 |  | ДКС | шт. | 3
7 | Коробка монтажная огнестойкая | КМ-О (2к)-IP41-s |  | Гефест-СПб | шт. | 25 |  | RS-линии для ПГУ ПБЗ МГН
8 | Коробка монтажная огнестойкая | КМ-222 |  | ЭТМ | шт. | 23 |  | RS-линии для ПГУ и КДД/КУН
9 | Коробка коммутационная для 2х2 проводов | КС-2 |  | Магнито-контакт | шт. | 18 |  | Подключение BGB и LS
10 | Монтажный комплект |  |  | Россия | компл. | 1
Корпус 2
Приборы
BGB | Извещатель охранный точечный магнитоконтактный | ИО 102-«Люкс»-сейф |  | Магнито-контакт | шт. | 15
ПГУ | Переговорное устройство RS, 2 DI | ПГУ-RS |  | Текон-Автоматика | шт. | 51
КУП | Концентратор управления – RS, 6 DI, 4 DO, 215x165x88 мм U пит - 220 В | КУП-4RS |  | Текон-Автоматика | шт. | 17
КДД | Концентратор дискретных датчиков – RS, 10 DI, 4 UI, 215x165x88 мм | КДД-RS |  | Текон-Автоматика | шт. | 5
LS | Сигнализатор уровня жидкости | ИУЖ-2 "Венеция" |  | Магнито-контакт | шт. | 8
Щиты и пульты
ШАСУДx.1 | Щит диспетчеризации инженерного оборудования в составе: |  |  |  | компл. | 1
1 | Корпус сварной навесной серии ST с М/П Размер: 800x600x250 мм (ВхШхГ) | R5ST0867 |  | ДКС | шт. | 1
2 | Кабельный ввод, пластик V0 UL94, IP65, +130 - 40, 25 отверстий | R5HTC25 |  | ДКС | шт. | 1
3 | Фланец для ST с перфорацией, тип 5, 543x153 мм | R5FPST03 |  | ДКС | шт. | 1
4 | Источник бесперебойного питания | SKAT-UPS 500/300 DIN |  | Бастион | шт. | 1
5 | Аккумулятор герметичный свинцово-кислотный 12В, 7 Ач | АБК1207М |  | Болид | шт. | 1
6 | Извещатель охранный точечный магнитоконтактный для металлических поверхностей | ИО 102-«ЛЮКС»-СЕЙФ |  | Магнито-контакт | шт. | 1
7 | Реле контроля однофазного напряжения ~230В УХЛ4 | ORV-01-A220 |  | IEK | шт. | 1
8 | Автоматический выключатель дифференциального тока, 16А, 30 мА,тип АС | АВДТ32 С16 |  | IEK | шт. | 1
9 | Автоматический выключатель, 1 полюсный, 6А, 6 кА, тип C | ВА47-29 1Р 6А х-ка С |  | IEK | шт. | 1
10 | Розетка | Рар10-З-ОП |  | IEK | шт. | 3
11 | DIN-рейка 35х7,5 мм длиной 600 мм | 02140-RET6 |  | ДКС | шт. | 1
12 | Короб перфорированный, серый RL6 40х80 мм, длина 2000 мм | 01127RL |  | ДКС | шт. | 1
13 | Лампа (LED) матрица D22мм белый 230В | AD22DS |  | IEK | шт. | 1
14 | Провод установочный 0,5 мм.кв. | ПуГПнг(А)-HF |  |  | м | 4
15 | Провод установочный 2,5 мм.кв. | ПуГПнг(А)-HF |  |  | м | 2
16 | Провод установочный 2,5 мм.кв. желто-зеленый | ПуГПнг(А)-HF |  |  | м | 2
17 | Знак "Осторожно, электрическое напряжение" |  |  |  | шт. | 1
18 | Резистор углеродистый, 120 Ом, 5%, 1 Вт | CF-100 (С1-4) 1 Вт, 120 Ом, 5% |  |  | шт. | 4
19 | Концентратор универсальный IP, 4 канала ПГС, 7 DI, 1 DO, 2 RS 485, 1 Eth | КУН-IP4 |  | Текон-Автоматика | шт. | 2
20 | Блок питания =24 В, 1 А | SKAT-24-2,0-DIN |  | Бастион | шт. | 1
ШАСУДx.2 | Щит диспетчеризации инженерного оборудования в составе: |  |  |  | компл. | 1
1 | Корпус сварной навесной серии ST с М/П Размер: 800x600x250 мм (ВхШхГ) | R5ST0867 |  | ДКС | шт. | 1
2 | Кабельный ввод, пластик V0 UL94, IP65, +130 - 40, 25 отверстий | R5HTC25 |  | ДКС | шт. | 1
3 | Фланец для ST с перфорацией, тип 5, 543x153 мм | R5FPST03 |  | ДКС | шт. | 1
4 | Источник бесперебойного питания | SKAT-UPS 500/300 DIN |  | Бастион | шт. | 1
5 | Аккумулятор герметичный свинцово-кислотный 12В, 7 Ач | АБК1207М |  | Болид | шт. | 1
6 | Извещатель охранный точечный магнитоконтактный для металлических поверхностей | ИО 102-«ЛЮКС»-СЕЙФ |  | Магнито-контакт | шт. | 1
7 | Реле контроля однофазного напряжения ~230В УХЛ4 | ORV-01-A220 |  | IEK | шт. | 1
8 | Автоматический выключатель дифференциального тока, 16А, 30 мА,тип АС | АВДТ32 С16 |  | IEK | шт. | 1
9 | Автоматический выключатель, 1 полюсный, 6А, 6 кА, тип C | ВА47-29 1Р 6А х-ка С |  | IEK | шт. | 1
10 | Розетка | Рар10-З-ОП |  | IEK | шт. | 2
11 | DIN-рейка 35х7,5 мм длиной 600 мм | 02140-RET6 |  | ДКС | шт. | 1
12 | Короб перфорированный, серый RL6 40х80 мм, длина 2000 мм | 01127RL |  | ДКС | шт. | 1
13 | Лампа (LED) матрица D22мм белый 230В | AD22DS |  | IEK | шт. | 1
14 | Провод установочный 0,5 мм.кв. | ПуГПнг(А)-HF |  |  | м | 4
15 | Провод установочный 2,5 мм.кв. | ПуГПнг(А)-HF |  |  | м | 2
16 | Провод установочный 2,5 мм.кв. желто-зеленый | ПуГПнг(А)-HF |  |  | м | 2
17 | Знак "Осторожно, электрическое напряжение" |  |  |  | шт. | 1
18 | Резистор углеродистый, 120 Ом, 5%, 1 Вт | CF-100 (С1-4) 1 Вт, 120 Ом, 5% |  |  | шт. | 2
19 | Концентратор универсальный IP, 4 канала ПГС, 7 DI, 1 DO, 2 RS 485, 1 Eth | КУН-IP4 |  | Текон-Автоматика | шт. | 1
20 | Блок питания =24 В, 2 А | SKAT-24-2-DIN |  | Бастион | шт. | 1
Электроаппараты
1 | Резистор углеродистый, 120 Ом, 5%, 1 Вт | CF-100 (С1-4) 1 Вт, 120 Ом, 5% |  |  | шт. | 10
Кабели и провода
1 | ОКЛ СПЕЦКАБЛАЙН-ГФ16 (СПЕЦЛАН FTP-5нг(А)-FRHF 2x2x0,52) | ТУ 42.22.12-098-47273194-2018 |  | Спецкабель | м | 600 |  | RS-линии для ПГУ ПБЗ МГН (МОП)
2 | Кабель безгалогенный (LSZH) парной скрутки, кат. 5e, огнестойкий | СПЕЦЛАН FTP-5нг(А)-FRHF 2x2x0,52 |  | Спецкабель | м | 200 |  | RS-линии для ПГУ ПБЗ МГН (шахты)
3 | Кабель безгалогенный (LSZH) парной скрутки, кат. 5e | КВПнг(А)-HF-5e 2x2x0,52 |  | Спецкабель | м | 600 |  | RS-линии для ПГУ и КДД/КУН
4 | Провод установочный 1,5 мм.кв. желто-зеленый | ПуГПнг(А)-HF 1,5 ж/з |  |  | м. | 600 |  | Заземление ПГУ
5 | ОКЛ СПЕЦКАБЛАЙН-ГФ16 (СПЕЦЛАН FTP-5нг(А)-FRHF 4x2x0,52) | ТУ 42.22.12-098-47273194-2018 |  | Спецкабель | м | 50 |  | подключение к ОСПД
6 | Кабель безгалогенный (LSZH) парной скрутки, кат. 5e | КВПнг(А)-HF-5e 4x2x0,52 |  | Спецкабель | м | 50 |  | подключение к ОСПД
7 | Провод с медными жилами и безгалогенной изоляцией и оболочкой, одножильные провода скручнные попарно | КПСТТнг(А)-HF 1х2х0,5 |  | СПКБ-Техно | м | 150 |  | Подключение BGB, реле во ВРУ, ОЗДС и т.д.
8 | Провод с медными жилами и безгалогенной изоляцией и оболочкой, одножильные провода | КППГнг(А)-HF 4x0,75 |  |  | м | 200 |  | Подключение ШУ вентиляции, КМ во ВРУ
9 | Провод с медными жилами и безгалогенной изоляцией и оболочкой, одножильные провода | КППГнг(А)-HF 7x0,75 |  |  | м | 400 |  | Подключение сервисных клапанов
Монтажные материалы и изделия
1 | Труба ПВХ гибкая гофр. д.16мм, лёгкая с протяжкой, цвет серый |  | 91916 | ДКС | м | 1500
2 | Держатель с защёлкой и дюбелем, д.16мм |  | 51316 | ДКС | шт. | 3000
3 | Стяжка 250 мм, упаковка 100 шт. |  |  |  | уп. | 3
4 | Бирка кабельная треугольная, упаковка 100 шт. | У-136 |  |  | уп. | 3
5 | Труба стальная водогазопроводная d20х2,8 | ГОСТ 3262-75 |  |  | м | 10
6 | Монтажная огнестойкая пена, 750 мл | DN1201 |  | ДКС | шт. | 3
7 | Коробка монтажная огнестойкая | КМ-О (2к)-IP41-s |  | Гефест-СПб | шт. | 25 |  | RS-линии для ПГУ ПБЗ МГН
8 | Коробка монтажная огнестойкая | КМ-222 |  | ЭТМ | шт. | 36 |  | RS-линии для ПГУ и КДД/КУН
9 | Коробка коммутационная для 2х2 проводов | КС-2 |  | Магнито-контакт | шт. | 23 |  | Подключение BGB и LS
10 | Монтажный комплект |  |  | Россия | компл. | 1
Корпус 3
Приборы
BGB | Извещатель охранный точечный магнитоконтактный | ИО 102-«Люкс»-сейф |  | Магнито-контакт | шт. | 15
ПГУ | Переговорное устройство RS, 2 DI | ПГУ-RS |  | Текон-Автоматика | шт. | 38
КУП | Концентратор управления – RS, 6 DI, 4 DO, 215x165x88 мм U пит - 220 В | КУП-4RS |  | Текон-Автоматика | шт. | 16
КДД | Концентратор дискретных датчиков – RS, 10 DI, 4 UI, 215x165x88 мм | КДД-RS |  | Текон-Автоматика | шт. | 3
LS | Сигнализатор уровня жидкости | ИУЖ-2 "Венеция" |  | Магнито-контакт | шт. | 3
Щиты и пульты
ШАСУДx.1 | Щит диспетчеризации инженерного оборудования в составе: |  |  |  | компл. | 1
1 | Корпус сварной навесной серии ST с М/П Размер: 800x600x250 мм (ВхШхГ) | R5ST0867 |  | ДКС | шт. | 1
2 | Кабельный ввод, пластик V0 UL94, IP65, +130 - 40, 25 отверстий | R5HTC25 |  | ДКС | шт. | 1
3 | Фланец для ST с перфорацией, тип 5, 543x153 мм | R5FPST03 |  | ДКС | шт. | 1
4 | Источник бесперебойного питания | SKAT-UPS 500/300 DIN |  | Бастион | шт. | 1
5 | Аккумулятор герметичный свинцово-кислотный 12В, 7 Ач | АБК1207М |  | Болид | шт. | 1
6 | Извещатель охранный точечный магнитоконтактный для металлических поверхностей | ИО 102-«ЛЮКС»-СЕЙФ |  | Магнито-контакт | шт. | 1
7 | Реле контроля однофазного напряжения ~230В УХЛ4 | ORV-01-A220 |  | IEK | шт. | 1
8 | Автоматический выключатель дифференциального тока, 16А, 30 мА,тип АС | АВДТ32 С16 |  | IEK | шт. | 1
9 | Автоматический выключатель, 1 полюсный, 6А, 6 кА, тип C | ВА47-29 1Р 6А х-ка С |  | IEK | шт. | 1
10 | Розетка | Рар10-З-ОП |  | IEK | шт. | 3
11 | DIN-рейка 35х7,5 мм длиной 600 мм | 02140-RET6 |  | ДКС | шт. | 1
12 | Короб перфорированный, серый RL6 40х80 мм, длина 2000 мм | 01127RL |  | ДКС | шт. | 1
13 | Лампа (LED) матрица D22мм белый 230В | AD22DS |  | IEK | шт. | 1
14 | Провод установочный 0,5 мм.кв. | ПуГПнг(А)-HF |  |  | м | 4
15 | Провод установочный 2,5 мм.кв. | ПуГПнг(А)-HF |  |  | м | 2
16 | Провод установочный 2,5 мм.кв. желто-зеленый | ПуГПнг(А)-HF |  |  | м | 2
17 | Знак "Осторожно, электрическое напряжение" |  |  |  | шт. | 1
18 | Резистор углеродистый, 120 Ом, 5%, 1 Вт | CF-100 (С1-4) 1 Вт, 120 Ом, 5% |  |  | шт. | 4
19 | Концентратор универсальный IP, 4 канала ПГС, 7 DI, 1 DO, 2 RS 485, 1 Eth | КУН-IP4 |  | Текон-Автоматика | шт. | 2
20 | Блок питания =24 В, 1 А | SKAT-24-2,0-DIN |  | Бастион | шт. | 1
ШАСУДx.2 | Щит диспетчеризации инженерного оборудования в составе: |  |  |  | компл. | 1
1 | Корпус сварной навесной серии ST с М/П Размер: 800x600x250 мм (ВхШхГ) | R5ST0867 |  | ДКС | шт. | 1
2 | Кабельный ввод, пластик V0 UL94, IP65, +130 - 40, 25 отверстий | R5HTC25 |  | ДКС | шт. | 1
3 | Фланец для ST с перфорацией, тип 5, 543x153 мм | R5FPST03 |  | ДКС | шт. | 1
4 | Источник бесперебойного питания | SKAT-UPS 500/300 DIN |  | Бастион | шт. | 1
5 | Аккумулятор герметичный свинцово-кислотный 12В, 7 Ач | АБК1207М |  | Болид | шт. | 1
6 | Извещатель охранный точечный магнитоконтактный для металлических поверхностей | ИО 102-«ЛЮКС»-СЕЙФ |  | Магнито-контакт | шт. | 1
7 | Реле контроля однофазного напряжения ~230В УХЛ4 | ORV-01-A220 |  | IEK | шт. | 1
8 | Автоматический выключатель дифференциального тока, 16А, 30 мА,тип АС | АВДТ32 С16 |  | IEK | шт. | 1
9 | Автоматический выключатель, 1 полюсный, 6А, 6 кА, тип C | ВА47-29 1Р 6А х-ка С |  | IEK | шт. | 1
10 | Розетка | Рар10-З-ОП |  | IEK | шт. | 2
11 | DIN-рейка 35х7,5 мм длиной 600 мм | 02140-RET6 |  | ДКС | шт. | 1
12 | Короб перфорированный, серый RL6 40х80 мм, длина 2000 мм | 01127RL |  | ДКС | шт. | 1
13 | Лампа (LED) матрица D22мм белый 230В | AD22DS |  | IEK | шт. | 1
14 | Провод установочный 0,5 мм.кв. | ПуГПнг(А)-HF |  |  | м | 4
15 | Провод установочный 2,5 мм.кв. | ПуГПнг(А)-HF |  |  | м | 2
16 | Провод установочный 2,5 мм.кв. желто-зеленый | ПуГПнг(А)-HF |  |  | м | 2
17 | Знак "Осторожно, электрическое напряжение" |  |  |  | шт. | 1
18 | Резистор углеродистый, 120 Ом, 5%, 1 Вт | CF-100 (С1-4) 1 Вт, 120 Ом, 5% |  |  | шт. | 2
19 | Концентратор универсальный IP, 4 канала ПГС, 7 DI, 1 DO, 2 RS 485, 1 Eth | КУН-IP4 |  | Текон-Автоматика | шт. | 1
20 | Блок питания =24 В, 2 А | SKAT-24-2-DIN |  | Бастион | шт. | 1
Электроаппараты
1 | Резистор углеродистый, 120 Ом, 5%, 1 Вт | CF-100 (С1-4) 1 Вт, 120 Ом, 5% |  |  | шт. | 10
Кабели и провода
1 | ОКЛ СПЕЦКАБЛАЙН-ГФ16 (СПЕЦЛАН FTP-5нг(А)-FRHF 2x2x0,52) | ТУ 42.22.12-098-47273194-2018 |  | Спецкабель | м | 300 |  | RS-линии для ПГУ ПБЗ МГН (МОП)
2 | Кабель безгалогенный (LSZH) парной скрутки, кат. 5e, огнестойкий | СПЕЦЛАН FTP-5нг(А)-FRHF 2x2x0,52 |  | Спецкабель | м | 100 |  | RS-линии для ПГУ ПБЗ МГН (шахты)
3 | Кабель безгалогенный (LSZH) парной скрутки, кат. 5e | КВПнг(А)-HF-5e 2x2x0,52 |  | Спецкабель | м | 300 |  | RS-линии для ПГУ и КДД/КУН
4 | Провод установочный 1,5 мм.кв. желто-зеленый | ПуГПнг(А)-HF 1,5 ж/з |  |  | м. | 300 |  | Заземление ПГУ
5 | ОКЛ СПЕЦКАБЛАЙН-ГФ16 (СПЕЦЛАН FTP-5нг(А)-FRHF 4x2x0,52) | ТУ 42.22.12-098-47273194-2018 |  | Спецкабель | м | 50 |  | подключение к ОСПД
6 | Кабель безгалогенный (LSZH) парной скрутки, кат. 5e | КВПнг(А)-HF-5e 4x2x0,52 |  | Спецкабель | м | 50 |  | подключение к ОСПД
7 | Провод с медными жилами и безгалогенной изоляцией и оболочкой, одножильные провода скручнные попарно | КПСТТнг(А)-HF 1х2х0,5 |  | СПКБ-Техно | м | 100 |  | Подключение BGB, реле во ВРУ, ОЗДС и т.д.
8 | Провод с медными жилами и безгалогенной изоляцией и оболочкой, одножильные провода | КППГнг(А)-HF 4x0,75 |  |  | м | 150 |  | Подключение ШУ вентиляции, КМ во ВРУ
9 | Провод с медными жилами и безгалогенной изоляцией и оболочкой, одножильные провода | КППГнг(А)-HF 7x0,75 |  |  | м | 350 |  | Подключение сервисных клапанов
Монтажные материалы и изделия
1 | Труба ПВХ гибкая гофр. д.16мм, лёгкая с протяжкой, цвет серый |  | 91916 | ДКС | м | 1000
2 | Держатель с защёлкой и дюбелем, д.16мм |  | 51316 | ДКС | шт. | 2000
3 | Стяжка 250 мм, упаковка 100 шт. |  |  |  | уп. | 2
4 | Бирка кабельная треугольная, упаковка 100 шт. | У-136 |  |  | уп. | 2
5 | Труба стальная водогазопроводная d20х2,8 | ГОСТ 3262-75 |  |  | м | 10
6 | Монтажная огнестойкая пена, 750 мл | DN1201 |  | ДКС | шт. | 3
7 | Коробка монтажная огнестойкая | КМ-О (2к)-IP41-s |  | Гефест-СПб | шт. | 25 |  | RS-линии для ПГУ ПБЗ МГН
8 | Коробка монтажная огнестойкая | КМ-222 |  | ЭТМ | шт. | 23 |  | RS-линии для ПГУ и КДД/КУН
9 | Коробка коммутационная для 2х2 проводов | КС-2 |  | Магнито-контакт | шт. | 18 |  | Подключение BGB и LS
10 | Монтажный комплект |  |  | Россия | компл. | 1
Корпус 4
Приборы
BGB | Извещатель охранный точечный магнитоконтактный | ИО 102-«Люкс»-сейф |  | Магнито-контакт | шт. | 10
ПГУ | Переговорное устройство RS, 2 DI | ПГУ-RS |  | Текон-Автоматика | шт. | 26
КУП | Концентратор управления – RS, 6 DI, 4 DO, 215x165x88 мм U пит - 220 В | КУП-4RS |  | Текон-Автоматика | шт. | 12
КДД | Концентратор дискретных датчиков – RS, 10 DI, 4 UI, 215x165x88 мм | КДД-RS |  | Текон-Автоматика | шт. | 1
LS | Сигнализатор уровня жидкости | ИУЖ-2 "Венеция" |  | Магнито-контакт | шт. | 3
Щиты и пульты
ШАСУДx.1 | Щит диспетчеризации инженерного оборудования в составе: |  |  |  | компл. | 1
1 | Корпус сварной навесной серии ST с М/П Размер: 800x600x250 мм (ВхШхГ) | R5ST0867 |  | ДКС | шт. | 1
2 | Кабельный ввод, пластик V0 UL94, IP65, +130 - 40, 25 отверстий | R5HTC25 |  | ДКС | шт. | 1
3 | Фланец для ST с перфорацией, тип 5, 543x153 мм | R5FPST03 |  | ДКС | шт. | 1
4 | Источник бесперебойного питания | SKAT-UPS 500/300 DIN |  | Бастион | шт. | 1
5 | Аккумулятор герметичный свинцово-кислотный 12В, 7 Ач | АБК1207М |  | Болид | шт. | 1
6 | Извещатель охранный точечный магнитоконтактный для металлических поверхностей | ИО 102-«ЛЮКС»-СЕЙФ |  | Магнито-контакт | шт. | 1
7 | Реле контроля однофазного напряжения ~230В УХЛ4 | ORV-01-A220 |  | IEK | шт. | 1
8 | Автоматический выключатель дифференциального тока, 16А, 30 мА,тип АС | АВДТ32 С16 |  | IEK | шт. | 1
9 | Автоматический выключатель, 1 полюсный, 6А, 6 кА, тип C | ВА47-29 1Р 6А х-ка С |  | IEK | шт. | 1
10 | Розетка | Рар10-З-ОП |  | IEK | шт. | 3
11 | DIN-рейка 35х7,5 мм длиной 600 мм | 02140-RET6 |  | ДКС | шт. | 1
12 | Короб перфорированный, серый RL6 40х80 мм, длина 2000 мм | 01127RL |  | ДКС | шт. | 1
13 | Лампа (LED) матрица D22мм белый 230В | AD22DS |  | IEK | шт. | 1
14 | Провод установочный 0,5 мм.кв. | ПуГПнг(А)-HF |  |  | м | 4
15 | Провод установочный 2,5 мм.кв. | ПуГПнг(А)-HF |  |  | м | 2
16 | Провод установочный 2,5 мм.кв. желто-зеленый | ПуГПнг(А)-HF |  |  | м | 2
17 | Знак "Осторожно, электрическое напряжение" |  |  |  | шт. | 1
18 | Резистор углеродистый, 120 Ом, 5%, 1 Вт | CF-100 (С1-4) 1 Вт, 120 Ом, 5% |  |  | шт. | 4
19 | Концентратор универсальный IP, 4 канала ПГС, 7 DI, 1 DO, 2 RS 485, 1 Eth | КУН-IP4 |  | Текон-Автоматика | шт. | 2
20 | Блок питания =24 В, 1 А | SKAT-24-2,0-DIN |  | Бастион | шт. | 1
ШАСУДx.2 | Щит диспетчеризации инженерного оборудования в составе: |  |  |  | компл. | 1
1 | Корпус сварной навесной серии ST с М/П Размер: 800x600x250 мм (ВхШхГ) | R5ST0867 |  | ДКС | шт. | 1
2 | Кабельный ввод, пластик V0 UL94, IP65, +130 - 40, 25 отверстий | R5HTC25 |  | ДКС | шт. | 1
3 | Фланец для ST с перфорацией, тип 5, 543x153 мм | R5FPST03 |  | ДКС | шт. | 1
4 | Источник бесперебойного питания | SKAT-UPS 500/300 DIN |  | Бастион | шт. | 1
5 | Аккумулятор герметичный свинцово-кислотный 12В, 7 Ач | АБК1207М |  | Болид | шт. | 1
6 | Извещатель охранный точечный магнитоконтактный для металлических поверхностей | ИО 102-«ЛЮКС»-СЕЙФ |  | Магнито-контакт | шт. | 1
7 | Реле контроля однофазного напряжения ~230В УХЛ4 | ORV-01-A220 |  | IEK | шт. | 1
8 | Автоматический выключатель дифференциального тока, 16А, 30 мА,тип АС | АВДТ32 С16 |  | IEK | шт. | 1
9 | Автоматический выключатель, 1 полюсный, 6А, 6 кА, тип C | ВА47-29 1Р 6А х-ка С |  | IEK | шт. | 1
10 | Розетка | РAр10-З-ОП |  | IEK | шт. | 2
11 | DIN-рейка 35х7,5 мм длиной 600 мм | 02140-RET6 |  | ДКС | шт. | 1
12 | Короб перфорированный, серый RL6 40х80 мм, длина 2000 мм | 01127RL |  | ДКС | шт. | 1
13 | Лампа (LED) матрица D22мм белый 230В | AD22DS |  | IEK | шт. | 1
14 | Провод установочный 0,5 мм.кв. | ПуГПнг(А)-HF |  |  | м | 4
15 | Провод установочный 2,5 мм.кв. | ПуГПнг(А)-HF |  |  | м | 2
16 | Провод установочный 2,5 мм.кв. желто-зеленый | ПуГПнг(А)-HF |  |  | м | 2
17 | Знак "Осторожно, электрическое напряжение" |  |  |  | шт. | 1
18 | Резистор углеродистый, 120 Ом, 5%, 1 Вт | CF-100 (С1-4) 1 Вт, 120 Ом, 5% |  |  | шт. | 2
19 | Концентратор универсальный IP, 4 канала ПГС, 7 DI, 1 DO, 2 RS 485, 1 Eth | КУН-IP4 |  | Текон-Автоматика | шт. | 1
20 | Блок питания =24 В, 2 А | SKAT-24-2-DIN |  | Бастион | шт. | 1
Электроаппараты
1 | Резистор углеродистый, 120 Ом, 5%, 1 Вт | CF-100 (С1-4) 1 Вт, 120 Ом, 5% |  |  | шт. | 10
Кабели и провода
1 | ОКЛ СПЕЦКАБЛАЙН-ГФ16 (СПЕЦЛАН FTP-5нг(А)-FRHF 2x2x0,52) | ТУ 42.22.12-098-47273194-2018 |  | Спецкабель | м | 250 |  | RS-линии для ПГУ ПБЗ МГН (МОП)
2 | Кабель безгалогенный (LSZH) парной скрутки, кат. 5e, огнестойкий | СПЕЦЛАН FTP-5нг(А)-FRHF 2x2x0,52 |  | Спецкабель | м | 70 |  | RS-линии для ПГУ ПБЗ МГН (шахты)
3 | Кабель безгалогенный (LSZH) парной скрутки, кат. 5e | КВПнг(А)-HF-5e 2x2x0,52 |  | Спецкабель | м | 250 |  | RS-линии для ПГУ и КДД/КУН
4 | Провод установочный 1,5 мм.кв. желто-зеленый | ПуГПнг(А)-HF 1,5 ж/з |  |  | м. | 250 |  | Заземление ПГУ
5 | ОКЛ СПЕЦКАБЛАЙН-ГФ16 (СПЕЦЛАН FTP-5нг(А)-FRHF 4x2x0,52) | ТУ 42.22.12-098-47273194-2018 |  | Спецкабель | м | 50 |  | подключение к ОСПД
6 | Кабель безгалогенный (LSZH) парной скрутки, кат. 5e | КВПнг(А)-HF-5e 4x2x0,52 |  | Спецкабель | м | 50 |  | подключение к ОСПД
7 | Провод с медными жилами и безгалогенной изоляцией и оболочкой, одножильные провода скручнные попарно | КПСТТнг(А)-HF 1х2х0,5 |  | СПКБ-Техно | м | 100 |  | Подключение BGB, реле во ВРУ, ОЗДС и т.д.
8 | Провод с медными жилами и безгалогенной изоляцией и оболочкой, одножильные провода | КППГнг(А)-HF 4x0,75 |  |  | м | 150 |  | Подключение ШУ вентиляции, КМ во ВРУ
9 | Провод с медными жилами и безгалогенной изоляцией и оболочкой, одножильные провода | КППГнг(А)-HF 7x0,75 |  |  | м | 200 |  | Подключение сервисных клапанов
Монтажные материалы и изделия
1 | Труба ПВХ гибкая гофр. д.16мм, лёгкая с протяжкой, цвет серый |  | 91916 | ДКС | м | 750
2 | Держатель с защёлкой и дюбелем, д.16мм |  | 51316 | ДКС | шт. | 1500
3 | Стяжка 250 мм, упаковка 100 шт. |  |  |  | уп. | 2
4 | Бирка кабельная треугольная, упаковка 100 шт. | У-136 |  |  | уп. | 2
5 | Труба стальная водогазопроводная d20х2,8 | ГОСТ 3262-75 |  |  | м | 10
6 | Монтажная огнестойкая пена, 750 мл | DN1201 |  | ДКС | шт. | 3
7 | Коробка монтажная огнестойкая | КМ-О (2к)-IP41-s |  | Гефест-СПб | шт. | 18 |  | RS-линии для ПГУ ПБЗ МГН
8 | Коробка монтажная огнестойкая | КМ-222 |  | ЭТМ | шт. | 23 |  | RS-линии для ПГУ и КДД/КУН
9 | Коробка коммутационная для 2х2 проводов | КС-2 |  | Магнито-контакт | шт. | 13 |  | Подключение BGB и LS
10 | Монтажный комплект |  |  | Россия | компл. | 1
Корпус 5
Приборы
BGB | Извещатель охранный точечный магнитоконтактный | ИО 102-«Люкс»-сейф |  | Магнито-контакт | шт. | 15
ПГУ | Переговорное устройство RS, 2 DI | ПГУ-RS |  | Текон-Автоматика | шт. | 38
КУП | Концентратор управления – RS, 6 DI, 4 DO, 215x165x88 мм U пит - 220 В | КУП-4RS |  | Текон-Автоматика | шт. | 16
КДД | Концентратор дискретных датчиков – RS, 10 DI, 4 UI, 215x165x88 мм | КДД-RS |  | Текон-Автоматика | шт. | 3
LS | Сигнализатор уровня жидкости | ИУЖ-2 "Венеция" |  | Магнито-контакт | шт. | 3
Щиты и пульты
ШАСУДx.1 | Щит диспетчеризации инженерного оборудования в составе: |  |  |  | компл. | 1
1 | Корпус сварной навесной серии ST с М/П Размер: 800x600x250 мм (ВхШхГ) | R5ST0867 |  | ДКС | шт. | 1
2 | Кабельный ввод, пластик V0 UL94, IP65, +130 - 40, 25 отверстий | R5HTC25 |  | ДКС | шт. | 1
3 | Фланец для ST с перфорацией, тип 5, 543x153 мм | R5FPST03 |  | ДКС | шт. | 1
4 | Источник бесперебойного питания | SKAT-UPS 500/300 DIN |  | Бастион | шт. | 1
5 | Аккумулятор герметичный свинцово-кислотный 12В, 7 Ач | АБК1207М |  | Болид | шт. | 1
6 | Извещатель охранный точечный магнитоконтактный для металлических поверхностей | ИО 102-«ЛЮКС»-СЕЙФ |  | Магнито-контакт | шт. | 1
7 | Реле контроля однофазного напряжения ~230В УХЛ4 | ORV-01-A220 |  | IEK | шт. | 1
8 | Автоматический выключатель дифференциального тока, 16А, 30 мА,тип АС | АВДТ32 С16 |  | IEK | шт. | 1
9 | Автоматический выключатель, 1 полюсный, 6А, 6 кА, тип C | ВА47-29 1Р 6А х-ка С |  | IEK | шт. | 1
10 | Розетка | РAр10-З-ОП |  | IEK | шт. | 3
11 | DIN-рейка 35х7,5 мм длиной 600 мм | 02140-RET6 |  | ДКС | шт. | 1
12 | Короб перфорированный, серый RL6 40х80 мм, длина 2000 мм | 01127RL |  | ДКС | шт. | 1
13 | Лампа (LED) матрица D22мм белый 230В | AD22DS |  | IEK | шт. | 1
14 | Провод установочный 0,5 мм.кв. | ПуГПнг(А)-HF |  |  | м | 4
15 | Провод установочный 2,5 мм.кв. | ПуГПнг(А)-HF |  |  | м | 2
16 | Провод установочный 2,5 мм.кв. желто-зеленый | ПуГПнг(А)-HF |  |  | м | 2
17 | Знак "Осторожно, электрическое напряжение" |  |  |  | шт. | 1
18 | Резистор углеродистый, 120 Ом, 5%, 1 Вт | CF-100 (С1-4) 1 Вт, 120 Ом, 5% |  |  | шт. | 4
19 | Концентратор универсальный IP, 4 канала ПГС, 7 DI, 1 DO, 2 RS 485, 1 Eth | КУН-IP4 |  | Текон-Автоматика | шт. | 2
20 | Блок питания =24 В, 1 А | SKAT-24-2,0-DIN |  | Бастион | шт. | 1
ШАСУДx.2 | Щит диспетчеризации инженерного оборудования в составе: |  |  |  | компл. | 1
1 | Корпус сварной навесной серии ST с М/П Размер: 800x600x250 мм (ВхШхГ) | R5ST0867 |  | ДКС | шт. | 1
2 | Кабельный ввод, пластик V0 UL94, IP65, +130 - 40, 25 отверстий | R5HTC25 |  | ДКС | шт. | 1
3 | Фланец для ST с перфорацией, тип 5, 543x153 мм | R5FPST03 |  | ДКС | шт. | 1
4 | Источник бесперебойного питания | SKAT-UPS 500/300 DIN |  | Бастион | шт. | 1
5 | Аккумулятор герметичный свинцово-кислотный 12В, 7 Ач | АБК1207М |  | Болид | шт. | 1
6 | Извещатель охранный точечный магнитоконтактный для металлических поверхностей | ИО 102-«ЛЮКС»-СЕЙФ |  | Магнито-контакт | шт. | 1
7 | Реле контроля однофазного напряжения ~230В УХЛ4 | ORV-01-A220 |  | IEK | шт. | 1
8 | Автоматический выключатель дифференциального тока, 16А, 30 мА,тип АС | АВДТ32 С16 |  | IEK | шт. | 1
9 | Автоматический выключатель, 1 полюсный, 6А, 6 кА, тип C | ВА47-29 1Р 6А х-ка С |  | IEK | шт. | 1
10 | Розетка | РAр10-З-ОП |  | IEK | шт. | 2
11 | DIN-рейка 35х7,5 мм длиной 600 мм | 02140-RET6 |  | ДКС | шт. | 1
12 | Короб перфорированный, серый RL6 40х80 мм, длина 2000 мм | 01127RL |  | ДКС | шт. | 1
13 | Лампа (LED) матрица D22мм белый 230В | AD22DS |  | IEK | шт. | 1
14 | Провод установочный 0,5 мм.кв. | ПуГПнг(А)-HF |  |  | м | 4
15 | Провод установочный 2,5 мм.кв. | ПуГПнг(А)-HF |  |  | м | 2
16 | Провод установочный 2,5 мм.кв. желто-зеленый | ПуГПнг(А)-HF |  |  | м | 2
17 | Знак "Осторожно, электрическое напряжение" |  |  |  | шт. | 1
18 | Резистор углеродистый, 120 Ом, 5%, 1 Вт | CF-100 (С1-4) 1 Вт, 120 Ом, 5% |  |  | шт. | 2
19 | Концентратор универсальный IP, 4 канала ПГС, 7 DI, 1 DO, 2 RS 485, 1 Eth | КУН-IP4 |  | Текон-Автоматика | шт. | 1
20 | Блок питания =24 В, 2 А | SKAT-24-2-DIN |  | Бастион | шт. | 1
Электроаппараты
1 | Резистор углеродистый, 120 Ом, 5%, 1 Вт | CF-100 (С1-4) 1 Вт, 120 Ом, 5% |  |  | шт. | 10
Кабели и провода
1 | ОКЛ СПЕЦКАБЛАЙН-ГФ16 (СПЕЦЛАН FTP-5нг(А)-FRHF 2x2x0,52) | ТУ 42.22.12-098-47273194-2018 |  | Спецкабель/ДКС | м | 300 |  | RS-линии для ПГУ ПБЗ МГН (МОП)
2 | Кабель безгалогенный (LSZH) парной скрутки, кат. 5e, огнестойкий | СПЕЦЛАН FTP-5нг(А)-FRHF 2x2x0,52 |  | Спецкабель | м | 100 |  | RS-линии для ПГУ ПБЗ МГН (шахты)
3 | Кабель безгалогенный (LSZH) парной скрутки, кат. 5e | КВПнг(А)-HF-5e 2x2x0,52 |  | Спецкабель | м | 300 |  | RS-линии для ПГУ и КДД/КУН
4 | Провод установочный 1,5 мм.кв. желто-зеленый | ПуГПнг(А)-HF 1,5 ж/з |  |  | м. | 300 |  | Заземление ПГУ
5 | ОКЛ СПЕЦКАБЛАЙН-ГФ16 (СПЕЦЛАН FTP-5нг(А)-FRHF 4x2x0,52) | ТУ 42.22.12-098-47273194-2018 |  | Спецкабель/ДКС | м | 50 |  | подключение к ОСПД
6 | Кабель безгалогенный (LSZH) парной скрутки, кат. 5e | КВПнг(А)-HF-5e 4x2x0,52 |  | Спецкабель | м | 50 |  | подключение к ОСПД
7 | Провод с медными жилами и безгалогенной изоляцией и оболочкой, одножильные провода скручнные попарно | КПСТТнг(А)-HF 1х2х0,5 |  | СПКБ-Техно | м | 100 |  | Подключение BGB, реле во ВРУ, ОЗДС и т.д.
8 | Провод с медными жилами и безгалогенной изоляцией и оболочкой, одножильные провода | КППГнг(А)-HF 4x0,75 |  |  | м | 150 |  | Подключение ШУ вентиляции, КМ во ВРУ
9 | Провод с медными жилами и безгалогенной изоляцией и оболочкой, одножильные провода | КППГнг(А)-HF 7x0,75 |  |  | м | 350 |  | Подключение сервисных клапанов
Монтажные материалы и изделия
1 | Труба ПВХ гибкая гофр. д.16мм, лёгкая с протяжкой, цвет серый |  | 91916 | ДКС | м | 1000
2 | Держатель с защёлкой и дюбелем, д.16мм |  | 51316 | ДКС | шт. | 2000
3 | Стяжка 250 мм, упаковка 100 шт. |  |  |  | уп. | 2
4 | Бирка кабельная треугольная, упаковка 100 шт. | У-136 |  |  | уп. | 2
5 | Труба стальная водогазопроводная d20х2,8 | ГОСТ 3262-75 |  |  | м | 10
6 | Монтажная огнестойкая пена, 750 мл | DN1201 |  | ДКС | шт. | 3
7 | Коробка монтажная огнестойкая | КМ-О (2к)-IP41-s |  | Гефест-СПб | шт. | 25 |  | RS-линии для ПГУ ПБЗ МГН
8 | Коробка монтажная огнестойкая | КМ-222 |  | ЭТМ | шт. | 23 |  | RS-линии для ПГУ и КДД/КУН
9 | Коробка коммутационная для 2х2 проводов | КС-2 |  | Магнито-контакт | шт. | 18 |  | Подключение BGB и LS
10 | Монтажный комплект |  |  | Россия | компл. | 1
Корпус 6
Приборы
BGB | Извещатель охранный точечный магнитоконтактный | ИО 102-«Люкс»-сейф |  | Магнито-контакт | шт. | 20
ПГУ | Переговорное устройство RS, 2 DI | ПГУ-RS |  | Текон-Автоматика | шт. | 54
КУП | Концентратор управления – RS, 6 DI, 4 DO, 215x165x88 мм U пит - 220 В | КУП-4RS |  | Текон-Автоматика | шт. | 20
КДД | Концентратор дискретных датчиков – RS, 10 DI, 4 UI, 215x165x88 мм | КДД-RS |  | Текон-Автоматика | шт. | 5
LS | Сигнализатор уровня жидкости | ИУЖ-2 "Венеция" |  | Магнито-контакт | шт. | 6
Щиты и пульты
ШАСУДx.1 | Щит диспетчеризации инженерного оборудования в составе: |  |  |  | компл. | 1
1 | Корпус сварной навесной серии ST с М/П Размер: 800x600x250 мм (ВхШхГ) | R5ST0867 |  | ДКС | шт. | 1
2 | Кабельный ввод, пластик V0 UL94, IP65, +130 - 40, 25 отверстий | R5HTC25 |  | ДКС | шт. | 1
3 | Фланец для ST с перфорацией, тип 5, 543x153 мм | R5FPST03 |  | ДКС | шт. | 1
4 | Источник бесперебойного питания | SKAT-UPS 500/300 DIN |  | Бастион | шт. | 1
5 | Аккумулятор герметичный свинцово-кислотный 12В, 7 Ач | АБК1207М |  | Болид | шт. | 1
6 | Извещатель охранный точечный магнитоконтактный для металлических поверхностей | ИО 102-«ЛЮКС»-СЕЙФ |  | Магнито-контакт | шт. | 1
7 | Реле контроля однофазного напряжения ~230В УХЛ4 | ORV-01-A220 |  | IEK | шт. | 1
8 | Автоматический выключатель дифференциального тока, 16А, 30 мА,тип АС | АВДТ32 С16 |  | IEK | шт. | 1
9 | Автоматический выключатель, 1 полюсный, 6А, 6 кА, тип C | ВА47-29 1Р 6А х-ка С |  | IEK | шт. | 1
10 | Розетка | РAр10-З-ОП |  | IEK | шт. | 3
11 | DIN-рейка 35х7,5 мм длиной 600 мм | 02140-RET6 |  | ДКС | шт. | 1
12 | Короб перфорированный, серый RL6 40х80 мм, длина 2000 мм | 01127RL |  | ДКС | шт. | 1
13 | Лампа (LED) матрица D22мм белый 230В | AD22DS |  | IEK | шт. | 1
14 | Провод установочный 0,5 мм.кв. | ПуГПнг(А)-HF |  |  | м | 4
15 | Провод установочный 2,5 мм.кв. | ПуГПнг(А)-HF |  |  | м | 2
16 | Провод установочный 2,5 мм.кв. желто-зеленый | ПуГПнг(А)-HF |  |  | м | 2
17 | Знак "Осторожно, электрическое напряжение" |  |  |  | шт. | 1
18 | Резистор углеродистый, 120 Ом, 5%, 1 Вт | CF-100 (С1-4) 1 Вт, 120 Ом, 5% |  |  | шт. | 4
19 | Концентратор универсальный IP, 4 канала ПГС, 7 DI, 1 DO, 2 RS 485, 1 Eth | КУН-IP4 |  | Текон-Автоматика | шт. | 2
20 | Блок питания =24 В, 1 А | SKAT-24-2,0-DIN |  | Бастион | шт. | 1
ШАСУДx.2 | Щит диспетчеризации инженерного оборудования в составе: |  |  |  | компл. | 1
1 | Корпус сварной навесной серии ST с М/П Размер: 800x600x250 мм (ВхШхГ) | R5ST0867 |  | ДКС | шт. | 1
2 | Кабельный ввод, пластик V0 UL94, IP65, +130 - 40, 25 отверстий | R5HTC25 |  | ДКС | шт. | 1
3 | Фланец для ST с перфорацией, тип 5, 543x153 мм | R5FPST03 |  | ДКС | шт. | 1
4 | Источник бесперебойного питания | SKAT-UPS 500/300 DIN |  | Бастион | шт. | 1
5 | Аккумулятор герметичный свинцово-кислотный 12В, 7 Ач | АБК1207М |  | Болид | шт. | 1
6 | Извещатель охранный точечный магнитоконтактный для металлических поверхностей | ИО 102-«ЛЮКС»-СЕЙФ |  | Магнито-контакт | шт. | 1
7 | Реле контроля однофазного напряжения ~230В УХЛ4 | ORV-01-A220 |  | IEK | шт. | 1
8 | Автоматический выключатель дифференциального тока, 16А, 30 мА,тип АС | АВДТ32 С16 |  | IEK | шт. | 1
9 | Автоматический выключатель, 1 полюсный, 6А, 6 кА, тип C | ВА47-29 1Р 6А х-ка С |  | IEK | шт. | 1
10 | Розетка | РAр10-З-ОП |  | IEK | шт. | 2
11 | DIN-рейка 35х7,5 мм длиной 600 мм | 02140-RET6 |  | ДКС | шт. | 1
12 | Короб перфорированный, серый RL6 40х80 мм, длина 2000 мм | 01127RL |  | ДКС | шт. | 1
13 | Лампа (LED) матрица D22мм белый 230В | AD22DS |  | IEK | шт. | 1
14 | Провод установочный 0,5 мм.кв. | ПуГПнг(А)-HF |  |  | м | 4
15 | Провод установочный 2,5 мм.кв. | ПуГПнг(А)-HF |  |  | м | 2
16 | Провод установочный 2,5 мм.кв. желто-зеленый | ПуГПнг(А)-HF |  |  | м | 2
17 | Знак "Осторожно, электрическое напряжение" |  |  |  | шт. | 1
18 | Резистор углеродистый, 120 Ом, 5%, 1 Вт | CF-100 (С1-4) 1 Вт, 120 Ом, 5% |  |  | шт. | 2
19 | Концентратор универсальный IP, 4 канала ПГС, 7 DI, 1 DO, 2 RS 485, 1 Eth | КУН-IP4 |  | Текон-Автоматика | шт. | 1
20 | Блок питания =24 В, 2 А | SKAT-24-2-DIN |  | Бастион | шт. | 1
Электроаппараты
1 | Резистор углеродистый, 120 Ом, 5%, 1 Вт | CF-100 (С1-4) 1 Вт, 120 Ом, 5% |  |  | шт. | 10
Кабели и провода
1 | ОКЛ СПЕЦКАБЛАЙН-ГФ16 (СПЕЦЛАН FTP-5нг(А)-FRHF 2x2x0,52) | ТУ 42.22.12-098-47273194-2018 |  | Спецкабель | м | 900 |  | RS-линии для ПГУ ПБЗ МГН (МОП)
2 | Кабель безгалогенный (LSZH) парной скрутки, кат. 5e, огнестойкий | СПЕЦЛАН FTP-5нг(А)-FRHF 2x2x0,52 |  | Спецкабель | м | 300 |  | RS-линии для ПГУ ПБЗ МГН (шахты)
3 | Кабель безгалогенный (LSZH) парной скрутки, кат. 5e | КВПнг(А)-HF-5e 2x2x0,52 |  | Спецкабель | м | 900 |  | RS-линии для ПГУ и КДД/КУН
4 | Провод установочный 1,5 мм.кв. желто-зеленый | ПуГПнг(А)-HF 1,5 ж/з |  |  | м. | 900 |  | Заземление ПГУ
5 | ОКЛ СПЕЦКАБЛАЙН-ГФ16 (СПЕЦЛАН FTP-5нг(А)-FRHF 4x2x0,52) | ТУ 42.22.12-098-47273194-2018 |  | Спецкабель | м | 50 |  | подключение к ОСПД
6 | Кабель безгалогенный (LSZH) парной скрутки, кат. 5e | КВПнг(А)-HF-5e 4x2x0,52 |  | Спецкабель | м | 50 |  | подключение к ОСПД
7 | Провод с медными жилами и безгалогенной изоляцией и оболочкой, одножильные провода скручнные попарно | КПСТТнг(А)-HF 1х2х0,5 |  | СПКБ-Техно | м | 300 |  | Подключение BGB, реле во ВРУ, ОЗДС и т.д.
8 | Провод с медными жилами и безгалогенной изоляцией и оболочкой, одножильные провода | КППГнг(А)-HF 4x0,75 |  |  | м | 200 |  | Подключение ШУ вентиляции, КМ во ВРУ
9 | Провод с медными жилами и безгалогенной изоляцией и оболочкой, одножильные провода | КППГнг(А)-HF 7x0,75 |  |  | м | 500 |  | Подключение сервисных клапанов
Монтажные материалы и изделия
1 | Труба ПВХ гибкая гофр. д.16мм, лёгкая с протяжкой, цвет серый |  | 91916 | ДКС | м | 2100
2 | Держатель с защёлкой и дюбелем, д.16мм |  | 51316 | ДКС | шт. | 4200
3 | Стяжка 250 мм, упаковка 100 шт. |  |  |  | уп. | 2
4 | Бирка кабельная треугольная, упаковка 100 шт. | У-136 |  |  | уп. | 2
5 | Труба стальная водогазопроводная d20х2,8 | ГОСТ 3262-75 |  |  | м | 10
6 | Монтажная огнестойкая пена, 750 мл | DN1201 |  | ДКС | шт. | 3
7 | Коробка монтажная огнестойкая | КМ-О (2к)-IP41-s |  | Гефест-СПб | шт. | 54 |  | RS-линии для ПГУ ПБЗ МГН
8 | Коробка монтажная огнестойкая | КМ-222 |  | ЭТМ | шт. | 23 |  | RS-линии для ПГУ и КДД/КУН
9 | Коробка коммутационная для 2х2 проводов | КС-2 |  | Магнито-контакт | шт. | 26 |  | Подключение BGB и LS
10 | Монтажный комплект |  |  | Россия | компл. | 1
Корпус 7
Приборы
BGB | Извещатель охранный точечный магнитоконтактный | ИО 102-«Люкс»-сейф |  | Магнито-контакт | шт. | 15
ПГУ | Переговорное устройство RS, 2 DI | ПГУ-RS |  | Текон-Автоматика | шт. | 38
КУП | Концентратор управления – RS, 6 DI, 4 DO, 215x165x88 мм U пит - 220 В | КУП-4RS |  | Текон-Автоматика | шт. | 16
КДД | Концентратор дискретных датчиков – RS, 10 DI, 4 UI, 215x165x88 мм | КДД-RS |  | Текон-Автоматика | шт. | 3
LS | Сигнализатор уровня жидкости | ИУЖ-2 "Венеция" |  | Магнито-контакт | шт. | 3
Щиты и пульты
ШАСУДx.1 | Щит диспетчеризации инженерного оборудования в составе: |  |  |  | компл. | 1
1 | Корпус сварной навесной серии ST с М/П Размер: 800x600x250 мм (ВхШхГ) | R5ST0867 |  | ДКС | шт. | 1
2 | Кабельный ввод, пластик V0 UL94, IP65, +130 - 40, 25 отверстий | R5HTC25 |  | ДКС | шт. | 1
3 | Фланец для ST с перфорацией, тип 5, 543x153 мм | R5FPST03 |  | ДКС | шт. | 1
4 | Источник бесперебойного питания | SKAT-UPS 500/300 DIN |  | Бастион | шт. | 1
5 | Аккумулятор герметичный свинцово-кислотный 12В, 7 Ач | АБК1207М |  | Болид | шт. | 1
6 | Извещатель охранный точечный магнитоконтактный для металлических поверхностей | ИО 102-«ЛЮКС»-СЕЙФ |  | Магнито-контакт | шт. | 1
7 | Реле контроля однофазного напряжения ~230В УХЛ4 | ORV-01-A220 |  | IEK | шт. | 1
8 | Автоматический выключатель дифференциального тока, 16А, 30 мА,тип АС | АВДТ32 С16 |  | IEK | шт. | 1
9 | Автоматический выключатель, 1 полюсный, 6А, 6 кА, тип C | ВА47-29 1Р 6А х-ка С |  | IEK | шт. | 1
10 | Розетка | РAр10-З-ОП |  | IEK | шт. | 3
11 | DIN-рейка 35х7,5 мм длиной 600 мм | 02140-RET6 |  | ДКС | шт. | 1
12 | Короб перфорированный, серый RL6 40х80 мм, длина 2000 мм | 01127RL |  | ДКС | шт. | 1
13 | Лампа (LED) матрица D22мм белый 230В | AD22DS |  | IEK | шт. | 1
14 | Провод установочный 0,5 мм.кв. | ПуГПнг(А)-HF |  |  | м | 4
15 | Провод установочный 2,5 мм.кв. | ПуГПнг(А)-HF |  |  | м | 2
16 | Провод установочный 2,5 мм.кв. желто-зеленый | ПуГПнг(А)-HF |  |  | м | 2
17 | Знак "Осторожно, электрическое напряжение" |  |  |  | шт. | 1
18 | Резистор углеродистый, 120 Ом, 5%, 1 Вт | CF-100 (С1-4) 1 Вт, 120 Ом, 5% |  |  | шт. | 4
19 | Концентратор универсальный IP, 4 канала ПГС, 7 DI, 1 DO, 2 RS 485, 1 Eth | КУН-IP4 |  | Текон-Автоматика | шт. | 2
20 | Блок питания =24 В, 1 А | SKAT-24-2,0-DIN |  | Бастион | шт. | 1
ШАСУДx.2 | Щит диспетчеризации инженерного оборудования в составе: |  |  |  | компл. | 1
1 | Корпус сварной навесной серии ST с М/П Размер: 800x600x250 мм (ВхШхГ) | R5ST0867 |  | ДКС | шт. | 1
2 | Кабельный ввод, пластик V0 UL94, IP65, +130 - 40, 25 отверстий | R5HTC25 |  | ДКС | шт. | 1
3 | Фланец для ST с перфорацией, тип 5, 543x153 мм | R5FPST03 |  | ДКС | шт. | 1
4 | Источник бесперебойного питания | SKAT-UPS 500/300 DIN |  | Бастион | шт. | 1
5 | Аккумулятор герметичный свинцово-кислотный 12В, 7 Ач | АБК1207М |  | Болид | шт. | 1
6 | Извещатель охранный точечный магнитоконтактный для металлических поверхностей | ИО 102-«ЛЮКС»-СЕЙФ |  | Магнито-контакт | шт. | 1
7 | Реле контроля однофазного напряжения ~230В УХЛ4 | ORV-01-A220 |  | IEK | шт. | 1
8 | Автоматический выключатель дифференциального тока, 16А, 30 мА,тип АС | АВДТ32 С16 |  | IEK | шт. | 1
9 | Автоматический выключатель, 1 полюсный, 6А, 6 кА, тип C | ВА47-29 1Р 6А х-ка С |  | IEK | шт. | 1
10 | Розетка | РAр10-З-ОП |  | IEK | шт. | 2
11 | DIN-рейка 35х7,5 мм длиной 600 мм | 02140-RET6 |  | ДКС | шт. | 1
12 | Короб перфорированный, серый RL6 40х80 мм, длина 2000 мм | 01127RL |  | ДКС | шт. | 1
13 | Лампа (LED) матрица D22мм белый 230В | AD22DS |  | IEK | шт. | 1
14 | Провод установочный 0,5 мм.кв. | ПуГПнг(А)-HF |  |  | м | 4
15 | Провод установочный 2,5 мм.кв. | ПуГПнг(А)-HF |  |  | м | 2
16 | Провод установочный 2,5 мм.кв. желто-зеленый | ПуГПнг(А)-HF |  |  | м | 2
17 | Знак "Осторожно, электрическое напряжение" |  |  |  | шт. | 1
18 | Резистор углеродистый, 120 Ом, 5%, 1 Вт | CF-100 (С1-4) 1 Вт, 120 Ом, 5% |  |  | шт. | 2
19 | Концентратор универсальный IP, 4 канала ПГС, 7 DI, 1 DO, 2 RS 485, 1 Eth | КУН-IP4 |  | Текон-Автоматика | шт. | 1
20 | Блок питания =24 В, 2 А | SKAT-24-2-DIN |  | Бастион | шт. | 1
Электроаппараты
1 | Резистор углеродистый, 120 Ом, 5%, 1 Вт | CF-100 (С1-4) 1 Вт, 120 Ом, 5% |  |  | шт. | 10
Кабели и провода
1 | ОКЛ СПЕЦКАБЛАЙН-ГФ16 (СПЕЦЛАН FTP-5нг(А)-FRHF 2x2x0,52) | ТУ 42.22.12-098-47273194-2018 |  | Спецкабель | м | 300 |  | RS-линии для ПГУ ПБЗ МГН (МОП)
2 | Кабель безгалогенный (LSZH) парной скрутки, кат. 5e, огнестойкий | СПЕЦЛАН FTP-5нг(А)-FRHF 2x2x0,52 |  | Спецкабель | м | 100 |  | RS-линии для ПГУ ПБЗ МГН (шахты)
3 | Кабель безгалогенный (LSZH) парной скрутки, кат. 5e | КВПнг(А)-HF-5e 2x2x0,52 |  | Спецкабель | м | 300 |  | RS-линии для ПГУ и КДД/КУН
4 | Провод установочный 1,5 мм.кв. желто-зеленый | ПуГПнг(А)-HF 1,5 ж/з |  |  | м. | 300 |  | Заземление ПГУ
5 | ОКЛ СПЕЦКАБЛАЙН-ГФ16 (СПЕЦЛАН FTP-5нг(А)-FRHF 4x2x0,52) | ТУ 42.22.12-098-47273194-2018 |  | Спецкабель | м | 50 |  | подключение к ОСПД
6 | Кабель безгалогенный (LSZH) парной скрутки, кат. 5e | КВПнг(А)-HF-5e 4x2x0,52 |  | Спецкабель | м | 50 |  | подключение к ОСПД
7 | Провод с медными жилами и безгалогенной изоляцией и оболочкой, одножильные провода скручнные попарно | КПСТТнг(А)-HF 1х2х0,5 |  | СПКБ-Техно | м | 100 |  | Подключение BGB, реле во ВРУ, ОЗДС и т.д.
8 | Провод с медными жилами и безгалогенной изоляцией и оболочкой, одножильные провода | КППГнг(А)-HF 4x0,75 |  |  | м | 150 |  | Подключение ШУ вентиляции, КМ во ВРУ
9 | Провод с медными жилами и безгалогенной изоляцией и оболочкой, одножильные провода | КППГнг(А)-HF 7x0,75 |  |  | м | 350 |  | Подключение сервисных клапанов
Монтажные материалы и изделия
1 | Труба ПВХ гибкая гофр. д.16мм, лёгкая с протяжкой, цвет серый |  | 91916 | ДКС | м | 1000
2 | Держатель с защёлкой и дюбелем, д.16мм |  | 51316 | ДКС | шт. | 2000
3 | Стяжка 250 мм, упаковка 100 шт. |  |  |  | уп. | 2
4 | Бирка кабельная треугольная, упаковка 100 шт. | У-136 |  |  | уп. | 2
5 | Труба стальная водогазопроводная d20х2,8 | ГОСТ 3262-75 |  |  | м | 10
6 | Монтажная огнестойкая пена, 750 мл | DN1201 |  | ДКС | шт. | 3
7 | Коробка монтажная огнестойкая | КМ-О (2к)-IP41-s |  | Гефест-СПб | шт. | 25 |  | RS-линии для ПГУ ПБЗ МГН
8 | Коробка монтажная огнестойкая | КМ-222 |  | ЭТМ | шт. | 23 |  | RS-линии для ПГУ и КДД/КУН
9 | Коробка коммутационная для 2х2 проводов | КС-2 |  | Магнито-контакт | шт. | 18 |  | Подключение BGB и LS
10 | Монтажный комплект |  |  | Россия | компл. | 1
Корпус 8
Приборы
BGB | Извещатель охранный точечный магнитоконтактный | ИО 102-«Люкс»-сейф |  | Магнито-контакт | шт. | 10
ПГУ | Переговорное устройство RS, 2 DI | ПГУ-RS |  | Текон-Автоматика | шт. | 26
КУП | Концентратор управления – RS, 6 DI, 4 DO, 215x165x88 мм U пит - 220 В | КУП-4RS |  | Текон-Автоматика | шт. | 12
КДД | Концентратор дискретных датчиков – RS, 10 DI, 4 UI, 215x165x88 мм | КДД-RS |  | Текон-Автоматика | шт. | 1
LS | Сигнализатор уровня жидкости | ИУЖ-2 "Венеция" |  | Магнито-контакт | шт. | 3
Щиты и пульты
ШАСУДx.1 | Щит диспетчеризации инженерного оборудования в составе: |  |  |  | компл. | 1
1 | Корпус сварной навесной серии ST с М/П Размер: 800x600x250 мм (ВхШхГ) | R5ST0867 |  | ДКС | шт. | 1
2 | Кабельный ввод, пластик V0 UL94, IP65, +130 - 40, 25 отверстий | R5HTC25 |  | ДКС | шт. | 1
3 | Фланец для ST с перфорацией, тип 5, 543x153 мм | R5FPST03 |  | ДКС | шт. | 1
4 | Источник бесперебойного питания | SKAT-UPS 500/300 DIN |  | Бастион | шт. | 1
5 | Аккумулятор герметичный свинцово-кислотный 12В, 7 Ач | АБК1207М |  | Болид | шт. | 1
6 | Извещатель охранный точечный магнитоконтактный для металлических поверхностей | ИО 102-«ЛЮКС»-СЕЙФ |  | Магнито-контакт | шт. | 1
7 | Реле контроля однофазного напряжения ~230В УХЛ4 | ORV-01-A220 |  | IEK | шт. | 1
8 | Автоматический выключатель дифференциального тока, 16А, 30 мА,тип АС | АВДТ32 С16 |  | IEK | шт. | 1
9 | Автоматический выключатель, 1 полюсный, 6А, 6 кА, тип C | ВА47-29 1Р 6А х-ка С |  | IEK | шт. | 1
10 | Розетка | РAр10-З-ОП |  | IEK | шт. | 3
11 | DIN-рейка 35х7,5 мм длиной 600 мм | 02140-RET6 |  | ДКС | шт. | 1
12 | Короб перфорированный, серый RL6 40х80 мм, длина 2000 мм | 01127RL |  | ДКС | шт. | 1
13 | Лампа (LED) матрица D22мм белый 230В | AD22DS |  | IEK | шт. | 1
14 | Провод установочный 0,5 мм.кв. | ПуГПнг(А)-HF |  |  | м | 4
15 | Провод установочный 2,5 мм.кв. | ПуГПнг(А)-HF |  |  | м | 2
16 | Провод установочный 2,5 мм.кв. желто-зеленый | ПуГПнг(А)-HF |  |  | м | 2
17 | Знак "Осторожно, электрическое напряжение" |  |  |  | шт. | 1
18 | Резистор углеродистый, 120 Ом, 5%, 1 Вт | CF-100 (С1-4) 1 Вт, 120 Ом, 5% |  |  | шт. | 4
19 | Концентратор универсальный IP, 4 канала ПГС, 7 DI, 1 DO, 2 RS 485, 1 Eth | КУН-IP4 |  | Текон-Автоматика | шт. | 2
20 | Блок питания =24 В, 1 А | SKAT-24-2,0-DIN |  | Бастион | шт. | 1
ШАСУДx.2 | Щит диспетчеризации инженерного оборудования в составе: |  |  |  | компл. | 1
1 | Корпус сварной навесной серии ST с М/П Размер: 800x600x250 мм (ВхШхГ) | R5ST0867 |  | ДКС | шт. | 1
2 | Кабельный ввод, пластик V0 UL94, IP65, +130 - 40, 25 отверстий | R5HTC25 |  | ДКС | шт. | 1
3 | Фланец для ST с перфорацией, тип 5, 543x153 мм | R5FPST03 |  | ДКС | шт. | 1
4 | Источник бесперебойного питания | SKAT-UPS 500/300 DIN |  | Бастион | шт. | 1
5 | Аккумулятор герметичный свинцово-кислотный 12В, 7 Ач | АБК1207М |  | Болид | шт. | 1
6 | Извещатель охранный точечный магнитоконтактный для металлических поверхностей | ИО 102-«ЛЮКС»-СЕЙФ |  | Магнито-контакт | шт. | 1
7 | Реле контроля однофазного напряжения ~230В УХЛ4 | ORV-01-A220 |  | IEK | шт. | 1
8 | Автоматический выключатель дифференциального тока, 16А, 30 мА,тип АС | АВДТ32 С16 |  | IEK | шт. | 1
9 | Автоматический выключатель, 1 полюсный, 6А, 6 кА, тип C | ВА47-29 1Р 6А х-ка С |  | IEK | шт. | 1
10 | Розетка | РAр10-З-ОП |  | IEK | шт. | 2
11 | DIN-рейка 35х7,5 мм длиной 600 мм | 02140-RET6 |  | ДКС | шт. | 1
12 | Короб перфорированный, серый RL6 40х80 мм, длина 2000 мм | 01127RL |  | ДКС | шт. | 1
13 | Лампа (LED) матрица D22мм белый 230В | AD22DS |  | IEK | шт. | 1
14 | Провод установочный 0,5 мм.кв. | ПуГПнг(А)-HF |  |  | м | 4
15 | Провод установочный 2,5 мм.кв. | ПуГПнг(А)-HF |  |  | м | 2
16 | Провод установочный 2,5 мм.кв. желто-зеленый | ПуГПнг(А)-HF |  |  | м | 2
17 | Знак "Осторожно, электрическое напряжение" |  |  |  | шт. | 1
18 | Резистор углеродистый, 120 Ом, 5%, 1 Вт | CF-100 (С1-4) 1 Вт, 120 Ом, 5% |  |  | шт. | 2
19 | Концентратор универсальный IP, 4 канала ПГС, 7 DI, 1 DO, 2 RS 485, 1 Eth | КУН-IP4 |  | Текон-Автоматика | шт. | 1
20 | Блок питания =24 В, 2 А | SKAT-24-2-DIN |  | Бастион | шт. | 1
Электроаппараты
1 | Резистор углеродистый, 120 Ом, 5%, 1 Вт | CF-100 (С1-4) 1 Вт, 120 Ом, 5% |  |  | шт. | 10
Кабели и провода
1 | ОКЛ СПЕЦКАБЛАЙН-ГФ16 (СПЕЦЛАН FTP-5нг(А)-FRHF 2x2x0,52) | ТУ 42.22.12-098-47273194-2018 |  | Спецкабель | м | 250 |  | RS-линии для ПГУ ПБЗ МГН (МОП)
2 | Кабель безгалогенный (LSZH) парной скрутки, кат. 5e, огнестойкий | СПЕЦЛАН FTP-5нг(А)-FRHF 2x2x0,52 |  | Спецкабель/ДКС | м | 70 |  | RS-линии для ПГУ ПБЗ МГН (шахты)
3 | Кабель безгалогенный (LSZH) парной скрутки, кат. 5e | КВПнг(А)-HF-5e 2x2x0,52 |  | Спецкабель | м | 250 |  | RS-линии для ПГУ и КДД/КУН
4 | Провод установочный 1,5 мм.кв. желто-зеленый | ПуГПнг(А)-HF 1,5 ж/з |  |  | м. | 250 |  | Заземление ПГУ
5 | ОКЛ СПЕЦКАБЛАЙН-ГФ16 (СПЕЦЛАН FTP-5нг(А)-FRHF 4x2x0,52) | ТУ 42.22.12-098-47273194-2018 |  | Спецкабель/ДКС | м | 50 |  | подключение к ОСПД
6 | Кабель безгалогенный (LSZH) парной скрутки, кат. 5e | КВПнг(А)-HF-5e 4x2x0,52 |  | Спецкабель | м | 50 |  | подключение к ОСПД
7 | Провод с медными жилами и безгалогенной изоляцией и оболочкой, одножильные провода скручнные попарно | КПСТТнг(А)-HF 1х2х0,5 |  | СПКБ-Техно | м | 100 |  | Подключение BGB, реле во ВРУ, ОЗДС и т.д.
8 | Провод с медными жилами и безгалогенной изоляцией и оболочкой, одножильные провода | КППГнг(А)-HF 4x0,75 |  |  | м | 150 |  | Подключение ШУ вентиляции, КМ во ВРУ
9 | Провод с медными жилами и безгалогенной изоляцией и оболочкой, одножильные провода | КППГнг(А)-HF 7x0,75 |  |  | м | 200 |  | Подключение сервисных клапанов
Монтажные материалы и изделия
1 | Труба ПВХ гибкая гофр. д.16мм, лёгкая с протяжкой, цвет серый |  | 91916 | ДКС | м | 750
2 | Держатель с защёлкой и дюбелем, д.16мм |  | 51316 | ДКС | шт. | 1500
3 | Стяжка 250 мм, упаковка 100 шт. |  |  |  | уп. | 2
4 | Бирка кабельная треугольная, упаковка 100 шт. | У-136 |  |  | уп. | 2
5 | Труба стальная водогазопроводная d20х2,8 | ГОСТ 3262-75 |  |  | м | 10
6 | Монтажная огнестойкая пена, 750 мл | DN1201 |  | ДКС | шт. | 3
7 | Коробка монтажная огнестойкая | КМ-О (2к)-IP41-s |  | Гефест-СПб | шт. | 18 |  | RS-линии для ПГУ ПБЗ МГН
8 | Коробка монтажная огнестойкая | КМ-222 |  | ЭТМ | шт. | 23 |  | RS-линии для ПГУ и КДД/КУН
9 | Коробка коммутационная для 2х2 проводов | КС-2 |  | Магнито-контакт | шт. | 13 |  | Подключение BGB и LS
10 | Монтажный комплект |  |  | Россия | компл. | 1
Подземная автостоянка
Приборы
BGB | Извещатель охранный точечный магнитоконтактный | ИО 102-«Люкс»-сейф |  | Магнито-контакт | шт. | 25
ПГУ | Переговорное устройство RS, 2 DI | ПГУ-RS |  | Текон-Автоматика | шт. | 25
КУП | Концентратор управления – RS, 6 DI, 4 DO, 215x165x88 мм U пит - 220 В | КУП-4RS |  | Текон-Автоматика | шт. | 4
КДД | Концентратор дискретных датчиков – RS, 10 DI, 4 UI, 215x165x88 мм | КДД-RS |  | Текон-Автоматика | шт. | 6
LS | Сигнализатор уровня жидкости | ИУЖ-2 "Венеция" |  | Магнито-контакт | шт. | 7
Щиты и пульты
ШАСУДx.1 | Щит диспетчеризации инженерного оборудования в составе: |  |  |  | компл. | 1
1 | Корпус сварной навесной серии ST с М/П Размер: 600x400x250 мм (ВхШхГ) | R5ST0642 |  | ДКС | шт. | 1
2 | Кабельный ввод, пластик V0 UL94, IP65, +130 - 40, 25 отверстий | R5HTC25 |  | ДКС | шт. | 1
3 | Фланец для ST с перфорацией, тип 5, 543x153 мм | R5FPST03 |  | ДКС | шт. | 1
4 | Источник бесперебойного питания | SKAT-UPS 500/300 DIN |  | Бастион | шт. | 1
5 | Аккумулятор герметичный свинцово-кислотный 12В, 7 Ач | АБК1207М |  | Болид | шт. | 1
6 | Извещатель охранный точечный магнитоконтактный для металлических поверхностей | ИО 102-«ЛЮКС»-СЕЙФ |  | Магнито-контакт | шт. | 1
7 | Реле контроля однофазного напряжения ~230В УХЛ4 | ORV-01-A220 |  | IEK | шт. | 1
8 | Автоматический выключатель дифференциального тока, 16А, 30 мА,тип АС | АВДТ32 С16 |  | IEK | шт. | 1
9 | Автоматический выключатель, 1 полюсный, 6А, 6 кА, тип C | ВА47-29 1Р 6А х-ка С |  | IEK | шт. | 1
10 | Розетка | РAр10-З-ОП |  | IEK | шт. | 1
11 | DIN-рейка 35х7,5 мм длиной 600 мм | 02140-RET6 |  | ДКС | шт. | 1
12 | Короб перфорированный, серый RL6 40х80 мм, длина 2000 мм | 01127RL |  | ДКС | шт. | 1
13 | Лампа (LED) матрица D22мм белый 230В | AD22DS |  | IEK | шт. | 1
14 | Провод установочный 0,5 мм.кв. | ПуГПнг(А)-HF |  |  | м | 4
15 | Провод установочный 2,5 мм.кв. | ПуГПнг(А)-HF |  |  | м | 2
16 | Провод установочный 2,5 мм.кв. желто-зеленый | ПуГПнг(А)-HF |  |  | м | 2
17 | Знак "Осторожно, электрическое напряжение" |  |  |  | шт. | 1
18 | Резистор углеродистый, 120 Ом, 5%, 1 Вт | CF-100 (С1-4) 1 Вт, 120 Ом, 5% |  |  | шт. | 2
19 | Концентратор универсальный IP, 4 канала ПГС, 7 DI, 1 DO, 2 RS 485, 1 Eth | КУН-IP4 |  | Текон-Автоматика | шт. | 2
Электроаппараты
1 | Резистор углеродистый, 120 Ом, 5%, 1 Вт | CF-100 (С1-4) 1 Вт, 120 Ом, 5% |  |  | шт. | 10
Кабели и провода
1 | ОКЛ СПЕЦКАБЛАЙН-ГФ16 (СПЕЦЛАН FTP-5нг(А)-FRHF 2x2x0,52) | ТУ 42.22.12-098-47273194-2018 |  | Спецкабель/ДКС | м | 700 |  | RS-линии для ПГУ ПБЗ МГН
2 | Провод установочный 1,5 мм.кв. желто-зеленый | ПуГПнг(А)-HF 1,5 ж/з |  |  | м. | 200 |  | Заземление ПГУ
3 | ОКЛ СПЕЦКАБЛАЙН-ГФ16 (СПЕЦЛАН FTP-5нг(А)-FRHF 4x2x0,52) | ТУ 42.22.12-098-47273194-2018 |  | Спецкабель/ДКС | м | 25 |  | подключение к ОСПД
4 | Кабель безгалогенный (LSZH) парной скрутки, кат. 5e | КВПнг(А)-HF-5e 4x2x0,52 |  | Спецкабель | м | 700 |  | подключение к ОСПД
5 | Провод с медными жилами и безгалогенной изоляцией и оболочкой, одножильные провода скручнные попарно | КПСТТнг(А)-HF 1х2х0,5 |  | СПКБ-Техно | м | 100 |  | Подключение BGB, реле во ВРУ, ОЗДС и т.д.
6 | Провод с медными жилами и безгалогенной изоляцией и оболочкой, одножильные провода | КППГнг(А)-HF 4x0,75 |  |  | м | 150 |  | Подключение ШУ вентиляции, КМ во ВРУ
Монтажные материалы и изделия
1 | Труба ПВХ гибкая гофр. д.16мм, лёгкая с протяжкой, цвет серый |  | 91916 | ДКС | м | 1150
2 | Держатель с защёлкой и дюбелем, д.16мм |  | 51316 | ДКС | шт. | 2300
3 | Стяжка 250 мм, упаковка 100 шт. |  |  |  | уп. | 5
4 | Бирка кабельная треугольная, упаковка 100 шт. | У-136 |  |  | уп. | 5
5 | Труба стальная водогазопроводная d20х2,8 | ГОСТ 3262-75 |  |  | м | 10
6 | Монтажная огнестойкая пена, 750 мл | DN1201 |  | ДКС | шт. | 3
7 | Коробка монтажная огнестойкая | КМ-О (2к)-IP41-s |  | Гефест-СПб | шт. | 26 |  | RS-линии для ПГУ ПБЗ МГН
8 | Коробка монтажная огнестойкая | КМ-222 |  | ЭТМ | шт. | 6 |  | RS-линии для ПГУ и КДД/КУН
9 | Коробка коммутационная для 2х2 проводов | КС-2 |  | Магнито-контакт | шт. | 32 |  | Подключение BGB
10 | Монтажный комплект |  |  | Россия | компл. | 1
Диспетчеризация вертикального транспорта
Корпус 1
Щиты и пульты
ЩД-АСУД.Л | Щит диспетчеризации лифтов в составе: |  |  |  | компл. | 1
1 | Корпус сварной навесной серии ST с М/П Размер: 800x600x250 мм (ВхШхГ) | R5ST0867 |  | ДКС | шт. | 1
2 | Кабельный ввод, пластик V0 UL94, IP65, +130 - 40, 25 отверстий | R5HTC25 |  | ДКС | шт. | 1
3 | Фланец для ST с перфорацией, тип 5, 543x153 мм | R5FPST03 |  | ДКС | шт. | 1
4 | Концентратор универсальный-IP8 | КУН-IP4 |  | Текон-Автоматика | шт. | 1
5 | Концентратор сопряжения с лифтом | КСЛ-RS |  | Текон-Автоматика | шт. | 4
6 | Комплект подключения лифта | КПЛ исп.4 |  | Текон-Автоматика | шт. | 4
7 | Источник бесперебойного питания Uвых.: ~230В, 100 ВА (80 Вт), подключение АКБ 12В, 17 Ач | SKAT-UPS 100/80 |  | Бастион | шт. | 1
8 | Аккумулятор герметичный свинцово-кислотный 12В, 12 Ач | АБК1217М |  | Болид | шт. | 1
9 | Извещатель охранный точечный магнитоконтактный для металлических поверхностей | ИО 102-«ЛЮКС»-СЕЙФ |  | Магнито-контакт | шт. | 1
10 | Реле контроля однофазного напряжения ~230В УХЛ4 | ORV-01-A220 |  | IEK | шт. | 1
11 | Автоматический выключатель, 1 полюсный, 6А, 6 кА, тип C | ВА47-29 1Р 6А х-ка С |  | IEK | шт. | 1
12 | Розетка на ДИН-рейку | РAр10-З-ОП |  | IEK | шт. | 2
13 | DIN-рейка 35х7,5 мм длиной 600 мм | 02140-RET6 |  | ДКС | шт. | 1
14 | Короб перфорированный, серый RL6 40х80 мм, длина 2000 мм | 01127RL |  | ДКС | шт. | 1
15 | Лампа (LED) матрица D22мм белый 230В | AD22DS |  | IEK | шт. | 1
16 | Провод установочный 0,5 мм.кв. | ПуГПнг(А)-HF |  |  | м | 4
17 | Провод установочный 2,5 мм.кв. | ПуГПнг(А)-HF |  |  | м | 2
18 | Провод установочный 1,5 мм.кв. желто-зеленый | ПуГПнг(А)-HF |  |  | м | 2
19 | Знак "Осторожно, электрическое напряжение" |  |  |  | шт. | 1
20 | Резистор углеродистый, 120 Ом, 5%, 1 Вт | CF-100 (С1-4) 1 Вт, 120 Ом, 5% |  |  | шт. | 2
Кабели и провода
1 | Кабель безгалогенный (LSZH) парной скрутки, кат. 5e | КВПнг(А)-HF-5e 2x2x0,52 |  | Спецкабель | м | 200 |  | лифты без режима ППП
2 | Кабель безгалогенный (LSZH) парной скрутки, кат. 5e | КВПнг(А)-HF-5e 4x2x0,52 |  | Спецкабель | м | 25
3 | Провод установочный 1,5 мм.кв. желто-зеленый | ПуГПнг(А)-HF 1,5 ж/з |  |  | м. | 20
4 | ОКЛ СПЕЦКАБЛАЙН-ГФ16 (СПЕЦЛАН FTP-5нг(А)-FRHF 2x2x0,52) | ТУ 42.22.12-098-47273194-2018 |  | Спецкабель/ДКС | м | 200 |  | лифты для ППП
5 | ОКЛ СПЕЦКАБЛАЙН-ГФ16 (СПЕЦЛАН FTP-5нг(А)-FRHF 4x2x0,52) | ТУ 42.22.12-098-47273194-2018 |  | Спецкабель/ДКС | м | 25
Монтажные материалы и изделия
1 | Труба ПВХ гибкая гофр. д.16мм, лёгкая с протяжкой, цвет серый |  | 91916 | ДКС | шт. | 250
2 | Держатель с защёлкой и дюбелем, д.20мм |  | 51316 | ДКС | шт. | 500
3 | Стяжка 250 мм, упаковка 100 шт. |  |  |  | уп. | 1
4 | Бирка кабельная треугольная, упаковка 100 шт. | У-136 |  |  | уп. | 1
5 | Труба стальная водогазопроводная d20х2,8 | ГОСТ 3262-75 |  |  | м | 3
6 | Монтажная огнестойкая пена, 750 мл | DN1201 |  | ДКС | шт. | 1
7 | Монтажный комплект |  |  | Россия | компл. | 1
Корпус 2
Щиты и пульты
ЩД-АСУД.Л | Щит диспетчеризации лифтов в составе: |  |  |  | компл. | 2
1 | Корпус сварной навесной серии ST с М/П Размер: 800x600x250 мм (ВхШхГ) | R5ST0867 |  | ДКС | шт. | 1
2 | Кабельный ввод, пластик V0 UL94, IP65, +130 - 40, 25 отверстий | R5HTC25 |  | ДКС | шт. | 1
3 | Фланец для ST с перфорацией, тип 5, 543x153 мм | R5FPST03 |  | ДКС | шт. | 1
4 | Концентратор универсальный-IP8 | КУН-IP4 |  | Текон-Автоматика | шт. | 1
5 | Концентратор сопряжения с лифтом | КСЛ-RS |  | Текон-Автоматика | шт. | 2
6 | Комплект подключения лифта | КПЛ исп.4 |  | Текон-Автоматика | шт. | 2
7 | Источник бесперебойного питания Uвых.: ~230В, 100 ВА (80 Вт), подключение АКБ 12В, 17 Ач | SKAT-UPS 100/80 |  | Бастион | шт. | 1
8 | Аккумулятор герметичный свинцово-кислотный 12В, 12 Ач | АБК1217М |  | Болид | шт. | 1
9 | Извещатель охранный точечный магнитоконтактный для металлических поверхностей | ИО 102-«ЛЮКС»-СЕЙФ |  | Магнито-контакт | шт. | 1
10 | Реле контроля однофазного напряжения ~230В УХЛ4 | ORV-01-A220 |  | IEK | шт. | 1
11 | Автоматический выключатель, 1 полюсный, 6А, 6 кА, тип C | ВА47-29 1Р 6А х-ка С |  | IEK | шт. | 1
12 | Розетка на ДИН-рейку | РAр10-З-ОП |  | IEK | шт. | 2
13 | DIN-рейка 35х7,5 мм длиной 600 мм | 02140-RET6 |  | ДКС | шт. | 1
14 | Короб перфорированный, серый RL6 40х80 мм, длина 2000 мм | 01127RL |  | ДКС | шт. | 1
15 | Лампа (LED) матрица D22мм белый 230В | AD22DS |  | IEK | шт. | 1
16 | Провод установочный 0,5 мм.кв. | ПуГПнг(А)-HF |  |  | м | 4
17 | Провод установочный 2,5 мм.кв. | ПуГПнг(А)-HF |  |  | м | 2
18 | Провод установочный 1,5 мм.кв. желто-зеленый | ПуГПнг(А)-HF |  |  | м | 2
19 | Знак "Осторожно, электрическое напряжение" |  |  |  | шт. | 1
20 | Резистор углеродистый, 120 Ом, 5%, 1 Вт | CF-100 (С1-4) 1 Вт, 120 Ом, 5% |  |  | шт. | 2
Кабели и провода
1 | Кабель безгалогенный (LSZH) парной скрутки, кат. 5e | КВПнг(А)-HF-5e 2x2x0,52 |  | Спецкабель | м | 160 |  | лифты без режима ППП
2 | Кабель безгалогенный (LSZH) парной скрутки, кат. 5e | КВПнг(А)-HF-5e 4x2x0,52 |  | Спецкабель | м | 25
3 | Провод установочный 1,5 мм.кв. желто-зеленый | ПуГПнг(А)-HF 1,5 ж/з |  |  | м. | 20
4 | ОКЛ СПЕЦКАБЛАЙН-ГФ16 (СПЕЦЛАН FTP-5нг(А)-FRHF 2x2x0,52) | ТУ 42.22.12-098-47273194-2018 |  | Спецкабель | м | 160 |  | лифты для ППП
5 | ОКЛ СПЕЦКАБЛАЙН-ГФ16 (СПЕЦЛАН FTP-5нг(А)-FRHF 4x2x0,52) | ТУ 42.22.12-098-47273194-2018 |  | Спецкабель | м | 25
Монтажные материалы и изделия
1 | Труба ПВХ гибкая гофр. д.16мм, лёгкая с протяжкой, цвет серый |  | 91916 | ДКС | шт. | 210
2 | Держатель с защёлкой и дюбелем, д.20мм |  | 51316 | ДКС | шт. | 420
3 | Стяжка 250 мм, упаковка 100 шт. |  |  |  | уп. | 1
4 | Бирка кабельная треугольная, упаковка 100 шт. | У-136 |  |  | уп. | 1
5 | Труба стальная водогазопроводная d20х2,8 | ГОСТ 3262-75 |  |  | м | 3
6 | Монтажная огнестойкая пена, 750 мл | DN1201 |  | ДКС | шт. | 1
7 | Монтажный комплект |  |  | Россия | компл. | 1
Корпус 3
Щиты и пульты
ЩД-АСУД.Л | Щит диспетчеризации лифтов в составе: |  |  |  | компл. | 1
1 | Корпус сварной навесной серии ST с М/П Размер: 800x600x250 мм (ВхШхГ) | R5ST0867 |  | ДКС | шт. | 1
2 | Кабельный ввод, пластик V0 UL94, IP65, +130 - 40, 25 отверстий | R5HTC25 |  | ДКС | шт. | 1
3 | Фланец для ST с перфорацией, тип 5, 543x153 мм | R5FPST03 |  | ДКС | шт. | 1
4 | Концентратор универсальный-IP8 | КУН-IP4 |  | Текон-Автоматика | шт. | 1
5 | Концентратор сопряжения с лифтом | КСЛ-RS |  | Текон-Автоматика | шт. | 4
6 | Комплект подключения лифта | КПЛ исп.4 |  | Текон-Автоматика | шт. | 4
7 | Источник бесперебойного питания Uвых.: ~230В, 100 ВА (80 Вт), подключение АКБ 12В, 17 Ач | SKAT-UPS 100/80 |  | Бастион | шт. | 1
8 | Аккумулятор герметичный свинцово-кислотный 12В, 12 Ач | АБК1217М |  | Болид | шт. | 1
9 | Извещатель охранный точечный магнитоконтактный для металлических поверхностей | ИО 102-«ЛЮКС»-СЕЙФ |  | Магнито-контакт | шт. | 1
10 | Реле контроля однофазного напряжения ~230В УХЛ4 | ORV-01-A220 |  | IEK | шт. | 1
11 | Автоматический выключатель, 1 полюсный, 6А, 6 кА, тип C | ВА47-29 1Р 6А х-ка С |  | IEK | шт. | 1
12 | Розетка на ДИН-рейку | РAр10-З-ОП |  | IEK | шт. | 2
13 | DIN-рейка 35х7,5 мм длиной 600 мм | 02140-RET6 |  | ДКС | шт. | 1
14 | Короб перфорированный, серый RL6 40х80 мм, длина 2000 мм | 01127RL |  | ДКС | шт. | 1
15 | Лампа (LED) матрица D22мм белый 230В | AD22DS |  | IEK | шт. | 1
16 | Провод установочный 0,5 мм.кв. | ПуГПнг(А)-HF |  |  | м | 4
17 | Провод установочный 2,5 мм.кв. | ПуГПнг(А)-HF |  |  | м | 2
18 | Провод установочный 1,5 мм.кв. желто-зеленый | ПуГПнг(А)-HF |  |  | м | 2
19 | Знак "Осторожно, электрическое напряжение" |  |  |  | шт. | 1
20 | Резистор углеродистый, 120 Ом, 5%, 1 Вт | CF-100 (С1-4) 1 Вт, 120 Ом, 5% |  |  | шт. | 2
Кабели и провода
1 | Кабель безгалогенный (LSZH) парной скрутки, кат. 5e | КВПнг(А)-HF-5e 2x2x0,52 |  | Спецкабель | м | 200 |  | лифты без режима ППП
2 | Кабель безгалогенный (LSZH) парной скрутки, кат. 5e | КВПнг(А)-HF-5e 4x2x0,52 |  | Спецкабель | м | 25
3 | Провод установочный 1,5 мм.кв. желто-зеленый | ПуГПнг(А)-HF 1,5 ж/з |  |  | м. | 20
4 | ОКЛ СПЕЦКАБЛАЙН-ГФ16 (СПЕЦЛАН FTP-5нг(А)-FRHF 2x2x0,52) | ТУ 42.22.12-098-47273194-2018 |  | Спецкабель | м | 200 |  | лифты для ППП
5 | ОКЛ СПЕЦКАБЛАЙН-ГФ16 (СПЕЦЛАН FTP-5нг(А)-FRHF 4x2x0,52) | ТУ 42.22.12-098-47273194-2018 |  | Спецкабель | м | 25
Монтажные материалы и изделия
1 | Труба ПВХ гибкая гофр. д.16мм, лёгкая с протяжкой, цвет серый |  | 91916 | ДКС | шт. | 250
2 | Держатель с защёлкой и дюбелем, д.20мм |  | 51316 | ДКС | шт. | 500
3 | Стяжка 250 мм, упаковка 100 шт. |  |  |  | уп. | 1
4 | Бирка кабельная треугольная, упаковка 100 шт. | У-136 |  |  | уп. | 1
5 | Труба стальная водогазопроводная d20х2,8 | ГОСТ 3262-75 |  |  | м | 3
6 | Монтажная огнестойкая пена, 750 мл | DN1201 |  | ДКС | шт. | 1
7 | Монтажный комплект |  |  | Россия | компл. | 1
Корпус 4
Щиты и пульты
ЩД-АСУД.Л | Щит диспетчеризации лифтов в составе: |  |  |  | компл. | 1
1 | Корпус сварной навесной серии ST с М/П Размер: 800x600x250 мм (ВхШхГ) | R5ST0867 |  | ДКС | шт. | 1
2 | Кабельный ввод, пластик V0 UL94, IP65, +130 - 40, 25 отверстий | R5HTC25 |  | ДКС | шт. | 1
3 | Фланец для ST с перфорацией, тип 5, 543x153 мм | R5FPST03 |  | ДКС | шт. | 1
4 | Концентратор универсальный-IP8 | КУН-IP4 |  | Текон-Автоматика | шт. | 1
5 | Концентратор сопряжения с лифтом | КСЛ-RS |  | Текон-Автоматика | шт. | 2
6 | Комплект подключения лифта | КПЛ исп.4 |  | Текон-Автоматика | шт. | 2
7 | Источник бесперебойного питания Uвых.: ~230В, 100 ВА (80 Вт), подключение АКБ 12В, 17 Ач | SKAT-UPS 100/80 |  | Бастион | шт. | 1
8 | Аккумулятор герметичный свинцово-кислотный 12В, 12 Ач | АБК1217М |  | Болид | шт. | 1
9 | Извещатель охранный точечный магнитоконтактный для металлических поверхностей | ИО 102-«ЛЮКС»-СЕЙФ |  | Магнито-контакт | шт. | 1
10 | Реле контроля однофазного напряжения ~230В УХЛ4 | ORV-01-A220 |  | IEK | шт. | 1
11 | Автоматический выключатель, 1 полюсный, 6А, 6 кА, тип C | ВА47-29 1Р 6А х-ка С |  | IEK | шт. | 1
12 | Розетка на ДИН-рейку | РAр10-З-ОП |  | IEK | шт. | 2
13 | DIN-рейка 35х7,5 мм длиной 600 мм | 02140-RET6 |  | ДКС | шт. | 1
14 | Короб перфорированный, серый RL6 40х80 мм, длина 2000 мм | 01127RL |  | ДКС | шт. | 1
15 | Лампа (LED) матрица D22мм белый 230В | AD22DS |  | IEK | шт. | 1
16 | Провод установочный 0,5 мм.кв. | ПуГПнг(А)-HF |  |  | м | 4
17 | Провод установочный 2,5 мм.кв. | ПуГПнг(А)-HF |  |  | м | 2
18 | Провод установочный 1,5 мм.кв. желто-зеленый | ПуГПнг(А)-HF |  |  | м | 2
19 | Знак "Осторожно, электрическое напряжение" |  |  |  | шт. | 1
20 | Резистор углеродистый, 120 Ом, 5%, 1 Вт | CF-100 (С1-4) 1 Вт, 120 Ом, 5% |  |  | шт. | 2
Кабели и провода
1 | Кабель безгалогенный (LSZH) парной скрутки, кат. 5e | КВПнг(А)-HF-5e 2x2x0,52 |  | Спецкабель | м | 80 |  | лифты без режима ППП
2 | Кабель безгалогенный (LSZH) парной скрутки, кат. 5e | КВПнг(А)-HF-5e 4x2x0,52 |  | Спецкабель | м | 25
3 | Провод установочный 1,5 мм.кв. желто-зеленый | ПуГПнг(А)-HF 1,5 ж/з |  |  | м. | 20
4 | ОКЛ СПЕЦКАБЛАЙН-ГФ16 (СПЕЦЛАН FTP-5нг(А)-FRHF 2x2x0,52) | ТУ 42.22.12-098-47273194-2018 |  | Спецкабель | м | 80 |  | лифты для ППП
5 | ОКЛ СПЕЦКАБЛАЙН-ГФ16 (СПЕЦЛАН FTP-5нг(А)-FRHF 4x2x0,52) | ТУ 42.22.12-098-47273194-2018 |  | Спецкабель | м | 25
Монтажные материалы и изделия
1 | Труба ПВХ гибкая гофр. д.16мм, лёгкая с протяжкой, цвет серый |  | 91916 | ДКС | шт. | 130
2 | Держатель с защёлкой и дюбелем, д.20мм |  | 51316 | ДКС | шт. | 260
3 | Стяжка 250 мм, упаковка 100 шт. |  |  |  | уп. | 1
4 | Бирка кабельная треугольная, упаковка 100 шт. | У-136 |  |  | уп. | 1
5 | Труба стальная водогазопроводная d20х2,8 | ГОСТ 3262-75 |  |  | м | 3
6 | Монтажная огнестойкая пена, 750 мл | DN1201 |  | ДКС | шт. | 1
7 | Монтажный комплект |  |  | Россия | компл. | 1
Корпус 5
Щиты и пульты
ЩД-АСУД.Л | Щит диспетчеризации лифтов в составе: |  |  |  | компл. | 1
1 | Корпус сварной навесной серии ST с М/П Размер: 800x600x250 мм (ВхШхГ) | R5ST0867 |  | ДКС | шт. | 1
2 | Кабельный ввод, пластик V0 UL94, IP65, +130 - 40, 25 отверстий | R5HTC25 |  | ДКС | шт. | 1
3 | Фланец для ST с перфорацией, тип 5, 543x153 мм | R5FPST03 |  | ДКС | шт. | 1
4 | Концентратор универсальный-IP8 | КУН-IP4 |  | Текон-Автоматика | шт. | 1
5 | Концентратор сопряжения с лифтом | КСЛ-RS |  | Текон-Автоматика | шт. | 4
6 | Комплект подключения лифта | КПЛ исп.4 |  | Текон-Автоматика | шт. | 4
7 | Источник бесперебойного питания Uвых.: ~230В, 100 ВА (80 Вт), подключение АКБ 12В, 17 Ач | SKAT-UPS 100/80 |  | Бастион | шт. | 1
8 | Аккумулятор герметичный свинцово-кислотный 12В, 12 Ач | АБК1217М |  | Болид | шт. | 1
9 | Извещатель охранный точечный магнитоконтактный для металлических поверхностей | ИО 102-«ЛЮКС»-СЕЙФ |  | Магнито-контакт | шт. | 1
10 | Реле контроля однофазного напряжения ~230В УХЛ4 | ORV-01-A220 |  | IEK | шт. | 1
11 | Автоматический выключатель, 1 полюсный, 6А, 6 кА, тип C | ВА47-29 1Р 6А х-ка С |  | IEK | шт. | 1
12 | Розетка на ДИН-рейку | РAр10-З-ОП |  | IEK | шт. | 2
13 | DIN-рейка 35х7,5 мм длиной 600 мм | 02140-RET6 |  | ДКС | шт. | 1
14 | Короб перфорированный, серый RL6 40х80 мм, длина 2000 мм | 01127RL |  | ДКС | шт. | 1
15 | Лампа (LED) матрица D22мм белый 230В | AD22DS |  | IEK | шт. | 1
16 | Провод установочный 0,5 мм.кв. | ПуГПнг(А)-HF |  |  | м | 4
17 | Провод установочный 2,5 мм.кв. | ПуГПнг(А)-HF |  |  | м | 2
18 | Провод установочный 1,5 мм.кв. желто-зеленый | ПуГПнг(А)-HF |  |  | м | 2
19 | Знак "Осторожно, электрическое напряжение" |  |  |  | шт. | 1
20 | Резистор углеродистый, 120 Ом, 5%, 1 Вт | CF-100 (С1-4) 1 Вт, 120 Ом, 5% |  |  | шт. | 2
Кабели и провода
1 | Кабель безгалогенный (LSZH) парной скрутки, кат. 5e | КВПнг(А)-HF-5e 2x2x0,52 |  | Спецкабель | м | 200 |  | лифты без режима ППП
2 | Кабель безгалогенный (LSZH) парной скрутки, кат. 5e | КВПнг(А)-HF-5e 4x2x0,52 |  | Спецкабель | м | 25
3 | Провод установочный 1,5 мм.кв. желто-зеленый | ПуГПнг(А)-HF 1,5 ж/з |  |  | м. | 20
4 | ОКЛ СПЕЦКАБЛАЙН-ГФ16 (СПЕЦЛАН FTP-5нг(А)-FRHF 2x2x0,52) | ТУ 42.22.12-098-47273194-2018 |  | Спецкабель | м | 200 |  | лифты для ППП
5 | ОКЛ СПЕЦКАБЛАЙН-ГФ16 (СПЕЦЛАН FTP-5нг(А)-FRHF 4x2x0,52) | ТУ 42.22.12-098-47273194-2018 |  | Спецкабель | м | 25
Монтажные материалы и изделия
1 | Труба ПВХ гибкая гофр. д.16мм, лёгкая с протяжкой, цвет серый |  | 91916 | ДКС | шт. | 250
2 | Держатель с защёлкой и дюбелем, д.20мм |  | 51316 | ДКС | шт. | 500
3 | Стяжка 250 мм, упаковка 100 шт. |  |  |  | уп. | 1
4 | Бирка кабельная треугольная, упаковка 100 шт. | У-136 |  |  | уп. | 1
5 | Труба стальная водогазопроводная d20х2,8 | ГОСТ 3262-75 |  |  | м | 3
6 | Монтажная огнестойкая пена, 750 мл | DN1201 |  | ДКС | шт. | 1
7 | Монтажный комплект |  |  | Россия | компл. | 1
Корпус 6
Щиты и пульты
ЩД-АСУД.Л | Щит диспетчеризации лифтов в составе: |  |  |  | компл. | 3
1 | Корпус сварной навесной серии ST с М/П Размер: 800x600x250 мм (ВхШхГ) | R5ST0867 |  | ДКС | шт. | 1
2 | Кабельный ввод, пластик V0 UL94, IP65, +130 - 40, 25 отверстий | R5HTC25 |  | ДКС | шт. | 1
3 | Фланец для ST с перфорацией, тип 5, 543x153 мм | R5FPST03 |  | ДКС | шт. | 1
4 | Концентратор универсальный-IP8 | КУН-IP4 |  | Текон-Автоматика | шт. | 1
5 | Концентратор сопряжения с лифтом | КСЛ-RS |  | Текон-Автоматика | шт. | 2
6 | Комплект подключения лифта | КПЛ исп.4 |  | Текон-Автоматика | шт. | 2
7 | Источник бесперебойного питания Uвых.: ~230В, 100 ВА (80 Вт), подключение АКБ 12В, 17 Ач | SKAT-UPS 100/80 |  | Бастион | шт. | 1
8 | Аккумулятор герметичный свинцово-кислотный 12В, 12 Ач | АБК1217М |  | Болид | шт. | 1
9 | Извещатель охранный точечный магнитоконтактный для металлических поверхностей | ИО 102-«ЛЮКС»-СЕЙФ |  | Магнито-контакт | шт. | 1
10 | Реле контроля однофазного напряжения ~230В УХЛ4 | ORV-01-A220 |  | IEK | шт. | 1
11 | Автоматический выключатель, 1 полюсный, 6А, 6 кА, тип C | ВА47-29 1Р 6А х-ка С |  | IEK | шт. | 1
12 | Розетка на ДИН-рейку | РAр10-З-ОП |  | IEK | шт. | 2
13 | DIN-рейка 35х7,5 мм длиной 600 мм | 02140-RET6 |  | ДКС | шт. | 1
14 | Короб перфорированный, серый RL6 40х80 мм, длина 2000 мм | 01127RL |  | ДКС | шт. | 1
15 | Лампа (LED) матрица D22мм белый 230В | AD22DS |  | IEK | шт. | 1
16 | Провод установочный 0,5 мм.кв. | ПуГПнг(А)-HF |  |  | м | 4
17 | Провод установочный 2,5 мм.кв. | ПуГПнг(А)-HF |  |  | м | 2
18 | Провод установочный 1,5 мм.кв. желто-зеленый | ПуГПнг(А)-HF |  |  | м | 2
19 | Знак "Осторожно, электрическое напряжение" |  |  |  | шт. | 1
20 | Резистор углеродистый, 120 Ом, 5%, 1 Вт | CF-100 (С1-4) 1 Вт, 120 Ом, 5% |  |  | шт. | 2
Кабели и провода
1 | Кабель безгалогенный (LSZH) парной скрутки, кат. 5e | КВПнг(А)-HF-5e 2x2x0,52 |  | Спецкабель | м | 240 |  | лифты без режима ППП
2 | Кабель безгалогенный (LSZH) парной скрутки, кат. 5e | КВПнг(А)-HF-5e 4x2x0,52 |  | Спецкабель | м | 25
3 | Провод установочный 1,5 мм.кв. желто-зеленый | ПуГПнг(А)-HF 1,5 ж/з |  |  | м. | 30
4 | ОКЛ СПЕЦКАБЛАЙН-ГФ16 (СПЕЦЛАН FTP-5нг(А)-FRHF 2x2x0,52) | ТУ 42.22.12-098-47273194-2018 |  | Спецкабель | м | 240 |  | лифты для ППП
5 | ОКЛ СПЕЦКАБЛАЙН-ГФ16 (СПЕЦЛАН FTP-5нг(А)-FRHF 4x2x0,52) | ТУ 42.22.12-098-47273194-2018 |  | Спецкабель | м | 25
Монтажные материалы и изделия
1 | Труба ПВХ гибкая гофр. д.16мм, лёгкая с протяжкой, цвет серый |  | 91916 | ДКС | шт. | 300
2 | Держатель с защёлкой и дюбелем, д.20мм |  | 51316 | ДКС | шт. | 600
3 | Стяжка 250 мм, упаковка 100 шт. |  |  |  | уп. | 1
4 | Бирка кабельная треугольная, упаковка 100 шт. | У-136 |  |  | уп. | 1
5 | Труба стальная водогазопроводная d20х2,8 | ГОСТ 3262-75 |  |  | м | 3
6 | Монтажная огнестойкая пена, 750 мл | DN1201 |  | ДКС | шт. | 1
7 | Монтажный комплект |  |  | Россия | компл. | 1
Корпус 7
Щиты и пульты
ЩД-АСУД.Л | Щит диспетчеризации лифтов в составе: |  |  |  | компл. | 1
1 | Корпус сварной навесной серии ST с М/П Размер: 800x600x250 мм (ВхШхГ) | R5ST0867 |  | ДКС | шт. | 1
2 | Кабельный ввод, пластик V0 UL94, IP65, +130 - 40, 25 отверстий | R5HTC25 |  | ДКС | шт. | 1
3 | Фланец для ST с перфорацией, тип 5, 543x153 мм | R5FPST03 |  | ДКС | шт. | 1
4 | Концентратор универсальный-IP8 | КУН-IP4 |  | Текон-Автоматика | шт. | 1
5 | Концентратор сопряжения с лифтом | КСЛ-RS |  | Текон-Автоматика | шт. | 4
6 | Комплект подключения лифта | КПЛ исп.4 |  | Текон-Автоматика | шт. | 4
7 | Источник бесперебойного питания Uвых.: ~230В, 100 ВА (80 Вт), подключение АКБ 12В, 17 Ач | SKAT-UPS 100/80 |  | Бастион | шт. | 1
8 | Аккумулятор герметичный свинцово-кислотный 12В, 12 Ач | АБК1217М |  | Болид | шт. | 1
9 | Извещатель охранный точечный магнитоконтактный для металлических поверхностей | ИО 102-«ЛЮКС»-СЕЙФ |  | Магнито-контакт | шт. | 1
10 | Реле контроля однофазного напряжения ~230В УХЛ4 | ORV-01-A220 |  | IEK | шт. | 1
11 | Автоматический выключатель, 1 полюсный, 6А, 6 кА, тип C | ВА47-29 1Р 6А х-ка С |  | IEK | шт. | 1
12 | Розетка на ДИН-рейку | РAр10-З-ОП |  | IEK | шт. | 2
13 | DIN-рейка 35х7,5 мм длиной 600 мм | 02140-RET6 |  | ДКС | шт. | 1
14 | Короб перфорированный, серый RL6 40х80 мм, длина 2000 мм | 01127RL |  | ДКС | шт. | 1
15 | Лампа (LED) матрица D22мм белый 230В | AD22DS |  | IEK | шт. | 1
16 | Провод установочный 0,5 мм.кв. | ПуГПнг(А)-HF |  |  | м | 4
17 | Провод установочный 2,5 мм.кв. | ПуГПнг(А)-HF |  |  | м | 2
18 | Провод установочный 1,5 мм.кв. желто-зеленый | ПуГПнг(А)-HF |  |  | м | 2
19 | Знак "Осторожно, электрическое напряжение" |  |  |  | шт. | 1
20 | Резистор углеродистый, 120 Ом, 5%, 1 Вт | CF-100 (С1-4) 1 Вт, 120 Ом, 5% |  |  | шт. | 2
Кабели и провода
1 | Кабель безгалогенный (LSZH) парной скрутки, кат. 5e | КВПнг(А)-HF-5e 2x2x0,52 |  | Спецкабель | м | 200 |  | лифты без режима ППП
2 | Кабель безгалогенный (LSZH) парной скрутки, кат. 5e | КВПнг(А)-HF-5e 4x2x0,52 |  | Спецкабель | м | 25
3 | Провод установочный 1,5 мм.кв. желто-зеленый | ПуГПнг(А)-HF 1,5 ж/з |  |  | м. | 20
4 | ОКЛ СПЕЦКАБЛАЙН-ГФ16 (СПЕЦЛАН FTP-5нг(А)-FRHF 2x2x0,52) | ТУ 42.22.12-098-47273194-2018 |  | Спецкабель | м | 200 |  | лифты для ППП
5 | ОКЛ СПЕЦКАБЛАЙН-ГФ16 (СПЕЦЛАН FTP-5нг(А)-FRHF 4x2x0,52) | ТУ 42.22.12-098-47273194-2018 |  | Спецкабель | м | 25
Монтажные материалы и изделия
1 | Труба ПВХ гибкая гофр. д.16мм, лёгкая с протяжкой, цвет серый |  | 91916 | ДКС | шт. | 250
2 | Держатель с защёлкой и дюбелем, д.20мм |  | 51316 | ДКС | шт. | 500
3 | Стяжка 250 мм, упаковка 100 шт. |  |  |  | уп. | 1
4 | Бирка кабельная треугольная, упаковка 100 шт. | У-136 |  |  | уп. | 1
5 | Труба стальная водогазопроводная d20х2,8 | ГОСТ 3262-75 |  |  | м | 3
6 | Монтажная огнестойкая пена, 750 мл | DN1201 |  | ДКС | шт. | 1
7 | Монтажный комплект |  |  | Россия | компл. | 1
Корпус 8
Щиты и пульты
ЩД-АСУД.Л | Щит диспетчеризации лифтов в составе: |  |  |  | компл. | 1
1 | Корпус сварной навесной серии ST с М/П Размер: 800x600x250 мм (ВхШхГ) | R5ST0867 |  | ДКС | шт. | 1
2 | Кабельный ввод, пластик V0 UL94, IP65, +130 - 40, 25 отверстий | R5HTC25 |  | ДКС | шт. | 1
3 | Фланец для ST с перфорацией, тип 5, 543x153 мм | R5FPST03 |  | ДКС | шт. | 1
4 | Концентратор универсальный-IP8 | КУН-IP4 |  | Текон-Автоматика | шт. | 1
5 | Концентратор сопряжения с лифтом | КСЛ-RS |  | Текон-Автоматика | шт. | 2
6 | Комплект подключения лифта | КПЛ исп.4 |  | Текон-Автоматика | шт. | 2
7 | Источник бесперебойного питания Uвых.: ~230В, 100 ВА (80 Вт), подключение АКБ 12В, 17 Ач | SKAT-UPS 100/80 |  | Бастион | шт. | 1
8 | Аккумулятор герметичный свинцово-кислотный 12В, 12 Ач | АБК1217М |  | Болид | шт. | 1
9 | Извещатель охранный точечный магнитоконтактный для металлических поверхностей | ИО 102-«ЛЮКС»-СЕЙФ |  | Магнито-контакт | шт. | 1
10 | Реле контроля однофазного напряжения ~230В УХЛ4 | ORV-01-A220 |  | IEK | шт. | 1
11 | Автоматический выключатель, 1 полюсный, 6А, 6 кА, тип C | ВА47-29 1Р 6А х-ка С |  | IEK | шт. | 1
12 | Розетка на ДИН-рейку | РAр10-З-ОП |  | IEK | шт. | 2
13 | DIN-рейка 35х7,5 мм длиной 600 мм | 02140-RET6 |  | ДКС | шт. | 1
14 | Короб перфорированный, серый RL6 40х80 мм, длина 2000 мм | 01127RL |  | ДКС | шт. | 1
15 | Лампа (LED) матрица D22мм белый 230В | AD22DS |  | IEK | шт. | 1
16 | Провод установочный 0,5 мм.кв. | ПуГПнг(А)-HF |  |  | м | 4
17 | Провод установочный 2,5 мм.кв. | ПуГПнг(А)-HF |  |  | м | 2
18 | Провод установочный 1,5 мм.кв. желто-зеленый | ПуГПнг(А)-HF |  |  | м | 2
19 | Знак "Осторожно, электрическое напряжение" |  |  |  | шт. | 1
20 | Резистор углеродистый, 120 Ом, 5%, 1 Вт | CF-100 (С1-4) 1 Вт, 120 Ом, 5% |  |  | шт. | 2
Кабели и провода
1 | Кабель безгалогенный (LSZH) парной скрутки, кат. 5e | КВПнг(А)-HF-5e 2x2x0,52 |  | Спецкабель | м | 80 |  | лифты без режима ППП
2 | Кабель безгалогенный (LSZH) парной скрутки, кат. 5e | КВПнг(А)-HF-5e 4x2x0,52 |  | Спецкабель | м | 25
3 | Провод установочный 1,5 мм.кв. желто-зеленый | ПуГПнг(А)-HF 1,5 ж/з |  |  | м. | 20
4 | ОКЛ СПЕЦКАБЛАЙН-ГФ16 (СПЕЦЛАН FTP-5нг(А)-FRHF 2x2x0,52) | ТУ 42.22.12-098-47273194-2018 |  | Спецкабель | м | 80 |  | лифты для ППП
5 | ОКЛ СПЕЦКАБЛАЙН-ГФ16 (СПЕЦЛАН FTP-5нг(А)-FRHF 4x2x0,52) | ТУ 42.22.12-098-47273194-2018 |  | Спецкабель | м | 25
Монтажные материалы и изделия
1 | Труба ПВХ гибкая гофр. д.16мм, лёгкая с протяжкой, цвет серый |  | 91916 | ДКС | шт. | 130
2 | Держатель с защёлкой и дюбелем, д.20мм |  | 51316 | ДКС | шт. | 260
3 | Стяжка 250 мм, упаковка 100 шт. |  |  |  | уп. | 1
4 | Бирка кабельная треугольная, упаковка 100 шт. | У-136 |  |  | уп. | 1
5 | Труба стальная водогазопроводная d20х2,8 | ГОСТ 3262-75 |  |  | м | 3
6 | Монтажная огнестойкая пена, 750 мл | DN1201 |  | ДКС | шт. | 1
7 | Монтажный комплект |  |  | Россия | компл. | 1
Автоматизация отопления и общеобменной вентиляции
Корпус 1
| Щиты управления вентиляционные с водяным калорифером типа | Ik ЩУВВК/9 |  | РОВЕН | шт. | 1 |  | П1.1.3
| Датчик дифференциального давления 30…50 Па | PS 500 |  | РОВЕН | шт. | 2 |  | П1.1.3
| Датчик температуры канальный | ДТ-К 58.06.20.10 PT1000 |  | РОВЕН | шт. | 2 |  | П1.1.3
| Датчик температуры накладной | ДТ-Н 52.06.04.10 Pt1000 |  | РОВЕН | шт. | 1 |  | П1.1.3
| Реле температуры (термостат) типа | KP61 |  | РОВЕН | шт. | 1 |  | П1.1.3, или аналог
| Преобразователь частоты | RW-051 |  | РОВЕН | шт. | 1 |  | П1.1.3
| Щиты управления вентиляторами | Ik ЩУВ |  | РОВЕН | шт. | 1 |  | В1.1.5
| Щиты управления вентиляторами + регулировка оборотов вентилятора на 380 В в ручном режиме | Ik ЩУВ /2.1 |  | РОВЕН | шт. | 1 |  | В2.2.3
| Преобразователь частоты | RW-051 |  | РОВЕН | шт. | 1 |  | В2.2.3
Кабели и провода
1 | Провод с медными жилами и безгалогенной изоляцией и оболочкой, одножильные провода скручнные попарно | КПСТТнг(А)-HF 1х2х1,0 |  | СПКБ-Техно | м | 60 |  | либо аналог
2 | Провод с медными жилами и безгалогенной изоляцией и оболочкой, одножильные провода скручнные попарно, экранированный | КПСТЭТнг(А)-HF 1х2х1,0 |  | СПКБ-Техно | м | 50 |  | либо аналог
3 | Провод с медными жилами и безгалогенной изоляцией и оболочкой, одножильные провода скручнные попарно, экранированный | КПСТЭТнг(А)-HF 2х2х1,0 |  | СПКБ-Техно | м | 20 |  | либо аналог
4 | Провод с медными жилами и безгалогенной изоляцией и оболочкой, экранированный | ППГЭнг(А)-HF 4х2,5 |  |  | м | 20
5 | Провод с медными жилами и безгалогенной изоляцией и оболочкой | ППГнг(А)-HF 4х2,5 |  |  | м | 50
6 | Провод с медными жилами и безгалогенной изоляцией и оболочкой | ППГнг(А)-HF 3х1,5 |  |  | м | 80
Кабеленесущие системы
1 | Лоток проволочный | FC5010 |  | ДКС | м | 15
2 | Комплекты для монтажа №1, исп. 1 | CM350001 |  | ДКС | шт. | 2
3 | Анкер забивной стальной M8x30 | CM400830 |  | ДКС | шт. | 60
4 | Шпилька резьбовая DIN 975 M8x2000 | CM200802 |  | ДКС | шт. | 60
5 | Профиль, П-образный | BPL-2910 |  | ДКС | м | 15
Монтажные материалы и изделия
1 | Труба ПВХ гибкая гофр. д.16мм, лёгкая с протяжкой, цвет серый |  | 91916 | ДКС | м | 56
2 | Держатель с защёлкой и дюбелем, д.16мм |  | 51316 | ДКС | шт. | 112
3 | Металлорукав |  |  |  | м | 100
4 | Стяжка 250 мм, упаковка 100 шт. |  |  |  | уп. | 1
5 | Бирка кабельная треугольная, упаковка 100 шт. | У-136 |  |  | уп. | 1
6 | Труба стальная водогазопроводная d20х2,8 | ГОСТ 3262-75 |  |  | м | 10 |  | гильзы в стене
7 | Монтажная огнестойкая пена, 330 мл | DN1201 |  | ДКС | шт. | 1
8 | Монтажный комплект (в том числе метизы) |  |  | Россия | компл. | 1
Корпус 2
| Щиты управления вентиляционные с водяным калорифером типа | Ik ЩУВВК/9 |  | РОВЕН | шт. | 3 |  | П2.1.1, П2.2.1, П2.2.2
| Датчик дифференциального давления 30…50 Па | PS 500 |  | РОВЕН | шт. | 6 |  | П2.1.1, П2.2.1, П2.2.2
| Датчик температуры канальный | ДТ-К 58.06.20.10 PT1000 |  | РОВЕН | шт. | 6 |  | П2.1.1, П2.2.1, П2.2.2
| Датчик температуры накладной | ДТ-Н 52.06.04.10 Pt1000 |  | РОВЕН | шт. | 3 |  | П2.1.1, П2.2.1, П2.2.2
| Реле температуры (термостат) типа | KP61 |  | РОВЕН | шт. | 3 |  | П2.1.1, П2.2.1, П2.2.2
| Преобразователь частоты | RW-051 |  | РОВЕН | шт. | 3 |  | П2.1.1, П2.2.1, П2.2.2
| Щиты управления вентиляторами | Ik ЩУВ |  | РОВЕН | шт. | 3 |  | В1.1.6, В2.1.3, В2.1.4
| Щиты управления вентиляторами + регулировка оборотов вентилятора на 380 В в ручном режиме | Ik ЩУВ /2.1 |  | РОВЕН | шт. | 3 |  | В2.2.4, В3.1.3, В3.1.4
| Преобразователь частоты | RW-051 |  | РОВЕН | шт. | 3 |  | В2.2.4, В3.1.3, В3.1.4
Кабели и провода
1 | Провод с медными жилами и безгалогенной изоляцией и оболочкой, одножильные провода скручнные попарно | КПСТТнг(А)-HF 1х2х1,0 |  | СПКБ-Техно | м | 200 |  | либо аналог
2 | Провод с медными жилами и безгалогенной изоляцией и оболочкой, одножильные провода скручнные попарно, экранированный | КПСТЭТнг(А)-HF 1х2х1,0 |  | СПКБ-Техно | м | 150 |  | либо аналог
3 | Провод с медными жилами и безгалогенной изоляцией и оболочкой, одножильные провода скручнные попарно, экранированный | КПСТЭТнг(А)-HF 2х2х1,0 |  | СПКБ-Техно | м | 60 |  | либо аналог
4 | Провод с медными жилами и безгалогенной изоляцией и оболочкой, экранированный | ППГЭнг(А)-HF 4х2,5 |  |  | м | 60
5 | Провод с медными жилами и безгалогенной изоляцией и оболочкой | ППГнг(А)-HF 4х2,5 |  |  | м | 200
6 | Провод с медными жилами и безгалогенной изоляцией и оболочкой | ППГнг(А)-HF 3х1,5 |  |  | м | 200
Кабеленесущие системы
1 | Лоток проволочный | FC5010 |  | ДКС | м | 50
2 | Комплекты для монтажа №1, исп. 1 | CM350001 |  | ДКС | шт. | 2
3 | Анкер забивной стальной M8x30 | CM400830 |  | ДКС | шт. | 200
4 | Шпилька резьбовая DIN 975 M8x2000 | CM200802 |  | ДКС | шт. | 200
5 | Профиль, П-образный | BPL-2910 |  | ДКС | м | 50
Монтажные материалы и изделия
1 | Труба ПВХ гибкая гофр. д.16мм, лёгкая с протяжкой, цвет серый |  | 91916 | ДКС | м | 174
2 | Держатель с защёлкой и дюбелем, д.16мм |  | 51316 | ДКС | шт. | 348
3 | Металлорукав |  |  |  | м | 100
4 | Стяжка 250 мм, упаковка 100 шт. |  |  |  | уп. | 1
5 | Бирка кабельная треугольная, упаковка 100 шт. | У-136 |  |  | уп. | 1
6 | Труба стальная водогазопроводная d20х2,8 | ГОСТ 3262-75 |  |  | м | 10 |  | гильзы в стене
7 | Монтажная огнестойкая пена, 330 мл | DN1201 |  | ДКС | шт. | 1
8 | Монтажный комплект (в том числе метизы) |  |  | Россия | компл. | 1
Корпус 3
| Щиты управления вентиляционные с водяным калорифером типа | Ik ЩУВВК/9 |  | РОВЕН | шт. | 1 |  | Пц3.1.1
| Датчик дифференциального давления 30…50 Па | PS 500 |  | РОВЕН | шт. | 2 |  | Пц3.1.1
| Датчик температуры канальный | ДТ-К 58.06.20.10 PT1000 |  | РОВЕН | шт. | 2 |  | Пц3.1.1
| Датчик температуры накладной | ДТ-Н 52.06.04.10 Pt1000 |  | РОВЕН | шт. | 1 |  | Пц3.1.1
| Реле температуры (термостат) типа | KP61 |  | РОВЕН | шт. | 1 |  | Пц3.1.1
| Преобразователь частоты | RW-051 |  | РОВЕН | шт. | 1 |  | Пц3.1.1
Кабели и провода
1 | Провод с медными жилами и безгалогенной изоляцией и оболочкой, одножильные провода скручнные попарно | КПСТТнг(А)-HF 1х2х1,0 |  | СПКБ-Техно | м | 60 |  | либо аналог
2 | Провод с медными жилами и безгалогенной изоляцией и оболочкой, одножильные провода скручнные попарно, экранированный | КПСТЭТнг(А)-HF 1х2х1,0 |  | СПКБ-Техно | м | 50 |  | либо аналог
3 | Провод с медными жилами и безгалогенной изоляцией и оболочкой, одножильные провода скручнные попарно, экранированный | КПСТЭТнг(А)-HF 2х2х1,0 |  | СПКБ-Техно | м | 20 |  | либо аналог
4 | Провод с медными жилами и безгалогенной изоляцией и оболочкой, экранированный | ППГЭнг(А)-HF 4х2,5 |  |  | м | 20
5 | Провод с медными жилами и безгалогенной изоляцией и оболочкой | ППГнг(А)-HF 4х2,5 |  |  | м | 50
6 | Провод с медными жилами и безгалогенной изоляцией и оболочкой | ППГнг(А)-HF 3х1,5 |  |  | м | 80
Кабеленесущие системы
1 | Лоток проволочный | FC5010 |  | ДКС | м | 15
2 | Комплекты для монтажа №1, исп. 1 | CM350001 |  | ДКС | шт. | 2
3 | Анкер забивной стальной M8x30 | CM400830 |  | ДКС | шт. | 60
4 | Шпилька резьбовая DIN 975 M8x2000 | CM200802 |  | ДКС | шт. | 60
5 | Профиль, П-образный | BPL-2910 |  | ДКС | м | 15
Монтажные материалы и изделия
1 | Труба ПВХ гибкая гофр. д.16мм, лёгкая с протяжкой, цвет серый |  | 91916 | ДКС | м | 56
2 | Держатель с защёлкой и дюбелем, д.16мм |  | 51316 | ДКС | шт. | 112
3 | Металлорукав |  |  |  | м | 100
4 | Стяжка 250 мм, упаковка 100 шт. |  |  |  | уп. | 1
5 | Бирка кабельная треугольная, упаковка 100 шт. | У-136 |  |  | уп. | 1
6 | Труба стальная водогазопроводная d20х2,8 | ГОСТ 3262-75 |  |  | м | 10 |  | гильзы в стене
7 | Монтажная огнестойкая пена, 330 мл | DN1201 |  | ДКС | шт. | 1
8 | Монтажный комплект (в том числе метизы) |  |  | Россия | компл. | 1
Корпус 4
| Щиты управления вентиляционные с водяным калорифером типа | Ik ЩУВВК/9 |  | РОВЕН | шт. | 1 |  | П4.1.1
| Датчик дифференциального давления 30…50 Па | PS 500 |  | РОВЕН | шт. | 2 |  | П4.1.1
| Датчик температуры канальный | ДТ-К 58.06.20.10 PT1000 |  | РОВЕН | шт. | 2 |  | П4.1.1
| Датчик температуры накладной | ДТ-Н 52.06.04.10 Pt1000 |  | РОВЕН | шт. | 1 |  | П4.1.1
| Реле температуры (термостат) типа | KP61 |  | РОВЕН | шт. | 1 |  | П4.1.1
| Преобразователь частоты | RW-051 |  | РОВЕН | шт. | 1 |  | П4.1.1
| Щиты управления вентиляторами | Ik ЩУВ |  | РОВЕН | шт. | 1 |  | В2.1.5
| Щиты управления вентиляторами + регулировка оборотов вентилятора на 380 В в ручном режиме | Ik ЩУВ /2.1 |  | РОВЕН | шт. | 1 |  | В4.1.4
| Преобразователь частоты | RW-051 |  | РОВЕН | шт. | 1 |  | В4.1.4
Кабели и провода
1 | Провод с медными жилами и безгалогенной изоляцией и оболочкой, одножильные провода скручнные попарно | КПСТТнг(А)-HF 1х2х1,0 |  | СПКБ-Техно | м | 60 |  | либо аналог
2 | Провод с медными жилами и безгалогенной изоляцией и оболочкой, одножильные провода скручнные попарно, экранированный | КПСТЭТнг(А)-HF 1х2х1,0 |  | СПКБ-Техно | м | 50 |  | либо аналог
3 | Провод с медными жилами и безгалогенной изоляцией и оболочкой, одножильные провода скручнные попарно, экранированный | КПСТЭТнг(А)-HF 2х2х1,0 |  | СПКБ-Техно | м | 20 |  | либо аналог
4 | Провод с медными жилами и безгалогенной изоляцией и оболочкой, экранированный | ППГЭнг(А)-HF 4х2,5 |  |  | м | 20
5 | Провод с медными жилами и безгалогенной изоляцией и оболочкой | ППГнг(А)-HF 4х2,5 |  |  | м | 50
6 | Провод с медными жилами и безгалогенной изоляцией и оболочкой | ППГнг(А)-HF 3х1,5 |  |  | м | 80
Кабеленесущие системы
1 | Лоток проволочный | FC5010 |  | ДКС | м | 15
2 | Комплекты для монтажа №1, исп. 1 | CM350001 |  | ДКС | шт. | 2
3 | Анкер забивной стальной M8x30 | CM400830 |  | ДКС | шт. | 60
4 | Шпилька резьбовая DIN 975 M8x2000 | CM200802 |  | ДКС | шт. | 60
5 | Профиль, П-образный | BPL-2910 |  | ДКС | м | 15
Монтажные материалы и изделия
1 | Труба ПВХ гибкая гофр. д.16мм, лёгкая с протяжкой, цвет серый |  | 91916 | ДКС | м | 56
2 | Держатель с защёлкой и дюбелем, д.16мм |  | 51316 | ДКС | шт. | 112
3 | Металлорукав |  |  |  | м | 100
4 | Стяжка 250 мм, упаковка 100 шт. |  |  |  | уп. | 1
5 | Бирка кабельная треугольная, упаковка 100 шт. | У-136 |  |  | уп. | 1
6 | Труба стальная водогазопроводная d20х2,8 | ГОСТ 3262-75 |  |  | м | 10 |  | гильзы в стене
7 | Монтажная огнестойкая пена, 330 мл | DN1201 |  | ДКС | шт. | 1
8 | Монтажный комплект (в том числе метизы) |  |  | Россия | компл. | 1
Корпус 5
| Щиты управления вентиляционные с водяным калорифером типа | Ik ЩУВВК/9 |  | РОВЕН | шт. | 1 |  | П5.1.1
| Датчик дифференциального давления 30…50 Па | PS 500 |  | РОВЕН | шт. | 2 |  | П5.1.1
| Датчик температуры канальный | ДТ-К 58.06.20.10 PT1000 |  | РОВЕН | шт. | 2 |  | П5.1.1
| Датчик температуры накладной | ДТ-Н 52.06.04.10 Pt1000 |  | РОВЕН | шт. | 1 |  | П5.1.1
| Реле температуры (термостат) типа | KP61 |  | РОВЕН | шт. | 1 |  | П5.1.1
| Преобразователь частоты | RW-051 |  | РОВЕН | шт. | 1 |  | П5.1.1
| Щиты управления вентиляторами | Ik ЩУВ |  | РОВЕН | шт. | 1 |  | В2.2.5
| Щиты управления вентиляторами + регулировка оборотов вентилятора на 380 В в ручном режиме | Ik ЩУВ /2.1 |  | РОВЕН | шт. | 1 |  | В5.1.3
| Преобразователь частоты | RW-051 |  | РОВЕН | шт. | 1 |  | В5.1.3
Кабели и провода
1 | Провод с медными жилами и безгалогенной изоляцией и оболочкой, одножильные провода скручнные попарно | КПСТТнг(А)-HF 1х2х1,0 |  | СПКБ-Техно | м | 60 |  | либо аналог
2 | Провод с медными жилами и безгалогенной изоляцией и оболочкой, одножильные провода скручнные попарно, экранированный | КПСТЭТнг(А)-HF 1х2х1,0 |  | СПКБ-Техно | м | 50 |  | либо аналог
3 | Провод с медными жилами и безгалогенной изоляцией и оболочкой, одножильные провода скручнные попарно, экранированный | КПСТЭТнг(А)-HF 2х2х1,0 |  | СПКБ-Техно | м | 20 |  | либо аналог
4 | Провод с медными жилами и безгалогенной изоляцией и оболочкой, экранированный | ППГЭнг(А)-HF 4х2,5 |  |  | м | 20
5 | Провод с медными жилами и безгалогенной изоляцией и оболочкой | ППГнг(А)-HF 4х2,5 |  |  | м | 50
6 | Провод с медными жилами и безгалогенной изоляцией и оболочкой | ППГнг(А)-HF 3х1,5 |  |  | м | 80
Кабеленесущие системы
1 | Лоток проволочный | FC5010 |  | ДКС | м | 15
2 | Комплекты для монтажа №1, исп. 1 | CM350001 |  | ДКС | шт. | 2
3 | Анкер забивной стальной M8x30 | CM400830 |  | ДКС | шт. | 60
4 | Шпилька резьбовая DIN 975 M8x2000 | CM200802 |  | ДКС | шт. | 60
5 | Профиль, П-образный | BPL-2910 |  | ДКС | м | 15
Монтажные материалы и изделия
1 | Труба ПВХ гибкая гофр. д.16мм, лёгкая с протяжкой, цвет серый |  | 91916 | ДКС | м | 56
2 | Держатель с защёлкой и дюбелем, д.16мм |  | 51316 | ДКС | шт. | 112
3 | Металлорукав |  |  |  | м | 100
4 | Стяжка 250 мм, упаковка 100 шт. |  |  |  | уп. | 1
5 | Бирка кабельная треугольная, упаковка 100 шт. | У-136 |  |  | уп. | 1
6 | Труба стальная водогазопроводная d20х2,8 | ГОСТ 3262-75 |  |  | м | 10 |  | гильзы в стене
7 | Монтажная огнестойкая пена, 330 мл | DN1201 |  | ДКС | шт. | 1
8 | Монтажный комплект (в том числе метизы) |  |  | Россия | компл. | 1
Корпус 6
| Щиты управления вентиляционные с водяным калорифером типа | Ik ЩУВВК/9 |  | РОВЕН | шт. | 1 |  | П6.1.1
| Датчик дифференциального давления 30…50 Па | PS 500 |  | РОВЕН | шт. | 2 |  | П6.1.1
| Датчик температуры канальный | ДТ-К 58.06.20.10 PT1000 |  | РОВЕН | шт. | 2 |  | П6.1.1
| Датчик температуры накладной | ДТ-Н 52.06.04.10 Pt1000 |  | РОВЕН | шт. | 1 |  | П6.1.1
| Реле температуры (термостат) типа | KP61 |  | РОВЕН | шт. | 1 |  | П6.1.1
| Преобразователь частоты | RW-051 |  | РОВЕН | шт. | 1 |  | П6.1.1
| Щиты управления вентиляторами | Ik ЩУВ |  | РОВЕН | шт. | 1 |  | В2.2.6
| Щиты управления вентиляторами + регулировка оборотов вентилятора на 380 В в ручном режиме | Ik ЩУВ /2.1 |  | РОВЕН | шт. | 1 |  | В5.1.4
| Преобразователь частоты | RW-051 |  | РОВЕН | шт. | 1 |  | В5.1.4
Кабели и провода
1 | Провод с медными жилами и безгалогенной изоляцией и оболочкой, одножильные провода скручнные попарно | КПСТТнг(А)-HF 1х2х1,0 |  | СПКБ-Техно | м | 60 |  | либо аналог
2 | Провод с медными жилами и безгалогенной изоляцией и оболочкой, одножильные провода скручнные попарно, экранированный | КПСТЭТнг(А)-HF 1х2х1,0 |  | СПКБ-Техно | м | 50 |  | либо аналог
3 | Провод с медными жилами и безгалогенной изоляцией и оболочкой, одножильные провода скручнные попарно, экранированный | КПСТЭТнг(А)-HF 2х2х1,0 |  | СПКБ-Техно | м | 20 |  | либо аналог
4 | Провод с медными жилами и безгалогенной изоляцией и оболочкой, экранированный | ППГЭнг(А)-HF 4х2,5 |  |  | м | 20
5 | Провод с медными жилами и безгалогенной изоляцией и оболочкой | ППГнг(А)-HF 4х2,5 |  |  | м | 50
6 | Провод с медными жилами и безгалогенной изоляцией и оболочкой | ППГнг(А)-HF 3х1,5 |  |  | м | 80
Кабеленесущие системы
1 | Лоток проволочный | FC5010 |  | ДКС | м | 15
2 | Комплекты для монтажа №1, исп. 1 | CM350001 |  | ДКС | шт. | 2
3 | Анкер забивной стальной M8x30 | CM400830 |  | ДКС | шт. | 60
4 | Шпилька резьбовая DIN 975 M8x2000 | CM200802 |  | ДКС | шт. | 60
5 | Профиль, П-образный | BPL-2910 |  | ДКС | м | 15
Монтажные материалы и изделия
1 | Труба ПВХ гибкая гофр. д.16мм, лёгкая с протяжкой, цвет серый |  | 91916 | ДКС | м | 56
2 | Держатель с защёлкой и дюбелем, д.16мм |  | 51316 | ДКС | шт. | 112
3 | Металлорукав |  |  |  | м | 100
4 | Стяжка 250 мм, упаковка 100 шт. |  |  |  | уп. | 1
5 | Бирка кабельная треугольная, упаковка 100 шт. | У-136 |  |  | уп. | 1
6 | Труба стальная водогазопроводная d20х2,8 | ГОСТ 3262-75 |  |  | м | 10 |  | гильзы в стене
7 | Монтажная огнестойкая пена, 330 мл | DN1201 |  | ДКС | шт. | 1
8 | Монтажный комплект (в том числе метизы) |  |  | Россия | компл. | 1
Корпус 7
| Щиты управления вентиляционные с водяным калорифером типа | Ik ЩУВВК/9 |  | РОВЕН | шт. | 1 |  | П7.1.1
| Датчик дифференциального давления 30…50 Па | PS 500 |  | РОВЕН | шт. | 2 |  | П7.1.1
| Датчик температуры канальный | ДТ-К 58.06.20.10 PT1000 |  | РОВЕН | шт. | 2 |  | П7.1.1
| Датчик температуры накладной | ДТ-Н 52.06.04.10 Pt1000 |  | РОВЕН | шт. | 1 |  | П7.1.1
| Реле температуры (термостат) типа | KP61 |  | РОВЕН | шт. | 1 |  | П7.1.1
| Преобразователь частоты | RW-051 |  | РОВЕН | шт. | 1 |  | П7.1.1
| Щиты управления вентиляторами | Ik ЩУВ |  | РОВЕН | шт. | 1 |  | В4.1.3
| Щиты управления вентиляторами + регулировка оборотов вентилятора на 380 В в ручном режиме | Ik ЩУВ /2.1 |  | РОВЕН | шт. | 4 |  | В6.1.3, В7.1.3, В8.1.3, В8.1.5
| Преобразователь частоты | RW-051 |  | РОВЕН | шт. | 4 |  | В6.1.3, В7.1.3, В8.1.3, В8.1.5
Кабели и провода
1 | Провод с медными жилами и безгалогенной изоляцией и оболочкой, одножильные провода скручнные попарно | КПСТТнг(А)-HF 1х2х1,0 |  | СПКБ-Техно | м | 60 |  | либо аналог
2 | Провод с медными жилами и безгалогенной изоляцией и оболочкой, одножильные провода скручнные попарно, экранированный | КПСТЭТнг(А)-HF 1х2х1,0 |  | СПКБ-Техно | м | 50 |  | либо аналог
3 | Провод с медными жилами и безгалогенной изоляцией и оболочкой, одножильные провода скручнные попарно, экранированный | КПСТЭТнг(А)-HF 2х2х1,0 |  | СПКБ-Техно | м | 20 |  | либо аналог
4 | Провод с медными жилами и безгалогенной изоляцией и оболочкой, экранированный | ППГЭнг(А)-HF 4х2,5 |  |  | м | 20
5 | Провод с медными жилами и безгалогенной изоляцией и оболочкой | ППГнг(А)-HF 4х2,5 |  |  | м | 50
6 | Провод с медными жилами и безгалогенной изоляцией и оболочкой | ППГнг(А)-HF 3х1,5 |  |  | м | 80
Кабеленесущие системы
1 | Лоток проволочный | FC5010 |  | ДКС | м | 15
2 | Комплекты для монтажа №1, исп. 1 | CM350001 |  | ДКС | шт. | 2
3 | Анкер забивной стальной M8x30 | CM400830 |  | ДКС | шт. | 60
4 | Шпилька резьбовая DIN 975 M8x2000 | CM200802 |  | ДКС | шт. | 60
5 | Профиль, П-образный | BPL-2910 |  | ДКС | м | 15
Монтажные материалы и изделия
1 | Труба ПВХ гибкая гофр. д.16мм, лёгкая с протяжкой, цвет серый |  | 91916 | ДКС | м | 56
2 | Держатель с защёлкой и дюбелем, д.16мм |  | 51316 | ДКС | шт. | 112
3 | Металлорукав |  |  |  | м | 100
4 | Стяжка 250 мм, упаковка 100 шт. |  |  |  | уп. | 1
5 | Бирка кабельная треугольная, упаковка 100 шт. | У-136 |  |  | уп. | 1
6 | Труба стальная водогазопроводная d20х2,8 | ГОСТ 3262-75 |  |  | м | 10 |  | гильзы в стене
7 | Монтажная огнестойкая пена, 330 мл | DN1201 |  | ДКС | шт. | 1
8 | Монтажный комплект (в том числе метизы) |  |  | Россия | компл. | 1
Корпус 8
| Щиты управления вентиляционные с водяным калорифером типа | Ik ЩУВВК/9 |  | РОВЕН | шт. | 1 |  | П8.1.1
| Датчик дифференциального давления 30…50 Па | PS 500 |  | РОВЕН | шт. | 2 |  | П8.1.1
| Датчик температуры канальный | ДТ-К 58.06.20.10 PT1000 |  | РОВЕН | шт. | 2 |  | П8.1.1
| Датчик температуры накладной | ДТ-Н 52.06.04.10 Pt1000 |  | РОВЕН | шт. | 1 |  | П8.1.1
| Реле температуры (термостат) типа | KP61 |  | РОВЕН | шт. | 1 |  | П8.1.1
| Преобразователь частоты | RW-051 |  | РОВЕН | шт. | 1 |  | П8.1.1
| Щиты управления вентиляторами | Ik ЩУВ |  | РОВЕН | шт. | 1 |  | В8.1.4
| Щиты управления вентиляторами + регулировка оборотов вентилятора на 380 В в ручном режиме | Ik ЩУВ /2.1 |  | РОВЕН | шт. | 2 |  | В6.1.4, В7.1.4
| Преобразователь частоты | RW-051 |  | РОВЕН | шт. | 2 |  | В6.1.4, В7.1.4
Кабели и провода
1 | Провод с медными жилами и безгалогенной изоляцией и оболочкой, одножильные провода скручнные попарно | КПСТТнг(А)-HF 1х2х1,0 |  | СПКБ-Техно | м | 60 |  | либо аналог
2 | Провод с медными жилами и безгалогенной изоляцией и оболочкой, одножильные провода скручнные попарно, экранированный | КПСТЭТнг(А)-HF 1х2х1,0 |  | СПКБ-Техно | м | 50 |  | либо аналог
3 | Провод с медными жилами и безгалогенной изоляцией и оболочкой, одножильные провода скручнные попарно, экранированный | КПСТЭТнг(А)-HF 2х2х1,0 |  | СПКБ-Техно | м | 20 |  | либо аналог
4 | Провод с медными жилами и безгалогенной изоляцией и оболочкой, экранированный | ППГЭнг(А)-HF 4х2,5 |  |  | м | 20
5 | Провод с медными жилами и безгалогенной изоляцией и оболочкой | ППГнг(А)-HF 4х2,5 |  |  | м | 50
6 | Провод с медными жилами и безгалогенной изоляцией и оболочкой | ППГнг(А)-HF 3х1,5 |  |  | м | 80
Кабеленесущие системы
1 | Лоток проволочный | FC5010 |  | ДКС | м | 15
2 | Комплекты для монтажа №1, исп. 1 | CM350001 |  | ДКС | шт. | 2
3 | Анкер забивной стальной M8x30 | CM400830 |  | ДКС | шт. | 60
4 | Шпилька резьбовая DIN 975 M8x2000 | CM200802 |  | ДКС | шт. | 60
5 | Профиль, П-образный | BPL-2910 |  | ДКС | м | 15
Монтажные материалы и изделия
1 | Труба ПВХ гибкая гофр. д.16мм, лёгкая с протяжкой, цвет серый |  | 91916 | ДКС | м | 56
2 | Держатель с защёлкой и дюбелем, д.16мм |  | 51316 | ДКС | шт. | 112
3 | Металлорукав |  |  |  | м | 100
4 | Стяжка 250 мм, упаковка 100 шт. |  |  |  | уп. | 1
5 | Бирка кабельная треугольная, упаковка 100 шт. | У-136 |  |  | уп. | 1
6 | Труба стальная водогазопроводная d20х2,8 | ГОСТ 3262-75 |  |  | м | 10 |  | гильзы в стене
7 | Монтажная огнестойкая пена, 330 мл | DN1201 |  | ДКС | шт. | 1
8 | Монтажный комплект (в том числе метизы) |  |  | Россия | компл. | 1
Автостоянка
Приборы и средства автоматизации
| Шкаф приборов управления автоматики | ШСАУ-2.0 |  | ВЕЗА | шт. | 7 |  | В1, В2, В3, В4, В5, В6, В7 и их резерв
| Реле перепада для контроля работы вентилятора с комплектом монтажных изделий | Диапазон: 100-1500Па |  | ВЕЗА | шт. | 14 |  | В1, В2, В3, В4, В5, В6, В7 и их резерв
| Шкаф приборов управления автоматики (контроллер ОВЕН ПР200) | ШСАУ-2.0 |  | ВЕЗА | шт. | 7 |  | П1, П2, П3, П4, П5, П6, П7 и их резерв
| Реле перепада для контроля запыленности фильтра с комплектом монтажных изделий | Диапазон: 30-300Па |  | ВЕЗА | шт. | 14 |  | П1, П2, П3, П4, П5, П6, П7 и их резерв
| Реле перепада для контроля работы вентилятора с комплектом монтажных изделий | Диапазон: 100-1500Па |  | ВЕЗА | шт. | 14 |  | П1, П2, П3, П4, П5, П6, П7 и их резерв
| Канальный датчик температуры приточного воздуха c установочным фланцем | ДТС405PT1000.В2.320 |  | ВЕЗА | шт. | 7 |  | П1, П2, П3, П4, П5, П6, П7 и их резерв
| Термостат защиты от замораживания по воздуху с комплектом монтажных изделий | Длина капилляра: 6м. |  | ВЕЗА | шт. | 7 |  | П1, П2, П3, П4, П5, П6, П7 и их резерв
| Датчик защиты от замораживания по воде с крепежным хомутом | ДТС224-РТ1000.В2.43/2 |  | ВЕЗА | шт. | 7 |  | П1, П2, П3, П4, П5, П6, П7 и их резерв
| Датчик температуры наружного воздуха | ДТС125Л-РТ1000.В2.60 |  | ВЕЗА | шт. | 7 |  | П1, П2, П3, П4, П5, П6, П7 и их резерв
Кабели и провода
1 | Провод с медными жилами и безгалогенной изоляцией и оболочкой, одножильные провода скручнные попарно | КПСТТнг(А)-HF 1х2х1,0 |  | СПКБ-Техно | м | 420 |  | либо аналог
2 | Провод с медными жилами и безгалогенной изоляцией и оболочкой, одножильные провода скручнные попарно, экранированный | КПСТЭТнг(А)-HF 1х2х1,0 |  | СПКБ-Техно | м | 350 |  | либо аналог
3 | Провод с медными жилами и безгалогенной изоляцией и оболочкой, одножильные провода скручнные попарно, экранированный | КПСТЭТнг(А)-HF 2х2х1,0 |  | СПКБ-Техно | м | 140 |  | либо аналог
4 | Провод с медными жилами и безгалогенной изоляцией и оболочкой | ППГнг(А)-HF 3х1,5 |  |  | м | 250
5 | Провод с медными жилами и безгалогенной изоляцией и оболочкой, экранированный | ППГЭнг(А)-HF 4х2,5 |  |  | м | 500
Кабеленесущие системы
1 | Лоток проволочный | FC5010 |  | ДКС | м | 150
2 | Комплекты для монтажа №1, исп. 1 | CM350001 |  | ДКС | шт. | 14
3 | Анкер забивной стальной M8x30 | CM400830 |  | ДКС | шт. | 600
4 | Шпилька резьбовая DIN 975 M8x2000 | CM200802 |  | ДКС | шт. | 600
5 | Профиль, П-образный | BPL-2910 |  | ДКС | м | 150
Монтажные материалы и изделия
1 | Труба ПВХ гибкая гофр. д.16мм, лёгкая с протяжкой, цвет серый |  | 91920 | ДКС | м | 232
2 | Держатель с защёлкой и дюбелем, д.16мм |  | 51320 | ДКС | шт. | 464
3 | Металлорукав |  |  |  | м | 100
4 | Стяжка 250 мм, упаковка 100 шт. |  |  |  | уп. | 2
5 | Бирка кабельная треугольная, упаковка 100 шт. | У-136 |  |  | уп. | 2
6 | Труба стальная водогазопроводная d20х2,8 | ГОСТ 3262-75 |  |  | м | 10 |  | гильзы в стене
7 | Монтажная огнестойкая пена, 330 мл | DN1201 |  | ДКС | шт. | 1
8 | Монтажный комплект (в том числе метизы) |  |  | Россия | компл. | 1
Автоматизация дренажных насосов
Паркинг
Основное оборудование
| Шкаф управления для 2ух дренажных насосов; 380 В, 2,6 А; без дисплея, встроенный прибор ОВЕН БКК1 | АШУ40-004-54-22УС |  | МФМК | шт. | 1
LE | Кондуктометрические датчики уровня на 3 электрода | ДС.П.3 |  | ОВЕН | шт. | 2
| Электрод, 1 м | Стержень 1 |  | ОВЕН | шт. | 5
Провода и кабели
1 | Кабель контрольный, медные жилы, изоляция и оболочка из безгалогенного пластиката | КППГнг(А)-HF 4x0,75 |  |  | м | 10
Монтажные материалы и изделия
1 | Труба ПВХ гибкая гофр. д.16мм, лёгкая с протяжкой, цвет серый |  | 91916 | ДКС | м | 10
2 | Держатель с защёлкой и дюбелем, д.16мм |  | 51316 | ДКС | шт. | 20
3 | Кронштейн настенный 100 мм, толщ. 1,5 мм, Сендзимир цинк | BBL3010 |  | ДКС | шт. | 2
4 | Бобышка для термометра прямая G1/2, длина 40 мм | Б.П.1.G1/2.40.1 |  | ОВЕН | шт. | 2
Система автоматического пожаротушения
Паркинг
Основное оборудование
1 | Шкаф управления электрофицированной задвижкой противопожарной; 380 В, без дисплея | АШУ40-xxx-54К-11ЗП |  | МФМК | шт. | 2
Провода и кабели
1 | ОКЛ СПЕЦКАБЛАЙН-ГФ16 (КПСнг(А)-FRHF 2x2x0,75) | ТУ 42.22.12-098-47273194-2018 |  | Спецкабель | м | 100
2 | ОКЛ из огнестойкого кабеля марки ППГнг(А)-FRHF 4х2,5, ПВХ гибкой гофрированной трубы ø20 мм с креплением к С-профилю при помощи держателя кабельного для крепления к профилю | ДКС-ТехноЛайн ОКЛ-6 E90 ТУ 3500-024-53930360-2016 |  | СПКБ-техно | м | 20
Автоматизация тепломеханических решений
Приборы и средства автоматизации
HTE | Преобразователь влажности и температуры 4..20 мА. -40…+80 (+120) °С, 0…100 %RH, IP65 | ПВТ-100-Н4.2.И |  | ОВЕН | шт. | 1
PDS | Реле дифференциального давления. 0,05...0,4 МПа. G1/4 | РДД-2Р 0,05...0,4 МПа G1/4 |  | Росма | шт. | 6
PS | Реле давления. 0,5...1,6 МПа, G1/4 | РД-2Р-1,6 МПа-G1/4 |  | Росма | шт. | 3
PT | Датчики давления 4..20 мА, G1/2, погрешность 0,5 при 20 гр.С | Пульс 05-xМПа-420-G1/2 |  | ЭТК-Прибор | шт. | 10
TE | Датчики температуры 4..20 мА, -50…+150°С, G1/2, с гильзой, класс точности 1.5. | ТСМУ-16-S-x-Д-2-1.5 |  | ЭТК-Прибор | шт. | 10
TE6.3 | Датчики температуры 4..20 мА, -50…+150°С, для измерения температуры воздуха | ТСМУ-10-S-0,5 |  | ЭТК-Прибор | шт. | 1
ZS | Извещатель магнитоконтактный для металлических поверхностей IP44, t-раб.-50…+50°С, | ИО-102-20 |  | НПП Магнитоконтакт | шт. | 2
Щиты и пульты
ША-ИТП | Шкаф управления индивидуальным тепловым пунктом, в составе: |  |  |  | компл. | 1
| Шкаф c монтажной панелью IP54 | ЩМП-16.6.4-0 У2 IP54 |  | IEK | шт. | 1
| Цоколь для ЩМП-16.6.4 |  |  | IEK | шт. | 1
| Профиль вертикальный |  |  | IEK | шт. | 2
| Шина медная 3х15х4000 мм |  |  | IEK | шт. | 1
| Изолятор угловой "Стойка" желтый |  |  | IEK | шт. | 9
| DIN-рейка перфорированная (500мм.) |  |  | IEK | шт. | 5
| DIN-рейка перфорированная (1400мм.) |  |  | IEK | шт. | 2
| Фланец мембранный 220х79 мм для шкафа IP54 |  |  | IEK | шт. | 3
| Канал кабельный перфорированный (ВхШ: 40х40мм.), 2 м |  |  | IEK | шт. | 2
| Канал кабельный перфорированный (ВхШ: 60х100мм.), 2 м |  |  | IEK | шт. | 2
| Вентиляционная решётка с фильтром 176x176 мм IP54 |  |  | IEK | шт. | 1
| Держатель маркировки LH (18x25мм) |  |  | IEK | шт. | 35
| Колодка клеммная пружинная, серая | КПИ 2в-2,5 |  | IEK | шт. | 1
| Колодка клеммная пружинная, серая | КПИ 2в-1,5 |  | IEK | шт. | 212
| Заглушка для КПИ 2в-1,5/2,5 серая IEK |  |  | IEK | шт. | 7
| Колодка клеммная пружинная, синяя | КПИ 2в-2,5 |  | IEK | шт. | 1
| Колодка клеммная пружинная, желто-зелёная | КПИ 2в-2,5 |  | IEK | шт. | 1
| Cтопор на DIN-рейку |  |  | IEK | шт. | 11
| Микропроцессорный модуль управления, сбора и передачи информации | МВ МСС |  | ЭТК-Прибор | шт. | 1
| Панель индикации с 5-ти кнопочной клавиатурой | ИК5.6 |  | ЭТК-Прибор | шт. | 1
| Модуль 8 аналоговых универсальных входов для тока 4-20 мА | А8-0 |  | ЭТК-Прибор | шт. | 3
| Модуль 4 аналоговых гальванически развязанных выходов 0-10В | АV0-4 |  | ЭТК-Прибор | шт. | 2
| Модуль 4 аналоговых гальванически развязанных выходов тока 4-20 мА | АА0-4 |  | ЭТК-Прибор | шт. | 2
| Модуль 8 дискретных выходов переменного и постоянного тока | Д0-8АC |  | ЭТК-Прибор | шт. | 1
| Модуль 8 дискретных (контактных) универсальных входов | Д8-0 |  | ЭТК-Прибор | шт. | 5
| Реле промежуточное Катушка ~24В, контакты: 5А, 250 В, 2ПК без индикации, без розетки | MR-24-A |  | KIPPRIBOR | шт. | 10 |  | или аналог
| 3-ярусная монтажная колодка с винтовыми клеммами | PYF-022BE/3 |  | KIPPRIBOR | шт. | 10 |  | или аналог
| Реле промежуточное Катушка ~24В, контакты: 5А, 250 В, 4ПК светодиодная индикация, без розетки | RP-403AL |  | KIPPRIBOR | шт. | 20 |  | или аналог
| 2-ярусная монтажная колодка с винтовыми клеммами | PYF-044BE/2 |  | KIPPRIBOR | шт. | 20 |  | или аналог
| Термостат NO (охлаждение) на DIN-рейку 10А 230В IP20 |  |  | IEK | шт. | 1
| Переключатель 3P черный NO+NC | АLСLR-22 |  | ЕКФ | шт. | 11
| Контакт дополнительный NO зеленый | XB-2 |  | ЕКФ | шт. | 11
| Кнопка возвратная черная NO+NC EKF | LAY5-BL21 |  | IEK | шт. | 1
| Переключатель 3P 2NO EKF PROxima | SW2C-20X/3 |  | ЕКФ | шт. | 3
| Лампа (LED) матрица D22мм белый 230В | AD22DS |  | IEK | шт. | 3
| Матрица светодиодная, красная 24В AC/DC | AD22DS |  | IEK | шт. | 3
| Матрица светодиодная, желтая 24В AC/DC | AD22DS |  | IEK | шт. | 3
| Выключатель нагрузки 1P 63A |  |  | IEK | шт. | 1
| Выключатель автоматический | ВА47-29 1Р 6А х-ка С |  | IEK | шт. | 1
| Выключатель автоматический | ВА47-29 1Р 1А х-ка С |  | IEK | шт. | 4
| Автоматический выключатель 2P 6А (C) 6кА ВА 47-63 DC |  |  | IEK | шт. | 2
| Трансформатор понижающий ~220/24 В | ОСО - 0,4 - 09 УХЛ3 220/24 |  | ЭЛТИ | шт. | 1 |  | или аналог
| Вентилятор с фильтром 170 м³/ч 176x176 мм 220В IP54 |  |  | IEK | шт. | 1
| Цифровой задатчик сигналов | УЗС1-Щ1.У |  | ОВЕН | шт. | 5
| Щиты управления вентиляционные с водяным калорифером типа | Ik ЩУВВК/12 |  | РОВЕН | шт. | 1 |  | ПВ-ИТП
| Датчик дифференциального давления 30…50 Па | PS 500 |  | РОВЕН | шт. | 3 |  | ПВ-ИТП
| Датчик температуры канальный | ДТ-К 58.06.20.10 PT1000 |  | РОВЕН | шт. | 2 |  | ПВ-ИТП
| Преобразователь частоты | RW-051 |  | РОВЕН | шт. | 2 |  | ПВ-ИТП
Электроаппараты
КС1, КС3 | Коробка монтажная с клемными колодками | КМ-222 |  | ТИНКО | шт. | 3
| Преобразователь частоты |  |  | SPL | шт. | 6 |  | Комплектно с БТП
Провода и кабели
| Кабель. Проводник: однопроволочные медные жилы сечением скрученные попарно. Изоляция и оболочка: безгалогенная полимерная композиция. Класс пожарной опасности по ГОСТ 31565-2012: П1б.8.1.2.1 | КПСТТнг(А)-HF 1x2x0,75 |  | СПКБ Техно | м | 700 |  | или аналог
| То же | КПСТТнг(А)-HF 2x2x0,75 |  | СПКБ Техно | м | 200 |  | или аналог
| Кабель. Проводник: однопроволочные медные жилы сечением скрученные попарно. Изоляция и оболочка: безгалогенная полимерная композиция. Класс пожарной опасности по ГОСТ 31565-2012: П1б.8.1.2.1. Экранированный | КПСТЭТнг(А)-HF 1x2x0,75 |  | СПКБ Техно | м | 1000 |  | или аналог
| То же | КПСТЭТнг(А)-HF 2x2x0,75 |  | СПКБ Техно | м | 100 |  | или аналог
| Кабель. Проводник: однопроволочные медные жилы сечением скрученные попарно. Изоляция и оболочка: безгалогенная полимерная композиция. Класс пожарной опасности по ГОСТ 31565-2012: П1б.8.1.2.1. Для систем СКС | TechnoLAN U/UTP Cat 5e ZH нг(А)-HF |  | СПКБ Техно | м | 100 |  | или аналог
| Провод ПуГПнг(А)-HF 1x2,5 |  |  |  | м | 50 |  | для заземления
| Кабель. Проводник: однопроволочные медные жилы. Изоляция и оболочка: безгалогенная полимерная композиция. Экранированный. | ППГЭнг(А)-HF 4x2,5 |  |  | м | 160
Трубы для электропроводок
| Труба гибкая гофрированная, Днар = 20 мм | 91920 |  | ДКС | м | 300 |  | или аналог
Трубы для трубных проводок
| Капиллярная трубка для РД-2Р, РД-2Р модель 35, РДД-2Р, G1/4 |  |  | Росма | шт. | 7
Трубопроводная арматура
| Кран трёхходовой с фторопластовой прокладкой и натяжной гайкой, G½ (нар/внутр) |  |  | Росма | шт. | 21 |  | или аналог
| Переходник G1/4 внутр, G1/2 - наружная |  |  | Росма | шт. | 7
| Бобышка под кран для манометра стальная. Углеродистая сталь 10 | № 4 БП-КР-40-G½ |  | Росма | шт. | 21 |  | установка на стадии монтажа трубопроводов!
| Бобышка для термометра угловая, 40 мм, G1/2, Сталь 20 | Б.У.1.G1/2.40.1 |  | ОВЕН | шт. | 10 |  | установка на стадии монтажа трубопроводов!
| Бобышка для термометра угловая, 40 мм, G1/2, Сталь 20 | Б.У.1.G1/2.60.1 |  | ОВЕН | шт. | 7 |  | установка на стадии монтажа трубопроводов!
Кабеленесущие конструкции
| Металлический лоток неперфорированный, толщ. 1,0 мм, Сендзимир цинк | 100 mmx50 mmш | 35022 | ДКС | м | 59 |  | 1.0
| Металлический лоток неперфорированный, толщ. 1,0 мм, Сендзимир цинк | 200 mmx50 mmш | 35024 | ДКС | м | 59 |  | 1.0
| Анкер забивной стальной M8x30 | CM400830 |  | ДКС | шт. | 160
| Винт с полуцилиндрической головкой DIN 7985 M6x10 |  |  | ДКС | шт. | 92
| Винт с полуцилиндрической головкой DIN 7985 M6x12 |  |  | ДКС | шт. | 192
| Гайка со стопорным буртиком самостопорящаяся DIN 6923 M6 |  |  | ДКС | шт. | 284
| Гайка со стопорным буртиком самостопорящаяся DIN 6923 M8 |  |  | ДКС | шт. | 320
| Гайка соединительная DIN 6334 M8х28 |  |  | ДКС | шт. | 84
| Крышка лотка 100x14x2500 | 35522 |  | ДКС | м | 20
| Крышка лотка 200x14x2500 | 35524 |  | ДКС | м | 20
| Угол горизонтальный CPO 90 | 100x50 | 36002K | ДКС | шт. | 12
| Угол горизонтальный CPO 90 - крышка | 100x50 | 38002 | ДКС | шт. | 12
| Профиль, П-образный | BPL-2910 |  | ДКС | м | 80
| Скоба внутренняя СВ для поддержки кабеля 100 | 37562 |  | ДКС | шт. | 14
| Скоба внутренняя СВ для поддержки кабеля 200 | 37564 |  | ДКС | шт. | 8
| Соединительная пластина GTO | 37301 |  | ДКС | шт. | 48
| Упрощенная редукция | LR5100 |  | ДКС | шт. | 8
| Соединительная накладка CGC для крышек лотка 100x50 | 37392 |  | ДКС | шт. | 18
| Шпилька резьбовая DIN 975 M8x2000 | CM200802 |  | ДКС | шт. | 244
Прочее
| Хомут кабельный Хкн 3,6х250мм нейлон (100шт) IEK |  | UHH31-D036-250-100 | IEK | уп. | 8 |  | или аналог
| Бирка кабельная У-136 (треугольник 55х55х55мм) (упаковка - 100шт) IEK | У-136 | UZMA-BIK-Y136-T | IEK | уп. | 4 |  | или аналог
| Монтажная огнестойкая пена, 750 мл |  | DN1201 | DKC | шт. | 1 |  | или аналог
| Монтажный комплект |  |  |  | компл. | 1
Система контроля загазованности подземной автостоянки
Паркинг
Основное оборудование
ЩАК | Блок контроля | СКЗ-БК |  | ОАО "Авангард" | шт. | 6
AE | Сигнализатор загазованности, контроль СО | АВУС-ДГ-СО |  | ОАО "Авангард" | шт. | 78
Кабели и провода
1 | Кабель экранированный с медными жилами и безгалогенной изоляцией и оболочкой для интерфейча RS485 | КИС-Пнг(А)-HF 2x2x0,78 мм |  | Паритет | м | 1800 |  | либо аналог
2 | Провод установочный 2,5 мм.кв. желто-зеленый | ПуГПнг(А)-HF 1,5 ж/з |  |  | м | 200
Монтажные материалы и изделия
1 | Труба ПВХ гибкая гофр. д.16мм, лёгкая с протяжкой, цвет серый |  | 91916 | ДКС | м | 1800
2 | Держатель с защёлкой и дюбелем, д.16мм |  | 51316 | ДКС | шт. | 4000
3 | Стяжка 250 мм |  |  |  | шт. | 1000
4 | Бирка кабельная треугольная | У-136 |  |  | шт. | 1000
5 | Труба стальная водогазопроводная d20х2,8 | ГОСТ 3262-75 |  |  | м | 10 |  | гильзы в стене
6 | Монтажная огнестойкая пена, 330 мл | DN1201 |  | ДКС | шт. | 1
7 | Монтажный комплект |  |  | Россия | компл. | 1
Оборудование рабочих мест ОДС (АРМ)
1 | Системный блок с установленным СПО АСУД.SCADA (системный блок, OC Windows 10, специализированное программное обеспечение АСУД.SCADA. Поставляется под заказ) |  |  | Текон-Автоматика | шт. | 1 | 1 | АРМ диспетчера АСУД
2 | Специализированный телефонный аппарат USB |  |  | Текон-Автоматика | шт. | 1 | 1 | АРМ диспетчера АСУД
3 | Комплект периферийного оборудования №1 (монитор жидкокристаллический со встроенными колонками, принтер лазерный, мышь, клавиатура, ИБП повышенной емкости) | КПО №1 |  | Текон-Автоматика | шт. | 1 | 1 | АРМ диспетчера АСУД
4 | АРМ PC-DM-T "Оператор АСУД-2.0" (Компьютер, монитор LCD 22'', клавиатура, мышь, колонки, коврик, Windows Emb., ИБП с повышенной ёмкостью, ПО АРМ АСУД-2.0, специализированный телефон) | PM-10 |  | Стройкомплекс | шт. | 1 | 1 | УАРМ АСУД2.0
| Щиты управления вентиляционные с водяным калорифером типа | Ik ЩУВВК/9 |  | РОВЕН | шт. | 1 |  | П5.1од
| Датчик дифференциального давления 30…50 Па | PS 500 |  | РОВЕН | шт. | 2 |  | П5.1од
| Датчик температуры канальный | ДТ-К 58.06.20.10 PT1000 |  | РОВЕН | шт. | 2 |  | П5.1од
| Датчик температуры накладной | ДТ-Н 52.06.04.10 Pt1000 |  | РОВЕН | шт. | 1 |  | П5.1од
| Реле температуры (термостат) типа | KP61 |  | РОВЕН | шт. | 1 |  | П5.1од
| Преобразователь частоты | RW-051 |  | РОВЕН | шт. | 1 |  | П5.1од