## Спецификация
Автоматизированная система коммерческого учета электроэенргии
Корпус 1
Приборы
WA | GSM антенна, 240x240x60 мм, 12 дБ, SMA разъем | Flat-900 |  | РЭМО | шт. | 1
Щиты и пульты
ШАСКУЭ | Щит автоматизированного учета электроэнергии в составе: |  |  |  | компл. | 1
1 | Корпус сварной навесной серии ST с М/П Размер: 800x600x250 мм (ВхШхГ) | R5ST0867 |  | ДКС | шт. | 1
2 | Кабельный ввод, пластик V0 UL94, IP65, +130 - 40, 25 отверстий | R5HTC25 |  | ДКС | шт. | 1
3 | Фланец для ST с перфорацией, тип 5, 543x153 мм | R5FPST03 |  | ДКС | шт. | 1
4 | Источник питания резервированный =12 В, 1,0 Серия DIN | SKAT-12-1.0-DIN |  | Бастион | шт. | 4
5 | Аккумулятор герметичный свинцово-кислотный 12В, 7 Ач | АБК1207М |  | Болид | шт. | 4
6 | Аккумуляторный отсек | AO-1/7 DIN |  | Бастион | шт. | 4
7 | Извещатель охранный точечный магнитоконтактный для металлических поверхностей | ИО 102-20 Б2П (1) |  | КСС | шт. | 1
8 | Реле контроля однофазного напряжения ~230В УХЛ4 | ИО 102-«ЛЮКС»-СЕЙФ |  | Магнито-контакт | шт. | 1
9 | Автоматический выключатель дифференциального тока, 16А, 30 мА,тип АС | ORV-01-A220 |  | IEK | шт. | 1
10 | Автоматический выключатель, 1 полюсный, 6А, 6 кА, тип C | АВДТ32 С16 |  | IEK | шт. | 4
11 | Выключатель нагрузки, 1 полюсный, 63А | ВА47-29 1Р 6А х-ка С |  | IEK | шт. | 1
12 | Розетка | Рар10-З-ОП |  | IEK | шт. | 1
13 | DIN-рейка 35х7,5 мм длиной 600 мм | 02140-RET6 |  | ДКС | шт. | 1
14 | Короб перфорированный, серый RL6 40х80 мм, длина 2000 мм | 01127RL |  | ДКС | шт. | 1
15 | Лампа (LED) матрица D22мм белый 230В | AD22DS |  | IEK | шт. | 1
16 | Провод установочный 0,5 мм.кв. | ПуГПнг(А)-HF |  |  | м | 4
17 | Провод установочный 2,5 мм.кв. | ПуГПнг(А)-HF |  |  | м | 2
18 | Провод установочный 2,5 мм.кв. желто-зеленый | ПуГПнг(А)-HF |  |  | м | 2
19 | Знак "Осторожно, электрическое напряжение" |  |  |  | шт. | 1
20 | Резистор углеродистый, 120 Ом, 5%, 1 Вт | CF-100 (С1-4) 1 Вт, 120 Ом, 5% |  |  | шт. | 4
21 | Устройство мониторинга 220/5RS485- Eth | УМ-31 v.4 |  | Связь-инжиниринг-М | шт. | 1
Электроаппараты
1 | Источник питания резервированный =12 В, 2,0 Серия DIN | SKAT-12-1.0-DIN |  | Бастион | шт. | 2
2 | Коробка монтажная с клемными колодками | КМ-222 |  | ЭТМ | шт. | 200
3 | Резистор углеродистый, 120 Ом, 5%, 1 Вт | CF-100 (С1-4) 1 Вт, 120 Ом, 5% |  |  | шт. | 2
4 | Модуль грозозащиты 50 Ом с разъёмом SMA |  |  |  | шт. | 1
Кабели и провода
1 | Кабель интерфейсный | F/UTP Cat 5e PVC LS нг(А)-HF 4x2x0,52 |  | Спецкабель | м | 50 | или аналог
2 | Кабель коаксиальный | Паракс РК 50-3-314нг(А)-HF |  | Паритет | м | 100 | или аналог
3 | Кабель интерфейсный | КИПвЭВнг(А)-LS 1x2x0,78 |  | Спецкабель | м | 300 | или аналог
4 | Кабель интерфейсный | КИПвЭВнг(А)-LS 2x2x0,78 |  | Спецкабель | м | 250 | или аналог
5 | Кабель силовой | ППГнг(А)-HF 2x2,5 |  |  | м | 300
Монтажные материалы и изделия
1 | Труба ПВХ гибкая гофр. д.16мм, лёгкая с протяжкой, цвет серый |  | 91916 | ДКС | м | 50
2 | Держатель с защёлкой и дюбелем, д.16мм |  | 51316 | ДКС | шт. | 100
3 | Стяжка 250 мм, упаковка 100 шт. |  |  |  | уп. | 1
4 | Бирка кабельная треугольная, упаковка 100 шт. | У-136 |  |  | уп. | 1
5 | Труба стальная водогазопроводная d20х2,8 | ГОСТ 3262-75 |  |  | м | 3
6 | Монтажная огнестойкая пена, 750 мл | DN1201 |  | ДКС | шт. | 1
7 | Монтажный комплект |  |  | Россия | компл. | 1
Корпус 2
Приборы
WA | GSM антенна, 240x240x60 мм, 12 дБ, SMA разъем | Flat-900 |  | РЭМО | шт. | 1
Щиты и пульты
ШАСКУЭ | Щит автоматизированного учета электроэнергии в составе: |  |  |  | компл. | 1
1 | Корпус сварной навесной серии ST с М/П Размер: 800x600x250 мм (ВхШхГ) | R5ST0867 |  | ДКС | шт. | 1
2 | Кабельный ввод, пластик V0 UL94, IP65, +130 - 40, 25 отверстий | R5HTC25 |  | ДКС | шт. | 1
3 | Фланец для ST с перфорацией, тип 5, 543x153 мм | R5FPST03 |  | ДКС | шт. | 1
4 | Источник питания резервированный =12 В, 1,0 Серия DIN | SKAT-12-1.0-DIN |  | Бастион | шт. | 4
5 | Аккумулятор герметичный свинцово-кислотный 12В, 7 Ач | АБК1207М |  | Болид | шт. | 4
6 | Аккумуляторный отсек | AO-1/7 DIN |  | Бастион | шт. | 4
7 | Извещатель охранный точечный магнитоконтактный для металлических поверхностей | ИО 102-«ЛЮКС»-СЕЙФ |  | Магнито-контакт | шт. | 1
8 | Реле контроля однофазного напряжения ~230В УХЛ4 | ORV-01-A220 |  | IEK | шт. | 1
9 | Автоматический выключатель дифференциального тока, 16А, 30 мА,тип АС | АВДТ32 С16 |  | IEK | шт. | 1
10 | Автоматический выключатель, 1 полюсный, 6А, 6 кА, тип C | ВА47-29 1Р 6А х-ка С |  | IEK | шт. | 4
11 | Выключатель нагрузки, 1 полюсный, 63А | Рар10-З-ОП |  | IEK | шт. | 1
12 | Розетка | 02140-RET6 |  | ДКС | шт. | 1
13 | DIN-рейка 35х7,5 мм длиной 600 мм | 01127RL |  | ДКС | шт. | 1
14 | Короб перфорированный, серый RL6 40х80 мм, длина 2000 мм | AD22DS |  | IEK | шт. | 1
15 | Лампа (LED) матрица D22мм белый 230В | AD22DS |  | КЭАЗ | шт. | 1
16 | Провод установочный 0,5 мм.кв. | ПуГПнг(А)-HF |  |  | м | 4
17 | Провод установочный 2,5 мм.кв. | ПуГПнг(А)-HF |  |  | м | 2
18 | Провод установочный 2,5 мм.кв. желто-зеленый | ПуГПнг(А)-HF |  |  | м | 2
19 | Знак "Осторожно, электрическое напряжение" |  |  |  | шт. | 1
20 | Резистор углеродистый, 120 Ом, 5%, 1 Вт | CF-100 (С1-4) 1 Вт, 120 Ом, 5% |  |  | шт. | 4
21 | Устройство мониторинга 220/5RS485- Eth | УМ-31 v.4 |  | Связь-инжиниринг-М | шт. | 1
Электроаппараты
1 | Источник питания резервированный =12 В, 2,0 Серия DIN | SKAT-12-1.0-DIN |  | Бастион | шт. | 2
2 | Коробка монтажная с клемными колодками | КМ-222 |  | ЭТМ | шт. | 200
3 | Резистор углеродистый, 120 Ом, 5%, 1 Вт | CF-100 (С1-4) 1 Вт, 120 Ом, 5% |  |  | шт. | 2
4 | Модуль грозозащиты 50 Ом с разъёмом SMA |  |  |  | шт. | 1
Кабели и провода
1 | Кабель интерфейсный | F/UTP Cat 5e PVC LS нг(А)-HF 4x2x0,52 |  | Спецкабель | м | 50 | или аналог
2 | Кабель коаксиальный | Паракс РК 50-3-314нг(А)-HF |  | Паритет | м | 100 | или аналог
3 | Кабель интерфейсный | КИПвЭВнг(А)-LS 1x2x0,78 |  | Спецкабель | м | 350 | или аналог
4 | Кабель интерфейсный | КИПвЭВнг(А)-LS 2x2x0,78 |  | Спецкабель | м | 300 | или аналог
5 | Кабель силовой | ППГнг(А)-HF 2x2,5 |  |  | м | 350
Монтажные материалы и изделия
1 | Труба ПВХ гибкая гофр. д.16мм, лёгкая с протяжкой, цвет серый |  | 91916 | ДКС | м | 50
2 | Держатель с защёлкой и дюбелем, д.16мм |  | 51316 | ДКС | шт. | 100
3 | Стяжка 250 мм, упаковка 100 шт. |  |  |  | уп. | 1
4 | Бирка кабельная треугольная, упаковка 100 шт. | У-136 |  |  | уп. | 1
5 | Труба стальная водогазопроводная d20х2,8 | ГОСТ 3262-75 |  |  | м | 3
6 | Монтажная огнестойкая пена, 750 мл | DN1201 |  | ДКС | шт. | 1
7 | Монтажный комплект |  |  | Россия | компл. | 1
Корпус 3
Приборы
WA | GSM антенна, 240x240x60 мм, 12 дБ, SMA разъем | Flat-900 |  | РЭМО | шт. | 1
Щиты и пульты
ШАСКУЭ | Щит автоматизированного учета электроэнергии в составе: |  |  |  | компл. | 1
1 | Корпус сварной навесной серии ST с М/П Размер: 800x600x250 мм (ВхШхГ) | R5ST0867 |  | ДКС | шт. | 1
2 | Кабельный ввод, пластик V0 UL94, IP65, +130 - 40, 25 отверстий | R5HTC25 |  | ДКС | шт. | 1
3 | Фланец для ST с перфорацией, тип 5, 543x153 мм | R5FPST03 |  | ДКС | шт. | 1
4 | Источник питания резервированный =12 В, 1,0 Серия DIN | SKAT-12-1.0-DIN |  | Бастион | шт. | 4
5 | Аккумулятор герметичный свинцово-кислотный 12В, 7 Ач | АБК1207М |  | Болид | шт. | 4
6 | Аккумуляторный отсек | AO-1/7 DIN |  | Бастион | шт. | 4
7 | Извещатель охранный точечный магнитоконтактный для металлических поверхностей | ИО 102-«ЛЮКС»-СЕЙФ |  | Магнито-контакт | шт. | 1
8 | Реле контроля однофазного напряжения ~230В УХЛ4 | ORV-01-A220 |  | IEK | шт. | 1
9 | Автоматический выключатель дифференциального тока, 16А, 30 мА,тип АС | АВДТ32 С16 |  | IEK | шт. | 1
10 | Автоматический выключатель, 1 полюсный, 6А, 6 кА, тип C | ВА47-29 1Р 6А х-ка С |  | IEK | шт. | 4
11 | Выключатель нагрузки, 1 полюсный, 63А | Рар10-З-ОП |  | IEK | шт. | 1
12 | Розетка | 02140-RET6 |  | ДКС | шт. | 1
13 | DIN-рейка 35х7,5 мм длиной 600 мм | 01127RL |  | ДКС | шт. | 1
14 | Короб перфорированный, серый RL6 40х80 мм, длина 2000 мм | AD22DS |  | IEK | шт. | 1
15 | Лампа (LED) матрица D22мм белый 230В | AD22DS |  | IEK | шт. | 1
16 | Провод установочный 0,5 мм.кв. | ПуГПнг(А)-HF |  |  | м | 4
17 | Провод установочный 2,5 мм.кв. | ПуГПнг(А)-HF |  |  | м | 2
18 | Провод установочный 2,5 мм.кв. желто-зеленый | ПуГПнг(А)-HF |  |  | м | 2
19 | Знак "Осторожно, электрическое напряжение" |  |  |  | шт. | 1
20 | Резистор углеродистый, 120 Ом, 5%, 1 Вт | CF-100 (С1-4) 1 Вт, 120 Ом, 5% |  |  | шт. | 4
21 | Устройство мониторинга 220/5RS485- Eth | УМ-31 v.4 |  | Связь-инжиниринг-М | шт. | 1
Электроаппараты
1 | Источник питания резервированный =12 В, 2,0 Серия DIN | SKAT-12-1.0-DIN |  | Бастион | шт. | 2
2 | Коробка монтажная с клемными колодками | КМ-222 |  | ЭТМ | шт. | 200
3 | Резистор углеродистый, 120 Ом, 5%, 1 Вт | CF-100 (С1-4) 1 Вт, 120 Ом, 5% |  |  | шт. | 2
4 | Модуль грозозащиты 50 Ом с разъёмом SMA |  |  |  | шт. | 1
Кабели и провода
1 | Кабель интерфейсный | F/UTP Cat 5e PVC LS нг(А)-HF 4x2x0,52 |  | Спецкабель | м | 50 | или аналог
2 | Кабель коаксиальный | Паракс РК 50-3-314нг(А)-HF |  | Паритет | м | 100 | или аналог
3 | Кабель интерфейсный | КИПвЭВнг(А)-LS 1x2x0,78 |  | Спецкабель | м | 300 | или аналог
4 | Кабель интерфейсный | КИПвЭВнг(А)-LS 2x2x0,78 |  | Спецкабель | м | 250 | или аналог
5 | Кабель силовой | ППГнг(А)-HF 2x2,5 |  |  | м | 300
Монтажные материалы и изделия
1 | Труба ПВХ гибкая гофр. д.16мм, лёгкая с протяжкой, цвет серый |  | 91916 | ДКС | м | 50
2 | Держатель с защёлкой и дюбелем, д.16мм |  | 51316 | ДКС | шт. | 100
3 | Стяжка 250 мм, упаковка 100 шт. |  |  |  | уп. | 1
4 | Бирка кабельная треугольная, упаковка 100 шт. | У-136 |  |  | уп. | 1
5 | Труба стальная водогазопроводная d20х2,8 | ГОСТ 3262-75 |  |  | м | 3
6 | Монтажная огнестойкая пена, 750 мл | DN1201 |  | ДКС | шт. | 1
7 | Монтажный комплект |  |  | Россия | компл. | 1
Корпус 4
Приборы
WA | GSM антенна, 240x240x60 мм, 12 дБ, SMA разъем | Flat-900 |  | РЭМО | шт. | 1
Щиты и пульты
ШАСКУЭ | Щит автоматизированного учета электроэнергии в составе: |  |  |  | компл. | 1
1 | Корпус сварной навесной серии ST с М/П Размер: 800x600x250 мм (ВхШхГ) | R5ST0867 |  | ДКС | шт. | 1
2 | Кабельный ввод, пластик V0 UL94, IP65, +130 - 40, 25 отверстий | R5HTC25 |  | ДКС | шт. | 1
3 | Фланец для ST с перфорацией, тип 5, 543x153 мм | R5FPST03 |  | ДКС | шт. | 1
4 | Источник питания резервированный =12 В, 1,0 Серия DIN | SKAT-12-1.0-DIN |  | Бастион | шт. | 4
5 | Аккумулятор герметичный свинцово-кислотный 12В, 7 Ач | АБК1207М |  | Болид | шт. | 4
6 | Аккумуляторный отсек | AO-1/7 DIN |  | Бастион | шт. | 4
7 | Извещатель охранный точечный магнитоконтактный для металлических поверхностей | ИО 102-20 Б2П (1) |  | КСС | шт. | 1
8 | Реле контроля однофазного напряжения ~230В УХЛ4 | РКН-1М |  | ЭК Меандр | шт. | 1
9 | Автоматический выключатель дифференциального тока, 16А, 30 мА,тип АС | OptiDin D63-22C16-A-УХЛ4 |  | КЭАЗ | шт. | 1
10 | Автоматический выключатель, 1 полюсный, 6А, 6 кА, тип C | OptiDin BM63-1C6-УХЛ3 (6кА) |  | КЭАЗ | шт. | 4
11 | Выключатель нагрузки, 1 полюсный, 63А | ВН-32-163-УХЛ3-КЭАЗ |  | КЭАЗ | шт. | 1
12 | Розетка | OptiDin РА10/16-502Д-УХЛ4 |  | КЭАЗ | шт. | 1
13 | DIN-рейка 35х7,5 мм длиной 600 мм | 02140-RET6 |  | ДКС | шт. | 1
14 | Короб перфорированный, серый RL6 40х80 мм, длина 2000 мм | 01127RL |  | ДКС | шт. | 1
15 | Лампа (LED) матрица D22мм белый 230В | AD22DS |  | КЭАЗ | шт. | 1
16 | Провод установочный 0,5 мм.кв. | ПуГПнг(А)-HF |  |  | м | 4
17 | Провод установочный 2,5 мм.кв. | ПуГПнг(А)-HF |  |  | м | 2
18 | Провод установочный 2,5 мм.кв. желто-зеленый | ПуГПнг(А)-HF |  |  | м | 2
19 | Знак "Осторожно, электрическое напряжение" |  |  |  | шт. | 1
20 | Резистор углеродистый, 120 Ом, 5%, 1 Вт | CF-100 (С1-4) 1 Вт, 120 Ом, 5% |  |  | шт. | 4
21 | Устройство мониторинга 220/5RS485- Eth | УМ-31 v.4 |  | Связь-инжиниринг-М | шт. | 1
Электроаппараты
1 | Источник питания резервированный =12 В, 2,0 Серия DIN | SKAT-12-1.0-DIN |  | Бастион | шт. | 2
2 | Коробка монтажная с клемными колодками | КМ-222 |  | ЭТМ | шт. | 80
3 | Резистор углеродистый, 120 Ом, 5%, 1 Вт | CF-100 (С1-4) 1 Вт, 120 Ом, 5% |  |  | шт. | 2
4 | Модуль грозозащиты 50 Ом с разъёмом SMA |  |  |  | шт. | 1
Кабели и провода
1 | Кабель интерфейсный | F/UTP Cat 5e PVC LS нг(А)-HF 4x2x0,52 |  | Спецкабель | м | 50 | или аналог
2 | Кабель коаксиальный | Паракс РК 50-3-314нг(А)-HF |  | Паритет | м | 100 | или аналог
3 | Кабель интерфейсный | КИПвЭВнг(А)-LS 1x2x0,78 |  | Спецкабель | м | 100 | или аналог
4 | Кабель интерфейсный | КИПвЭВнг(А)-LS 2x2x0,78 |  | Спецкабель | м | 90 | или аналог
5 | Кабель силовой | ППГнг(А)-HF 2x2,5 |  |  | м | 100
Монтажные материалы и изделия
1 | Труба ПВХ гибкая гофр. д.16мм, лёгкая с протяжкой, цвет серый |  | 91916 | ДКС | м | 50
2 | Держатель с защёлкой и дюбелем, д.16мм |  | 51316 | ДКС | шт. | 100
3 | Стяжка 250 мм, упаковка 100 шт. |  |  |  | уп. | 1
4 | Бирка кабельная треугольная, упаковка 100 шт. | У-136 |  |  | уп. | 1
5 | Труба стальная водогазопроводная d20х2,8 | ГОСТ 3262-75 |  |  | м | 3
6 | Монтажная огнестойкая пена, 750 мл | DN1201 |  | ДКС | шт. | 1
7 | Монтажный комплект |  |  | Россия | компл. | 1
Корпус 5
Приборы
WA | GSM антенна, 240x240x60 мм, 12 дБ, SMA разъем | Flat-900 |  | РЭМО | шт. | 1
Щиты и пульты
ШАСКУЭ | Щит автоматизированного учета электроэнергии в составе: |  |  |  | компл. | 1
1 | Корпус сварной навесной серии ST с М/П Размер: 800x600x250 мм (ВхШхГ) | R5ST0867 |  | ДКС | шт. | 1
2 | Кабельный ввод, пластик V0 UL94, IP65, +130 - 40, 25 отверстий | R5HTC25 |  | ДКС | шт. | 1
3 | Фланец для ST с перфорацией, тип 5, 543x153 мм | R5FPST03 |  | ДКС | шт. | 1
4 | Источник питания резервированный =12 В, 1,0 Серия DIN | SKAT-12-1.0-DIN |  | Бастион | шт. | 4
5 | Аккумулятор герметичный свинцово-кислотный 12В, 7 Ач | АБК1207М |  | Болид | шт. | 4
6 | Аккумуляторный отсек | AO-1/7 DIN |  | Бастион | шт. | 4
7 | Извещатель охранный точечный магнитоконтактный для металлических поверхностей | ИО 102-«ЛЮКС»-СЕЙФ |  | Магнито-контакт | шт. | 1
8 | Реле контроля однофазного напряжения ~230В УХЛ4 | ORV-01-A220 |  | IEK | шт. | 1
9 | Автоматический выключатель дифференциального тока, 16А, 30 мА,тип АС | АВДТ32 С16 |  | IEK | шт. | 1
10 | Автоматический выключатель, 1 полюсный, 6А, 6 кА, тип C | ВА47-29 1Р 6А х-ка С |  | IEK | шт. | 4
11 | Выключатель нагрузки, 1 полюсный, 63А | ВН-32 1Р 63А |  | IEK | шт. | 1
12 | Розетка | Рар10-З-ОП |  | IEK | шт. | 1
13 | DIN-рейка 35х7,5 мм длиной 600 мм | 02140-RET6 |  | ДКС | шт. | 1
14 | Короб перфорированный, серый RL6 40х80 мм, длина 2000 мм | 01127RL |  | ДКС | шт. | 1
15 | Лампа (LED) матрица D22мм белый 230В | AD22DS |  | IEK | шт. | 1
16 | Провод установочный 0,5 мм.кв. | ПуГПнг(А)-HF |  |  | м | 4
17 | Провод установочный 2,5 мм.кв. | ПуГПнг(А)-HF |  |  | м | 2
18 | Провод установочный 2,5 мм.кв. желто-зеленый | ПуГПнг(А)-HF |  |  | м | 2
19 | Знак "Осторожно, электрическое напряжение" |  |  |  | шт. | 1
20 | Резистор углеродистый, 120 Ом, 5%, 1 Вт | CF-100 (С1-4) 1 Вт, 120 Ом, 5% |  |  | шт. | 4
21 | Устройство мониторинга 220/5RS485- Eth | УМ-31 v.4 |  | Связь-инжиниринг-М | шт. | 1
Электроаппараты
1 | Источник питания резервированный =12 В, 2,0 Серия DIN | SKAT-12-1.0-DIN |  | Бастион | шт. | 2
2 | Коробка монтажная с клемными колодками | КМ-222 |  | ЭТМ | шт. | 200
3 | Резистор углеродистый, 120 Ом, 5%, 1 Вт | CF-100 (С1-4) 1 Вт, 120 Ом, 5% |  |  | шт. | 2
4 | Модуль грозозащиты 50 Ом с разъёмом SMA |  |  |  | шт. | 1
Кабели и провода
1 | Кабель интерфейсный | F/UTP Cat 5e PVC LS нг(А)-HF 4x2x0,52 |  | Спецкабель | м | 50 | или аналог
2 | Кабель коаксиальный | Паракс РК 50-3-314нг(А)-HF |  | Паритет | м | 100 | или аналог
3 | Кабель интерфейсный | КИПвЭВнг(А)-LS 1x2x0,78 |  | Спецкабель | м | 300 | или аналог
4 | Кабель интерфейсный | КИПвЭВнг(А)-LS 2x2x0,78 |  | Спецкабель | м | 250 | или аналог
5 | Кабель силовой | ППГнг(А)-HF 2x2,5 |  |  | м | 300
Монтажные материалы и изделия
1 | Труба ПВХ гибкая гофр. д.16мм, лёгкая с протяжкой, цвет серый |  | 91916 | ДКС | м | 50
2 | Держатель с защёлкой и дюбелем, д.16мм |  | 51316 | ДКС | шт. | 100
3 | Стяжка 250 мм, упаковка 100 шт. |  |  |  | уп. | 1
4 | Бирка кабельная треугольная, упаковка 100 шт. | У-136 |  |  | уп. | 1
5 | Труба стальная водогазопроводная d20х2,8 | ГОСТ 3262-75 |  |  | м | 3
6 | Монтажная огнестойкая пена, 750 мл | DN1201 |  | ДКС | шт. | 1
7 | Монтажный комплект |  |  | Россия | компл. | 1
Корпус 6
Приборы
WA | GSM антенна, 240x240x60 мм, 12 дБ, SMA разъем | Flat-900 |  | РЭМО | шт. | 1
Щиты и пульты
ШАСКУЭ | Щит автоматизированного учета электроэнергии в составе: |  |  |  | компл. | 1
1 | Корпус сварной навесной серии ST с М/П Размер: 800x600x250 мм (ВхШхГ) | R5ST0867 |  | ДКС | шт. | 1
2 | Кабельный ввод, пластик V0 UL94, IP65, +130 - 40, 25 отверстий | R5HTC25 |  | ДКС | шт. | 1
3 | Фланец для ST с перфорацией, тип 5, 543x153 мм | R5FPST03 |  | ДКС | шт. | 1
4 | Источник питания резервированный =12 В, 1,0 Серия DIN | SKAT-12-1.0-DIN |  | Бастион | шт. | 4
5 | Аккумулятор герметичный свинцово-кислотный 12В, 7 Ач | АБК1207М |  | Болид | шт. | 4
6 | Аккумуляторный отсек | AO-1/7 DIN |  | Бастион | шт. | 4
7 | Извещатель охранный точечный магнитоконтактный для металлических поверхностей | ИО 102-«ЛЮКС»-СЕЙФ |  | Магнито-контакт | шт. | 1
8 | Реле контроля однофазного напряжения ~230В УХЛ4 | ORV-01-A220 |  | IEK | шт. | 1
9 | Автоматический выключатель дифференциального тока, 16А, 30 мА,тип АС | АВДТ32 С16 |  | IEK | шт. | 1
10 | Автоматический выключатель, 1 полюсный, 6А, 6 кА, тип C | ВА47-29 1Р 6А х-ка С |  | IEK | шт. | 4
11 | Выключатель нагрузки, 1 полюсный, 63А | ВН-32 1Р 63А |  | IEK | шт. | 1
12 | Розетка | Рар10-З-ОП |  | IEK | шт. | 1
13 | DIN-рейка 35х7,5 мм длиной 600 мм | 02140-RET6 |  | ДКС | шт. | 1
14 | Короб перфорированный, серый RL6 40х80 мм, длина 2000 мм | 01127RL |  | ДКС | шт. | 1
15 | Лампа (LED) матрица D22мм белый 230В | AD22DS |  | IEK | шт. | 1
16 | Провод установочный 0,5 мм.кв. | ПуГПнг(А)-HF |  |  | м | 4
17 | Провод установочный 2,5 мм.кв. | ПуГПнг(А)-HF |  |  | м | 2
18 | Провод установочный 2,5 мм.кв. желто-зеленый | ПуГПнг(А)-HF |  |  | м | 2
19 | Знак "Осторожно, электрическое напряжение" |  |  |  | шт. | 1
20 | Резистор углеродистый, 120 Ом, 5%, 1 Вт | CF-100 (С1-4) 1 Вт, 120 Ом, 5% |  |  | шт. | 4
21 | Устройство мониторинга 220/5RS485- Eth | УМ-31 v.4 |  | Связь-инжиниринг-М | шт. | 1
Электроаппараты
1 | Источник питания резервированный =12 В, 2,0 Серия DIN | SKAT-12-1.0-DIN |  | Бастион | шт. | 2
2 | Коробка монтажная с клемными колодками | КМ-222 |  | ЭТМ | шт. | 200
3 | Резистор углеродистый, 120 Ом, 5%, 1 Вт | CF-100 (С1-4) 1 Вт, 120 Ом, 5% |  |  | шт. | 2
4 | Модуль грозозащиты 50 Ом с разъёмом SMA |  |  |  | шт. | 1
Кабели и провода
1 | Кабель интерфейсный | F/UTP Cat 5e PVC LS нг(А)-HF 4x2x0,52 |  | Спецкабель | м | 50 | или аналог
2 | Кабель коаксиальный | Паракс РК 50-3-314нг(А)-HF |  | Паритет | м | 100 | или аналог
3 | Кабель интерфейсный | КИПвЭВнг(А)-LS 1x2x0,78 |  | Спецкабель | м | 350 | или аналог
4 | Кабель интерфейсный | КИПвЭВнг(А)-LS 2x2x0,78 |  | Спецкабель | м | 300 | или аналог
5 | Кабель силовой | ППГнг(А)-HF 2x2,5 |  |  | м | 350
Монтажные материалы и изделия
1 | Труба ПВХ гибкая гофр. д.16мм, лёгкая с протяжкой, цвет серый |  | 91916 | ДКС | м | 50
2 | Держатель с защёлкой и дюбелем, д.16мм |  | 51316 | ДКС | шт. | 100
3 | Стяжка 250 мм, упаковка 100 шт. |  |  |  | уп. | 1
4 | Бирка кабельная треугольная, упаковка 100 шт. | У-136 |  |  | уп. | 1
5 | Труба стальная водогазопроводная d20х2,8 | ГОСТ 3262-75 |  |  | м | 3
6 | Монтажная огнестойкая пена, 750 мл | DN1201 |  | ДКС | шт. | 1
7 | Монтажный комплект |  |  | Россия | компл. | 1
Корпус 7
Приборы
WA | GSM антенна, 240x240x60 мм, 12 дБ, SMA разъем | Flat-900 |  | РЭМО | шт. | 1
Щиты и пульты
ШАСКУЭ | Щит автоматизированного учета электроэнергии в составе: |  |  |  | компл. | 1
1 | Корпус сварной навесной серии ST с М/П Размер: 800x600x250 мм (ВхШхГ) | R5ST0867 |  | ДКС | шт. | 1
2 | Кабельный ввод, пластик V0 UL94, IP65, +130 - 40, 25 отверстий | R5HTC25 |  | ДКС | шт. | 1
3 | Фланец для ST с перфорацией, тип 5, 543x153 мм | R5FPST03 |  | ДКС | шт. | 1
4 | Источник питания резервированный =12 В, 1,0 Серия DIN | SKAT-12-1.0-DIN |  | Бастион | шт. | 4
5 | Аккумулятор герметичный свинцово-кислотный 12В, 7 Ач | АБК1207М |  | Болид | шт. | 4
6 | Аккумуляторный отсек | AO-1/7 DIN |  | Бастион | шт. | 4
7 | Извещатель охранный точечный магнитоконтактный для металлических поверхностей | ИО 102-«ЛЮКС»-СЕЙФ |  | Магнито-контакт | шт. | 1
8 | Реле контроля однофазного напряжения ~230В УХЛ4 | ORV-01-A220 |  | IEK | шт. | 1
9 | Автоматический выключатель дифференциального тока, 16А, 30 мА,тип АС | АВДТ32 С16 |  | IEK | шт. | 1
10 | Автоматический выключатель, 1 полюсный, 6А, 6 кА, тип C | ВА47-29 1Р 6А х-ка С |  | IEK | шт. | 4
11 | Выключатель нагрузки, 1 полюсный, 63А | ВН-32 1Р 63А |  | IEK | шт. | 1
12 | Розетка | Рар10-З-ОП |  | IEK | шт. | 1
13 | DIN-рейка 35х7,5 мм длиной 600 мм | 02140-RET6 |  | ДКС | шт. | 1
14 | Короб перфорированный, серый RL6 40х80 мм, длина 2000 мм | 01127RL |  | ДКС | шт. | 1
15 | Лампа (LED) матрица D22мм белый 230В | AD22DS |  | IEK | шт. | 1
16 | Провод установочный 0,5 мм.кв. | ПуГПнг(А)-HF |  |  | м | 4
17 | Провод установочный 2,5 мм.кв. | ПуГПнг(А)-HF |  |  | м | 2
18 | Провод установочный 2,5 мм.кв. желто-зеленый | ПуГПнг(А)-HF |  |  | м | 2
19 | Знак "Осторожно, электрическое напряжение" |  |  |  | шт. | 1
20 | Резистор углеродистый, 120 Ом, 5%, 1 Вт | CF-100 (С1-4) 1 Вт, 120 Ом, 5% |  |  | шт. | 4
21 | Устройство мониторинга 220/5RS485- Eth | УМ-31 v.4 |  | Связь-инжиниринг-М | шт. | 1
Электроаппараты
1 | Источник питания резервированный =12 В, 2,0 Серия DIN | SKAT-12-1.0-DIN |  | Бастион | шт. | 2
2 | Коробка монтажная с клемными колодками | КМ-222 |  | ЭТМ | шт. | 200
3 | Резистор углеродистый, 120 Ом, 5%, 1 Вт | CF-100 (С1-4) 1 Вт, 120 Ом, 5% |  |  | шт. | 2
4 | Модуль грозозащиты 50 Ом с разъёмом SMA |  |  |  | шт. | 1
Кабели и провода
1 | Кабель интерфейсный | F/UTP Cat 5e PVC LS нг(А)-HF 4x2x0,52 |  | Спецкабель | м | 50 | или аналог
2 | Кабель коаксиальный | Паракс РК 50-3-314нг(А)-HF |  | Паритет | м | 100 | или аналог
3 | Кабель интерфейсный | КИПвЭВнг(А)-LS 1x2x0,78 |  | Спецкабель | м | 300 | или аналог
4 | Кабель интерфейсный | КИПвЭВнг(А)-LS 2x2x0,78 |  | Спецкабель | м | 250 | или аналог
5 | Кабель силовой | ППГнг(А)-HF 2x2,5 |  |  | м | 300
Монтажные материалы и изделия
1 | Труба ПВХ гибкая гофр. д.16мм, лёгкая с протяжкой, цвет серый |  | 91916 | ДКС | м | 50
2 | Держатель с защёлкой и дюбелем, д.16мм |  | 51316 | ДКС | шт. | 100
3 | Стяжка 250 мм, упаковка 100 шт. |  |  |  | уп. | 1
4 | Бирка кабельная треугольная, упаковка 100 шт. | У-136 |  |  | уп. | 1
5 | Труба стальная водогазопроводная d20х2,8 | ГОСТ 3262-75 |  |  | м | 3
6 | Монтажная огнестойкая пена, 750 мл | DN1201 |  | ДКС | шт. | 1
7 | Монтажный комплект |  |  | Россия | компл. | 1
Корпус 8
Приборы
WA | GSM антенна, 240x240x60 мм, 12 дБ, SMA разъем | Flat-900 |  | РЭМО | шт. | 1
Щиты и пульты
ШАСКУЭ | Щит автоматизированного учета электроэнергии в составе: |  |  |  | компл. | 1
1 | Корпус сварной навесной серии ST с М/П Размер: 800x600x250 мм (ВхШхГ) | R5ST0867 |  | ДКС | шт. | 1
2 | Кабельный ввод, пластик V0 UL94, IP65, +130 - 40, 25 отверстий | R5HTC25 |  | ДКС | шт. | 1
3 | Фланец для ST с перфорацией, тип 5, 543x153 мм | R5FPST03 |  | ДКС | шт. | 1
4 | Источник питания резервированный =12 В, 1,0 Серия DIN | SKAT-12-1.0-DIN |  | Бастион | шт. | 4
5 | Аккумулятор герметичный свинцово-кислотный 12В, 7 Ач | АБК1207М |  | Болид | шт. | 4
6 | Аккумуляторный отсек | AO-1/7 DIN |  | Бастион | шт. | 4
7 | Извещатель охранный точечный магнитоконтактный для металлических поверхностей | ИО 102-«ЛЮКС»-СЕЙФ |  | Магнито-контакт | шт. | 1
8 | Реле контроля однофазного напряжения ~230В УХЛ4 | ORV-01-A220 |  | IEK | шт. | 1
9 | Автоматический выключатель дифференциального тока, 16А, 30 мА,тип АС | АВДТ32 С16 |  | IEK | шт. | 1
10 | Автоматический выключатель, 1 полюсный, 6А, 6 кА, тип C | ВА47-29 1Р 6А х-ка С |  | IEK | шт. | 4
11 | Выключатель нагрузки, 1 полюсный, 63А | ВН-32 1Р 63А |  | IEK | шт. | 1
12 | Розетка | Рар10-З-ОП |  | IEK | шт. | 1
13 | DIN-рейка 35х7,5 мм длиной 600 мм | 02140-RET6 |  | ДКС | шт. | 1
14 | Короб перфорированный, серый RL6 40х80 мм, длина 2000 мм | 01127RL |  | ДКС | шт. | 1
15 | Лампа (LED) матрица D22мм белый 230В | AD22DS |  | IEK | шт. | 1
16 | Провод установочный 0,5 мм.кв. | ПуГПнг(А)-HF |  |  | м | 4
17 | Провод установочный 2,5 мм.кв. | ПуГПнг(А)-HF |  |  | м | 2
18 | Провод установочный 2,5 мм.кв. желто-зеленый | ПуГПнг(А)-HF |  |  | м | 2
19 | Знак "Осторожно, электрическое напряжение" |  |  |  | шт. | 1
20 | Резистор углеродистый, 120 Ом, 5%, 1 Вт | CF-100 (С1-4) 1 Вт, 120 Ом, 5% |  |  | шт. | 4
21 | Устройство мониторинга 220/5RS485- Eth | УМ-31 v.4 |  | Связь-инжиниринг-М | шт. | 1
Электроаппараты
1 | Источник питания резервированный =12 В, 2,0 Серия DIN | SKAT-12-1.0-DIN |  | Бастион | шт. | 2
2 | Коробка монтажная с клемными колодками | КМ-222 |  | ЭТМ | шт. | 80
3 | Резистор углеродистый, 120 Ом, 5%, 1 Вт | CF-100 (С1-4) 1 Вт, 120 Ом, 5% |  |  | шт. | 2
4 | Модуль грозозащиты 50 Ом с разъёмом SMA |  |  |  | шт. | 1
Кабели и провода
1 | Кабель интерфейсный | F/UTP Cat 5e PVC LS нг(А)-HF 4x2x0,52 |  | Спецкабель | м | 50 | или аналог
2 | Кабель коаксиальный | Паракс РК 50-3-314нг(А)-HF |  | Паритет | м | 100 | или аналог
3 | Кабель интерфейсный | КИПвЭВнг(А)-LS 1x2x0,78 |  | Спецкабель | м | 100 | или аналог
4 | Кабель интерфейсный | КИПвЭВнг(А)-LS 2x2x0,78 |  | Спецкабель | м | 90 | или аналог
5 | Кабель силовой | ППГнг(А)-HF 2x2,5 |  |  | м | 100
Монтажные материалы и изделия
1 | Труба ПВХ гибкая гофр. д.16мм, лёгкая с протяжкой, цвет серый |  | 91916 | ДКС | м | 50
2 | Держатель с защёлкой и дюбелем, д.16мм |  | 51316 | ДКС | шт. | 100
3 | Стяжка 250 мм, упаковка 100 шт. |  |  |  | уп. | 1
4 | Бирка кабельная треугольная, упаковка 100 шт. | У-136 |  |  | уп. | 1
5 | Труба стальная водогазопроводная d20х2,8 | ГОСТ 3262-75 |  |  | м | 3
6 | Монтажная огнестойкая пена, 750 мл | DN1201 |  | ДКС | шт. | 1
7 | Монтажный комплект |  |  | Россия | компл. | 1
Паркинг
Приборы
Электроаппараты
1 | Коробка монтажная с клемными колодками | КМ-222 |  | ЭТМ | шт. | 3
2 | Резистор углеродистый, 120 Ом, 5%, 1 Вт | CF-100 (С1-4) 1 Вт, 120 Ом, 5% |  |  | шт. | 2
3 | Модуль грозозащиты 50 Ом с разъёмом SMA |  |  |  | шт. | 2
Кабели и провода
3 | Кабель интерфейсный | КИПЭнг(А)-HF 2x2x0,6 |  | Спецкабель | м | 150
Монтажные материалы и изделия
1 | Монтажный комплект |  |  | Россия | компл. | 1
1 | Труба ПВХ гибкая гофр. д.16мм, лёгкая с протяжкой, цвет серый |  | 91916 | ДКС | м | 50
2 | Держатель с защёлкой и дюбелем, д.16мм |  | 51316 | ДКС | шт. | 100
Автоматизированная система коммерческого учета воды и тепла
Корпус 1
Приборы
WA | GSM антенна, 240x240x60 мм, 12 дБ, SMA разъем | Flat-900 |  | РЭМО | шт. | 2
Щиты и пульты
ШАСУВ(Т) | Щит учета воды или тепла в составе: |  |  |  | компл. | 2
1 | Корпус сварной навесной серии ST с М/П Размер: 800x600x250 мм (ВхШхГ) | R5ST0867 |  | ДКС | шт. | 1
2 | Кабельный ввод, пластик V0 UL94, IP65, +130 - 40, 25 отверстий | R5HTC25 |  | ДКС | шт. | 1
3 | Фланец для ST с перфорацией, тип 5, 543x153 мм | R5FPST03 |  | ДКС | шт. | 1
4 | Источник питания резервированный =24 В, 4,0 А; Серия DIN | SKAT-24-4.0-DIN |  | Бастион | шт. | 1
5 | Аккумулятор герметичный свинцово-кислотный 12В, 7 Ач | АБК1207М |  | Болид | шт. | 2
6 | Аккумуляторный отсек | AO-1/7 DIN |  | Бастион | шт. | 2
7 | Извещатель охранный точечный магнитоконтактный для металлических поверхностей | ИО 102-«ЛЮКС»-СЕЙФ |  | Магнито-контакт | шт. | 1
8 | Реле контроля однофазного напряжения ~230В УХЛ4 | ORV-01-A220 |  | IEK | шт. | 1
9 | Автоматический выключатель дифференциального тока, 16А, 30 мА,тип АС | АВДТ32 С16 |  | IEK | шт. | 1
10 | Автоматический выключатель, 1 полюсный, 6А, 6 кА, тип C | ВА47-29 1Р 6А х-ка С |  | IEK | шт. | 1
11 | Выключатель нагрузки, 1 полюсный, 63А | ВН-32 1Р 63А |  | IEK | шт. | 1
12 | Розетка | Рар10-З-ОП |  | IEK | шт. | 1
13 | DIN-рейка 35х7,5 мм длиной 600 мм | 02140-RET6 |  | ДКС | шт. | 1
14 | Короб перфорированный, серый RL6 40х80 мм, длина 2000 мм | 01127RL |  | ДКС | шт. | 1
15 | Лампа (LED) матрица D22мм белый 230В | AD22DS |  | IEK | шт. | 1
16 | Провод установочный 0,5 мм.кв. | ПуГПнг(А)-HF |  |  | м | 4
17 | Провод установочный 2,5 мм.кв. | ПуГПнг(А)-HF |  |  | м | 2
18 | Провод установочный 2,5 мм.кв. желто-зеленый | ПуГПнг(А)-HF |  |  | м | 2
19 | Знак "Осторожно, электрическое напряжение" |  |  |  | шт. | 1
20 | Резистор углеродистый, 120 Ом, 5%, 1 Вт | CF-100 (С1-4) 1 Вт, 120 Ом, 5% |  |  | шт. | 4
21 | Устройство сбора и передачи данных 7хRS-485, Ethernet, GSM | УСПД модель 2 |  |  | шт. | 1
Электроаппараты
1 | Коробка монтажная с клемными колодками | КМ-222 |  | ЭТМ | шт. | 400
2 | Резистор углеродистый, 120 Ом, 5%, 1 Вт | CF-100 (С1-4) 1 Вт, 120 Ом, 5% |  |  | шт. | 2
3 | Модуль грозозащиты 50 Ом с разъёмом SMA |  |  |  | шт. | 2
Кабели и провода
1 | Кабель интерфейсный | F/UTP Cat 5e PVC LS нг(А)-HF 4x2x0,52 |  | Спецкабель | м | 50
2 | Кабель коаксиальный | Паракс РК 50-3-314нг(А)-HF |  | Паритет | м | 100
3 | Кабель интерфейсный | КИПвЭВнг(А)-HF 1x2x0,78 |  | Спецкабель | м | 3500
4 | Кабель интерфейсный | КИПвЭВнг(А)-HF 2x2x0,78 |  | Спецкабель | м | 400
5 | Кабель силовой | ППГнг(А)-HF 2x1,5 |  |  | м | 3000
Монтажные материалы и изделия
1 | Труба ПВХ гибкая гофр. д.16мм, лёгкая с протяжкой, цвет серый |  | 91916 | ДКС | м | 1500
2 | Держатель с защёлкой и дюбелем, д.16мм |  | 51316 | ДКС | шт. | 3000
3 | Стяжка 250 мм, упаковка 100 шт. |  |  |  | уп. | 2
4 | Бирка кабельная треугольная, упаковка 100 шт. | У-136 |  |  | уп. | 2
5 | Труба стальная водогазопроводная d20х2,8 | ГОСТ 3262-75 |  |  | м | 3
6 | Монтажная огнестойкая пена, 750 мл | DN1201 |  | ДКС | шт. | 1
7 | Монтажный комплект |  |  | Россия | компл. | 1
Корпус 2
Приборы
WA | GSM антенна, 240x240x60 мм, 12 дБ, SMA разъем | Flat-900 |  | РЭМО | шт. | 2
Щиты и пульты
ШАСУВ(Т) | Щит учета воды или тепла в составе: |  |  |  | компл. | 2
1 | Корпус сварной навесной серии ST с М/П Размер: 800x600x250 мм (ВхШхГ) | R5ST0867 |  | ДКС | шт. | 1
2 | Кабельный ввод, пластик V0 UL94, IP65, +130 - 40, 25 отверстий | R5HTC25 |  | ДКС | шт. | 1
3 | Фланец для ST с перфорацией, тип 5, 543x153 мм | R5FPST03 |  | ДКС | шт. | 1
4 | Источник питания резервированный =24 В, 4,0 А; Серия DIN | SKAT-24-4.0-DIN |  | Бастион | шт. | 1
5 | Аккумулятор герметичный свинцово-кислотный 12В, 7 Ач | АБК1207М |  | Болид | шт. | 2
6 | Аккумуляторный отсек | AO-1/7 DIN |  | Бастион | шт. | 2
7 | Извещатель охранный точечный магнитоконтактный для металлических поверхностей | ИО 102-«ЛЮКС»-СЕЙФ |  | Магнито-контакт | шт. | 1
8 | Реле контроля однофазного напряжения ~230В УХЛ4 | ORV-01-A220 |  | IEK | шт. | 1
9 | Автоматический выключатель дифференциального тока, 16А, 30 мА,тип АС | АВДТ32 С16 |  | IEK | шт. | 1
10 | Автоматический выключатель, 1 полюсный, 6А, 6 кА, тип C | ВА47-29 1Р 6А х-ка С |  | IEK | шт. | 1
11 | Выключатель нагрузки, 1 полюсный, 63А | ВН-32 1Р 63А |  | IEK | шт. | 1
12 | Розетка | Рар10-З-ОП |  | IEK | шт. | 1
13 | DIN-рейка 35х7,5 мм длиной 600 мм | 02140-RET6 |  | ДКС | шт. | 1
14 | Короб перфорированный, серый RL6 40х80 мм, длина 2000 мм | 01127RL |  | ДКС | шт. | 1
15 | Лампа (LED) матрица D22мм белый 230В | AD22DS |  | IEK | шт. | 1
16 | Провод установочный 0,5 мм.кв. | ПуГПнг(А)-HF |  |  | м | 4
17 | Провод установочный 2,5 мм.кв. | ПуГПнг(А)-HF |  |  | м | 2
18 | Провод установочный 2,5 мм.кв. желто-зеленый | ПуГПнг(А)-HF |  |  | м | 2
19 | Знак "Осторожно, электрическое напряжение" |  |  |  | шт. | 1
20 | Резистор углеродистый, 120 Ом, 5%, 1 Вт | CF-100 (С1-4) 1 Вт, 120 Ом, 5% |  |  | шт. | 4
21 | Устройство сбора и передачи данных 7хRS-485, Ethernet, GSM | УСПД модель 2 |  |  | шт. | 1
Электроаппараты
1 | Коробка монтажная с клемными колодками | КМ-222 |  | ЭТМ | шт. | 400
2 | Резистор углеродистый, 120 Ом, 5%, 1 Вт | CF-100 (С1-4) 1 Вт, 120 Ом, 5% |  |  | шт. | 2
3 | Модуль грозозащиты 50 Ом с разъёмом SMA |  |  |  | шт. | 2
Кабели и провода
1 | Кабель интерфейсный | F/UTP Cat 5e PVC LS нг(А)-HF 4x2x0,52 |  | Спецкабель | м | 50
2 | Кабель коаксиальный | Паракс РК 50-3-314нг(А)-HF |  | Паритет | м | 100
3 | Кабель интерфейсный | КИПвЭВнг(А)-HF 1x2x0,78 |  | Спецкабель | м | 5000
4 | Кабель интерфейсный | КИПвЭВнг(А)-HF 2x2x0,78 |  | Спецкабель | м | 750
5 | Кабель силовой | ППГнг(А)-HF 2x1,5 |  |  | м | 4800
Монтажные материалы и изделия
1 | Труба ПВХ гибкая гофр. д.16мм, лёгкая с протяжкой, цвет серый |  | 91916 | ДКС | м | 2200
2 | Держатель с защёлкой и дюбелем, д.16мм |  | 51316 | ДКС | шт. | 4400
3 | Стяжка 250 мм, упаковка 100 шт. |  |  |  | уп. | 4
4 | Бирка кабельная треугольная, упаковка 100 шт. | У-136 |  |  | уп. | 4
5 | Труба стальная водогазопроводная d20х2,8 | ГОСТ 3262-75 |  |  | м | 3
6 | Монтажная огнестойкая пена, 750 мл | DN1201 |  | ДКС | шт. | 1
7 | Монтажный комплект |  |  | Россия | компл. | 1
Корпус 3
Приборы
WA | GSM антенна, 240x240x60 мм, 12 дБ, SMA разъем | Flat-900 |  | РЭМО | шт. | 2
Щиты и пульты
ШАСУВ(Т) | Щит учета воды или тепла в составе: |  |  |  | компл. | 2
1 | Корпус сварной навесной серии ST с М/П Размер: 800x600x250 мм (ВхШхГ) | R5ST0867 |  | ДКС | шт. | 1
2 | Кабельный ввод, пластик V0 UL94, IP65, +130 - 40, 25 отверстий | R5HTC25 |  | ДКС | шт. | 1
3 | Фланец для ST с перфорацией, тип 5, 543x153 мм | R5FPST03 |  | ДКС | шт. | 1
4 | Источник питания резервированный =24 В, 4,0 А; Серия DIN | SKAT-24-4.0-DIN |  | Бастион | шт. | 1
5 | Аккумулятор герметичный свинцово-кислотный 12В, 7 Ач | АБК1207М |  | Болид | шт. | 2
6 | Аккумуляторный отсек | AO-1/7 DIN |  | Бастион | шт. | 2
7 | Извещатель охранный точечный магнитоконтактный для металлических поверхностей | ИО 102-«ЛЮКС»-СЕЙФ |  | Магнито-контакт | шт. | 1
8 | Реле контроля однофазного напряжения ~230В УХЛ4 | ORV-01-A220 |  | IEK | шт. | 1
9 | Автоматический выключатель дифференциального тока, 16А, 30 мА,тип АС | АВДТ32 С16 |  | IEK | шт. | 1
10 | Автоматический выключатель, 1 полюсный, 6А, 6 кА, тип C | ВА47-29 1Р 6А х-ка С |  | IEK | шт. | 1
11 | Выключатель нагрузки, 1 полюсный, 63А | ВН-32 1Р 63А |  | IEK | шт. | 1
12 | Розетка | Рар10-З-ОП |  | IEK | шт. | 1
13 | DIN-рейка 35х7,5 мм длиной 600 мм | 02140-RET6 |  | ДКС | шт. | 1
14 | Короб перфорированный, серый RL6 40х80 мм, длина 2000 мм | 01127RL |  | ДКС | шт. | 1
15 | Лампа (LED) матрица D22мм белый 230В | AD22DS |  | IEK | шт. | 1
16 | Провод установочный 0,5 мм.кв. | ПуГПнг(А)-HF |  |  | м | 4
17 | Провод установочный 2,5 мм.кв. | ПуГПнг(А)-HF |  |  | м | 2
18 | Провод установочный 2,5 мм.кв. желто-зеленый | ПуГПнг(А)-HF |  |  | м | 2
19 | Знак "Осторожно, электрическое напряжение" |  |  |  | шт. | 1
20 | Резистор углеродистый, 120 Ом, 5%, 1 Вт | CF-100 (С1-4) 1 Вт, 120 Ом, 5% |  |  | шт. | 4
21 | Устройство сбора и передачи данных 7хRS-485, Ethernet, GSM | УСПД модель 2 |  |  | шт. | 1
Электроаппараты
1 | Коробка монтажная с клемными колодками | КМ-222 |  | ЭТМ | шт. | 100
2 | Резистор углеродистый, 120 Ом, 5%, 1 Вт | CF-100 (С1-4) 1 Вт, 120 Ом, 5% |  |  | шт. | 2
3 | Модуль грозозащиты 50 Ом с разъёмом SMA |  |  |  | шт. | 2
Кабели и провода
1 | Кабель интерфейсный | F/UTP Cat 5e PVC LS нг(А)-HF 4x2x0,52 |  | Спецкабель | м | 50
2 | Кабель коаксиальный | Паракс РК 50-3-314нг(А)-HF |  | Паритет | м | 100
3 | Кабель интерфейсный | КИПвЭВнг(А)-HF 1x2x0,78 |  | Спецкабель | м | 3500
4 | Кабель интерфейсный | КИПвЭВнг(А)-HF 2x2x0,78 |  | Спецкабель | м | 400
5 | Кабель силовой | ППГнг(А)-HF 2x1,5 |  |  | м | 3000
Монтажные материалы и изделия
1 | Труба ПВХ гибкая гофр. д.16мм, лёгкая с протяжкой, цвет серый |  | 91916 | ДКС | м | 1500
2 | Держатель с защёлкой и дюбелем, д.16мм |  | 51316 | ДКС | шт. | 3000
3 | Стяжка 250 мм, упаковка 100 шт. |  |  |  | уп. | 2
4 | Бирка кабельная треугольная, упаковка 100 шт. | У-136 |  |  | уп. | 2
5 | Труба стальная водогазопроводная d20х2,8 | ГОСТ 3262-75 |  |  | м | 3
6 | Монтажная огнестойкая пена, 750 мл | DN1201 |  | ДКС | шт. | 1
7 | Монтажный комплект |  |  | Россия | компл. | 1
Корпус 4
Приборы
WA | GSM антенна, 240x240x60 мм, 12 дБ, SMA разъем | Flat-900 |  | РЭМО | шт. | 2
Щиты и пульты
ШАСУВ(Т) | Щит учета воды или тепла в составе: |  |  |  | компл. | 2
1 | Корпус сварной навесной серии ST с М/П Размер: 800x600x250 мм (ВхШхГ) | R5ST0867 |  | ДКС | шт. | 1
2 | Кабельный ввод, пластик V0 UL94, IP65, +130 - 40, 25 отверстий | R5HTC25 |  | ДКС | шт. | 1
3 | Фланец для ST с перфорацией, тип 5, 543x153 мм | R5FPST03 |  | ДКС | шт. | 1
4 | Источник питания резервированный =24 В, 4,0 А; Серия DIN | SKAT-24-4.0-DIN |  | Бастион | шт. | 1
5 | Аккумулятор герметичный свинцово-кислотный 12В, 7 Ач | АБК1207М |  | Болид | шт. | 2
6 | Аккумуляторный отсек | AO-1/7 DIN |  | Бастион | шт. | 2
7 | Извещатель охранный точечный магнитоконтактный для металлических поверхностей | ИО 102-«ЛЮКС»-СЕЙФ |  | Магнито-контакт | шт. | 1
8 | Реле контроля однофазного напряжения ~230В УХЛ4 | ORV-01-A220 |  | IEK | шт. | 1
9 | Автоматический выключатель дифференциального тока, 16А, 30 мА,тип АС | АВДТ32 С16 |  | IEK | шт. | 1
10 | Автоматический выключатель, 1 полюсный, 6А, 6 кА, тип C | ВА47-29 1Р 6А х-ка С |  | IEK | шт. | 1
11 | Выключатель нагрузки, 1 полюсный, 63А | ВН-32 1Р 63А |  | IEK | шт. | 1
12 | Розетка | Рар10-З-ОП |  | IEK | шт. | 1
13 | DIN-рейка 35х7,5 мм длиной 600 мм | 02140-RET6 |  | ДКС | шт. | 1
14 | Короб перфорированный, серый RL6 40х80 мм, длина 2000 мм | 01127RL |  | ДКС | шт. | 1
15 | Лампа (LED) матрица D22мм белый 230В | AD22DS |  | IEK | шт. | 1
16 | Провод установочный 0,5 мм.кв. | ПуГПнг(А)-HF |  |  | м | 4
17 | Провод установочный 2,5 мм.кв. | ПуГПнг(А)-HF |  |  | м | 2
18 | Провод установочный 2,5 мм.кв. желто-зеленый | ПуГПнг(А)-HF |  |  | м | 2
19 | Знак "Осторожно, электрическое напряжение" |  |  |  | шт. | 1
20 | Резистор углеродистый, 120 Ом, 5%, 1 Вт | CF-100 (С1-4) 1 Вт, 120 Ом, 5% |  |  | шт. | 4
21 | Устройство сбора и передачи данных 7хRS-485, Ethernet, GSM | УСПД модель 2 |  |  | шт. | 1
Электроаппараты
1 | Коробка монтажная с клемными колодками | КМ-222 |  | ЭТМ | шт. | 200
2 | Резистор углеродистый, 120 Ом, 5%, 1 Вт | CF-100 (С1-4) 1 Вт, 120 Ом, 5% |  |  | шт. | 2
3 | Модуль грозозащиты 50 Ом с разъёмом SMA |  |  |  | шт. | 2
Кабели и провода
1 | Кабель интерфейсный | F/UTP Cat 5e PVC LS нг(А)-HF 4x2x0,52 |  | Спецкабель | м | 50
2 | Кабель коаксиальный | Паракс РК 50-3-314нг(А)-HF |  | Паритет | м | 100
3 | Кабель интерфейсный | КИПвЭВнг(А)-HF 1x2x0,78 |  | Спецкабель | м | 1800
4 | Кабель интерфейсный | КИПвЭВнг(А)-HF 2x2x0,78 |  | Спецкабель | м | 300
5 | Кабель силовой | ППГнг(А)-HF 2x1,5 |  |  | м | 1800
Монтажные материалы и изделия
1 | Труба ПВХ гибкая гофр. д.16мм, лёгкая с протяжкой, цвет серый |  | 91916 | ДКС | м | 800
2 | Держатель с защёлкой и дюбелем, д.16мм |  | 51316 | ДКС | шт. | 1600
3 | Стяжка 250 мм, упаковка 100 шт. |  |  |  | уп. | 2
4 | Бирка кабельная треугольная, упаковка 100 шт. | У-136 |  |  | уп. | 2
5 | Труба стальная водогазопроводная d20х2,8 | ГОСТ 3262-75 |  |  | м | 3
6 | Монтажная огнестойкая пена, 750 мл | DN1201 |  | ДКС | шт. | 1
7 | Монтажный комплект |  |  | Россия | компл. | 1
Корпус 5
Приборы
WA | GSM антенна, 240x240x60 мм, 12 дБ, SMA разъем | Flat-900 |  | РЭМО | шт. | 2
Щиты и пульты
ШАСУВ(Т) | Щит учета воды или тепла в составе: |  |  |  | компл. | 2
1 | Корпус сварной навесной серии ST с М/П Размер: 800x600x250 мм (ВхШхГ) | R5ST0867 |  | ДКС | шт. | 1
2 | Кабельный ввод, пластик V0 UL94, IP65, +130 - 40, 25 отверстий | R5HTC25 |  | ДКС | шт. | 1
3 | Фланец для ST с перфорацией, тип 5, 543x153 мм | R5FPST03 |  | ДКС | шт. | 1
4 | Источник питания резервированный =24 В, 4,0 А; Серия DIN | SKAT-24-4.0-DIN |  | Бастион | шт. | 1
5 | Аккумулятор герметичный свинцово-кислотный 12В, 7 Ач | АБК1207М |  | Болид | шт. | 2
6 | Аккумуляторный отсек | AO-1/7 DIN |  | Бастион | шт. | 2
7 | Извещатель охранный точечный магнитоконтактный для металлических поверхностей | ИО 102-«ЛЮКС»-СЕЙФ |  | Магнито-контакт | шт. | 1
8 | Реле контроля однофазного напряжения ~230В УХЛ4 | ORV-01-A220 |  | IEK | шт. | 1
9 | Автоматический выключатель дифференциального тока, 16А, 30 мА,тип АС | АВДТ32 С16 |  | IEK | шт. | 1
10 | Автоматический выключатель, 1 полюсный, 6А, 6 кА, тип C | ВА47-29 1Р 6А х-ка С |  | IEK | шт. | 1
11 | Выключатель нагрузки, 1 полюсный, 63А | ВН-32 1Р 63А |  | IEK | шт. | 1
12 | Розетка | Рар10-З-ОП |  | IEK | шт. | 1
13 | DIN-рейка 35х7,5 мм длиной 600 мм | 02140-RET6 |  | ДКС | шт. | 1
14 | Короб перфорированный, серый RL6 40х80 мм, длина 2000 мм | 01127RL |  | ДКС | шт. | 1
15 | Лампа (LED) матрица D22мм белый 230В | AD22DS |  | IEK | шт. | 1
16 | Провод установочный 0,5 мм.кв. | ПуГПнг(А)-HF |  |  | м | 4
17 | Провод установочный 2,5 мм.кв. | ПуГПнг(А)-HF |  |  | м | 2
18 | Провод установочный 2,5 мм.кв. желто-зеленый | ПуГПнг(А)-HF |  |  | м | 2
19 | Знак "Осторожно, электрическое напряжение" |  |  |  | шт. | 1
20 | Резистор углеродистый, 120 Ом, 5%, 1 Вт | CF-100 (С1-4) 1 Вт, 120 Ом, 5% |  |  | шт. | 4
21 | Устройство сбора и передачи данных 7хRS-485, Ethernet, GSM | УСПД модель 2 |  |  | шт. | 1
Электроаппараты
1 | Коробка монтажная с клемными колодками | КМ-222 |  | ЭТМ | шт. | 400
2 | Резистор углеродистый, 120 Ом, 5%, 1 Вт | CF-100 (С1-4) 1 Вт, 120 Ом, 5% |  |  | шт. | 2
3 | Модуль грозозащиты 50 Ом с разъёмом SMA |  |  |  | шт. | 2
Кабели и провода
1 | Кабель интерфейсный | F/UTP Cat 5e PVC LS нг(А)-HF 4x2x0,52 |  | Спецкабель | м | 50
2 | Кабель коаксиальный | Паракс РК 50-3-314нг(А)-HF |  | Паритет | м | 100
3 | Кабель интерфейсный | КИПвЭВнг(А)-HF 1x2x0,78 |  | Спецкабель | м | 3500
4 | Кабель интерфейсный | КИПвЭВнг(А)-HF 2x2x0,78 |  | Спецкабель | м | 400
5 | Кабель силовой | ППГнг(А)-HF 2x1,5 |  |  | м | 3000
Монтажные материалы и изделия
1 | Труба ПВХ гибкая гофр. д.16мм, лёгкая с протяжкой, цвет серый |  | 91916 | ДКС | м | 1500
2 | Держатель с защёлкой и дюбелем, д.16мм |  | 51316 | ДКС | шт. | 3000
3 | Стяжка 250 мм, упаковка 100 шт. |  |  |  | уп. | 2
4 | Бирка кабельная треугольная, упаковка 100 шт. | У-136 |  |  | уп. | 2
5 | Труба стальная водогазопроводная d20х2,8 | ГОСТ 3262-75 |  |  | м | 3
6 | Монтажная огнестойкая пена, 750 мл | DN1201 |  | ДКС | шт. | 1
7 | Монтажный комплект |  |  | Россия | компл. | 1
Корпус 6
Приборы
WA | GSM антенна, 240x240x60 мм, 12 дБ, SMA разъем | Flat-900 |  | РЭМО | шт. | 2
Щиты и пульты
ШАСУВ(Т) | Щит учета воды или тепла в составе: |  |  |  | компл. | 2
1 | Корпус сварной навесной серии ST с М/П Размер: 800x600x250 мм (ВхШхГ) | R5ST0867 |  | ДКС | шт. | 1
2 | Кабельный ввод, пластик V0 UL94, IP65, +130 - 40, 25 отверстий | R5HTC25 |  | ДКС | шт. | 1
3 | Фланец для ST с перфорацией, тип 5, 543x153 мм | R5FPST03 |  | ДКС | шт. | 1
4 | Источник питания резервированный =24 В, 4,0 А; Серия DIN | SKAT-24-4.0-DIN |  | Бастион | шт. | 1
5 | Аккумулятор герметичный свинцово-кислотный 12В, 7 Ач | АБК1207М |  | Болид | шт. | 2
6 | Аккумуляторный отсек | AO-1/7 DIN |  | Бастион | шт. | 2
7 | Извещатель охранный точечный магнитоконтактный для металлических поверхностей | ИО 102-«ЛЮКС»-СЕЙФ |  | Магнито-контакт | шт. | 1
8 | Реле контроля однофазного напряжения ~230В УХЛ4 | ORV-01-A220 |  | IEK | шт. | 1
9 | Автоматический выключатель дифференциального тока, 16А, 30 мА,тип АС | АВДТ32 С16 |  | IEK | шт. | 1
10 | Автоматический выключатель, 1 полюсный, 6А, 6 кА, тип C | ВА47-29 1Р 6А х-ка С |  | IEK | шт. | 1
11 | Выключатель нагрузки, 1 полюсный, 63А | ВН-32 1Р 63А |  | IEK | шт. | 1
12 | Розетка | Рар10-З-ОП |  | IEK | шт. | 1
13 | DIN-рейка 35х7,5 мм длиной 600 мм | 02140-RET6 |  | ДКС | шт. | 1
14 | Короб перфорированный, серый RL6 40х80 мм, длина 2000 мм | 01127RL |  | ДКС | шт. | 1
15 | Лампа (LED) матрица D22мм белый 230В | AD22DS |  | IEK | шт. | 1
16 | Провод установочный 0,5 мм.кв. | ПуГПнг(А)-HF |  |  | м | 4
17 | Провод установочный 2,5 мм.кв. | ПуГПнг(А)-HF |  |  | м | 2
18 | Провод установочный 2,5 мм.кв. желто-зеленый | ПуГПнг(А)-HF |  |  | м | 2
19 | Знак "Осторожно, электрическое напряжение" |  |  |  | шт. | 1
20 | Резистор углеродистый, 120 Ом, 5%, 1 Вт | CF-100 (С1-4) 1 Вт, 120 Ом, 5% |  |  | шт. | 4
21 | Устройство сбора и передачи данных 7хRS-485, Ethernet, GSM | УСПД модель 2 |  |  | шт. | 1
Электроаппараты
1 | Коробка монтажная с клемными колодками | КМ-222 |  | ЭТМ | шт. | 400
2 | Резистор углеродистый, 120 Ом, 5%, 1 Вт | CF-100 (С1-4) 1 Вт, 120 Ом, 5% |  |  | шт. | 2
3 | Модуль грозозащиты 50 Ом с разъёмом SMA |  |  |  | шт. | 2
Кабели и провода
1 | Кабель интерфейсный | F/UTP Cat 5e PVC LS нг(А)-HF 4x2x0,52 |  | Спецкабель | м | 50
2 | Кабель коаксиальный | Паракс РК 50-3-314нг(А)-HF |  | Паритет | м | 100
3 | Кабель интерфейсный | КИПвЭВнг(А)-HF 1x2x0,78 |  | Спецкабель | м | 5000
4 | Кабель интерфейсный | КИПвЭВнг(А)-HF 2x2x0,78 |  | Спецкабель | м | 750
5 | Кабель силовой | ППГнг(А)-HF 2x1,5 |  |  | м | 4800
Монтажные материалы и изделия
1 | Труба ПВХ гибкая гофр. д.16мм, лёгкая с протяжкой, цвет серый |  | 91916 | ДКС | м | 2200
2 | Держатель с защёлкой и дюбелем, д.16мм |  | 51316 | ДКС | шт. | 4400
3 | Стяжка 250 мм, упаковка 100 шт. |  |  |  | уп. | 2
4 | Бирка кабельная треугольная, упаковка 100 шт. | У-136 |  |  | уп. | 2
5 | Труба стальная водогазопроводная d20х2,8 | ГОСТ 3262-75 |  |  | м | 3
6 | Монтажная огнестойкая пена, 750 мл | DN1201 |  | ДКС | шт. | 1
7 | Монтажный комплект |  |  | Россия | компл. | 1
Корпус 7
Приборы
WA | GSM антенна, 240x240x60 мм, 12 дБ, SMA разъем | Flat-900 |  | РЭМО | шт. | 2
Щиты и пульты
ШАСУВ(Т) | Щит учета воды или тепла в составе: |  |  |  | компл. | 2
1 | Корпус сварной навесной серии ST с М/П Размер: 800x600x250 мм (ВхШхГ) | R5ST0867 |  | ДКС | шт. | 1
2 | Кабельный ввод, пластик V0 UL94, IP65, +130 - 40, 25 отверстий | R5HTC25 |  | ДКС | шт. | 1
3 | Фланец для ST с перфорацией, тип 5, 543x153 мм | R5FPST03 |  | ДКС | шт. | 1
4 | Источник питания резервированный =24 В, 4,0 А; Серия DIN | SKAT-24-4.0-DIN |  | Бастион | шт. | 1
5 | Аккумулятор герметичный свинцово-кислотный 12В, 7 Ач | АБК1207М |  | Болид | шт. | 2
6 | Аккумуляторный отсек | AO-1/7 DIN |  | Бастион | шт. | 2
7 | Извещатель охранный точечный магнитоконтактный для металлических поверхностей | ИО 102-«ЛЮКС»-СЕЙФ |  | Магнито-контакт | шт. | 1
8 | Реле контроля однофазного напряжения ~230В УХЛ4 | ORV-01-A220 |  | IEK | шт. | 1
9 | Автоматический выключатель дифференциального тока, 16А, 30 мА,тип АС | АВДТ32 С16 |  | IEK | шт. | 1
10 | Автоматический выключатель, 1 полюсный, 6А, 6 кА, тип C | ВА47-29 1Р 6А х-ка С |  | IEK | шт. | 1
11 | Выключатель нагрузки, 1 полюсный, 63А | ВН-32 1Р 63А |  | IEK | шт. | 1
12 | Розетка | Рар10-З-ОП |  | IEK | шт. | 1
13 | DIN-рейка 35х7,5 мм длиной 600 мм | 02140-RET6 |  | ДКС | шт. | 1
14 | Короб перфорированный, серый RL6 40х80 мм, длина 2000 мм | 01127RL |  | ДКС | шт. | 1
15 | Лампа (LED) матрица D22мм белый 230В | AD22DS |  | IEK | шт. | 1
16 | Провод установочный 0,5 мм.кв. | ПуГПнг(А)-HF |  |  | м | 4
17 | Провод установочный 2,5 мм.кв. | ПуГПнг(А)-HF |  |  | м | 2
18 | Провод установочный 2,5 мм.кв. желто-зеленый | ПуГПнг(А)-HF |  |  | м | 2
19 | Знак "Осторожно, электрическое напряжение" |  |  |  | шт. | 1
20 | Резистор углеродистый, 120 Ом, 5%, 1 Вт | CF-100 (С1-4) 1 Вт, 120 Ом, 5% |  |  | шт. | 4
21 | Устройство сбора и передачи данных 7хRS-485, Ethernet, GSM | УСПД модель 2 |  |  | шт. | 1
Электроаппараты
1 | Коробка монтажная с клемными колодками | КМ-222 |  | ЭТМ | шт. | 400
2 | Резистор углеродистый, 120 Ом, 5%, 1 Вт | CF-100 (С1-4) 1 Вт, 120 Ом, 5% |  |  | шт. | 2
3 | Модуль грозозащиты 50 Ом с разъёмом SMA |  |  |  | шт. | 2
Кабели и провода
1 | Кабель интерфейсный | F/UTP Cat 5e PVC LS нг(А)-HF 4x2x0,52 |  | Спецкабель | м | 50
2 | Кабель коаксиальный | Паракс РК 50-3-314нг(А)-HF |  | Паритет | м | 100
3 | Кабель интерфейсный | КИПвЭВнг(А)-HF 1x2x0,78 |  | Спецкабель | м | 3500
4 | Кабель интерфейсный | КИПвЭВнг(А)-HF 2x2x0,78 |  | Спецкабель | м | 400
5 | Кабель силовой | ППГнг(А)-HF 2x1,5 |  |  | м | 3000
Монтажные материалы и изделия
1 | Труба ПВХ гибкая гофр. д.16мм, лёгкая с протяжкой, цвет серый |  | 91916 | ДКС | м | 1500
2 | Держатель с защёлкой и дюбелем, д.16мм |  | 51316 | ДКС | шт. | 3000
3 | Стяжка 250 мм, упаковка 100 шт. |  |  |  | уп. | 2
4 | Бирка кабельная треугольная, упаковка 100 шт. | У-136 |  |  | уп. | 2
5 | Труба стальная водогазопроводная d20х2,8 | ГОСТ 3262-75 |  |  | м | 3
6 | Монтажная огнестойкая пена, 750 мл | DN1201 |  | ДКС | шт. | 1
7 | Монтажный комплект |  |  | Россия | компл. | 1
Корпус 8
Приборы
WA | GSM антенна, 240x240x60 мм, 12 дБ, SMA разъем | Flat-900 |  | РЭМО | шт. | 2
Щиты и пульты
ШАСУВ(Т) | Щит учета воды или тепла в составе: |  |  |  | компл. | 2
1 | Корпус сварной навесной серии ST с М/П Размер: 800x600x250 мм (ВхШхГ) | R5ST0867 |  | ДКС | шт. | 1
2 | Кабельный ввод, пластик V0 UL94, IP65, +130 - 40, 25 отверстий | R5HTC25 |  | ДКС | шт. | 1
3 | Фланец для ST с перфорацией, тип 5, 543x153 мм | R5FPST03 |  | ДКС | шт. | 1
4 | Источник питания резервированный =24 В, 4,0 А; Серия DIN | SKAT-24-4.0-DIN |  | Бастион | шт. | 1
5 | Аккумулятор герметичный свинцово-кислотный 12В, 7 Ач | АБК1207М |  | Болид | шт. | 2
6 | Аккумуляторный отсек | AO-1/7 DIN |  | Бастион | шт. | 2
7 | Извещатель охранный точечный магнитоконтактный для металлических поверхностей | ИО 102-«ЛЮКС»-СЕЙФ |  | Магнито-контакт | шт. | 1
8 | Реле контроля однофазного напряжения ~230В УХЛ4 | ORV-01-A220 |  | IEK | шт. | 1
9 | Автоматический выключатель дифференциального тока, 16А, 30 мА,тип АС | АВДТ32 С16 |  | IEK | шт. | 1
10 | Автоматический выключатель, 1 полюсный, 6А, 6 кА, тип C | ВА47-29 1Р 6А х-ка С |  | IEK | шт. | 1
11 | Выключатель нагрузки, 1 полюсный, 63А | ВН-32 1Р 63А |  | IEK | шт. | 1
12 | Розетка | Рар10-З-ОП |  | IEK | шт. | 1
13 | DIN-рейка 35х7,5 мм длиной 600 мм | 02140-RET6 |  | ДКС | шт. | 1
14 | Короб перфорированный, серый RL6 40х80 мм, длина 2000 мм | 01127RL |  | ДКС | шт. | 1
15 | Лампа (LED) матрица D22мм белый 230В | AD22DS |  | IEK | шт. | 1
16 | Провод установочный 0,5 мм.кв. | ПуГПнг(А)-HF |  |  | м | 4
17 | Провод установочный 2,5 мм.кв. | ПуГПнг(А)-HF |  |  | м | 2
18 | Провод установочный 2,5 мм.кв. желто-зеленый | ПуГПнг(А)-HF |  |  | м | 2
19 | Знак "Осторожно, электрическое напряжение" |  |  |  | шт. | 1
20 | Резистор углеродистый, 120 Ом, 5%, 1 Вт | CF-100 (С1-4) 1 Вт, 120 Ом, 5% |  |  | шт. | 4
21 | Устройство сбора и передачи данных 7хRS-485, Ethernet, GSM | УСПД модель 2 |  |  | шт. | 1
Электроаппараты
1 | Коробка монтажная с клемными колодками | КМ-222 |  | ЭТМ | шт. | 400
2 | Резистор углеродистый, 120 Ом, 5%, 1 Вт | CF-100 (С1-4) 1 Вт, 120 Ом, 5% |  |  | шт. | 2
3 | Модуль грозозащиты 50 Ом с разъёмом SMA |  |  |  | шт. | 2
Кабели и провода
1 | Кабель интерфейсный | F/UTP Cat 5e PVC LS нг(А)-HF 4x2x0,52 |  | Спецкабель | м | 50
2 | Кабель коаксиальный | Паракс РК 50-3-314нг(А)-HF |  | Паритет | м | 100
3 | Кабель интерфейсный | КИПвЭВнг(А)-HF 1x2x0,78 |  | Спецкабель | м | 1800
4 | Кабель интерфейсный | КИПвЭВнг(А)-HF 2x2x0,78 |  | Спецкабель | м | 300
5 | Кабель силовой | ППГнг(А)-HF 2x1,5 |  |  | м | 1800
Монтажные материалы и изделия
1 | Труба ПВХ гибкая гофр. д.16мм, лёгкая с протяжкой, цвет серый |  | 91916 | ДКС | м | 800
2 | Держатель с защёлкой и дюбелем, д.16мм |  | 51316 | ДКС | шт. | 1600
3 | Стяжка 250 мм, упаковка 100 шт. |  |  |  | уп. | 2
4 | Бирка кабельная треугольная, упаковка 100 шт. | У-136 |  |  | уп. | 2
5 | Труба стальная водогазопроводная d20х2,8 | ГОСТ 3262-75 |  |  | м | 3
6 | Монтажная огнестойкая пена, 750 мл | DN1201 |  | ДКС | шт. | 1
7 | Монтажный комплект |  |  | Россия | компл. | 1
Оборудование рабочих мест ОДС (АРМ)
1 | ПО «Программный комплекс Пульсар» |  |  | Тепловодохран | шт. | 1 | АРМ АСКУЭ
2 | ПО "Наладчик+" |  |  | Тепловодохран | шт. | 1 | АРМ АСКУЭ
3 | GSM модем "Пульсар" настенное исполнение IP54 |  |  | Тепловодохран | шт. | 1 | АРМ АСКУЭ
4 | Программное обеспечение "RoMonitoring.NET" для сбора показаний с электросчетчиков |  |  | Связь инжиниринг М | шт. | 1 | АРМ АСКУЭ
5 | ИБП 220В, 800ВА | SKAT UPS 800/400 |  | Бастион | шт. | 1 | АРМ АСКУЭ
6 | Компьютер для диспетчера АСКУЭ (Системный блок : оперативная память 4 Gb, жёсткий диск емкостью не менее 500 Gb, видеоадаптер от 2 Gb видеопамяти, процессор не ниже Core i5, версия ОС Professional 64 bit, клавиатура , мышь, монитор с диагональю 22", 220В, 1Ф, 0,5кВт) |  |  | Торговая сеть, РФ | компл. | 1 | АРМ АСКУЭ