## ВОР
NN п/п | Наименование | Ед. изм. | Кол-во | Приме- чание
Иглофильтры
1 | Предварительное шнековое бурение Д=198 мм
| в грунтах третьей группы | м | 130
Гидравлическое погружение иглофильтров
с обсыпкой в каверну размыва и последующее
их извлечение
2 | длиной 4,0 м | шт. | 48 | из них 3 пьезометра (обсыпка 5 м³)
3 | длиной 5,5 м | шт. | 54 | из них 3 пьезометра (обсыпка 6 м³)
5 | Монтаж и демонтаж всасывающего коллектора Ду=150 мм | м | 144
6 | Монтаж и демонтаж сбросного трубопровода Д=89 мм | м | 150
7 | Монтаж и демонтаж сбросного трубопровода Д=114 мм | м | 50
8 | Монтаж и демонтаж задвижек чугунных фланцевых 30ч6бр:
| Ду=80 мм | шт. | 2
9 | Монтаж и демонтаж фланцев
| 80-16-01-В-Cт. 20-III ГОСТ 33259-2015 | шт. | 4
10 | Монтаж и демонтаж установок УВВ-3А-6КМ | шт. | 2
11 | Эксплуатация установок УВВ-3А-6КМ | м-ч | 6935 | 1 установка - 8,5 мес. 1 установка - 1 мес.
12 | Изготовление, монтаж и демонтаж кронштейнов
| для крепления всасывающего коллектора в откосе | шт. | 28
12 | Укладка бруса 100х100 мм, L=200 мм | м³ | 0.18
13 | Организация временного сброса от системы водопонижения
| в существующий колодец ливневой канализации | шт. | 1
Устройство узла учета расхода сточных вод
14 | Монтаж и демонтаж резьбы стали удлиненной Ду=50 мм
| L=100 мм из трубы по ГОСТ 10704-91* | шт. | 1
15 | Монтаж и демонтаж крана шарового Ду=50 мм Ру 1,6 МПа | шт. | 1
16 | Изготовление, монтаж и демонтаж вставки
| из трубы Д=114 мм | м | 3.9
17 | Монтаж и демонтаж отводов 90-114,3х3,6 ГОСТ 17375-2001* | шт. | 4
18 | Монтаж и демонтаж винтовых свай 108 мм, L=3500 мм | шт. | 3
19 | Приварка и демонтаж профилированных труб
| к винтовым сваям | шт. | 2
20 | Крепление термошкафа антивандального "Амадон"
| ТША120.А-100.140.30-ST с последующим демонтажем | шт. | 2
21 | Сборка, монтаж и демонтаж оборудования в шкафу | шт. | 9
22 | Монтаж и демонтаж ультразвукового расходомера
| ВЗЛЕТ МР, УРСВ-510 ц | шт. | 1
23 | Опломбирование преобразователей электроакустических
| ПЭА1 и ПЭА2 | шт. | 2
24 | Опломбирование замков на антивандальных шкафах "Амадон" | шт. | 2
Открытый водоотлив
25 | Отрывка грунта II группы экскаватором
| "обратная лопата" под зумпфы открытого водоотлива | м³ | 35
26 | Отрывка грунта II группы экскаватором
| "обратная лопата" под таншеи открытого водоотлива | м/м³ | 520/200
27 | Засыпка траншеи открытого водоотлива щебнем
| фракции 5-20 мм | м³ | 200
87 | Нарезка щелей на трубе Д=1020 мм | шт. | 2240
88 | Монтаж и демонтаж зумпфов из трубы Дн=1020 мм | шт. | 7
89 | Обсыпка зумпфов щебнем фракции 5-20 мм | м³ | 25.2
90 | Прокладка и демонтаж сбросного трубопровода Д=89 мм | м | 650
91 | Прокладка и демонтаж сбросного трубопровода Д=114 мм | м | 50
92 | Монтаж и демонтаж задвижки чугунной фланцевой
| 30ч6бр Ду=80 мм | шт. | 2
93 | Монтаж и демонтаж фланцев 80-16-01-1-B-Cт. 20-III | шт. | 4
95 | Монтаж и демонтаж насосов ГНОМ 16-16 | шт. | 7
97 | Укладка бруса 100х100 мм, L=200 мм | м³ | 0.5