## Таблица1 (2)
Приложение №1 (Договорная смета) к договору подряда №26.08.2024 от "26" августа 2024г
ДОГОВОРНАЯ СМЕТА
N п.п. | Наименование | Ед. измерения | Кол-во | Работа |  | Материалы |  | Итого
|  |  |  | Стоимость | Сумма | Стоимость | Сумма
Демонтажные работы
Сан. узел
1 | Демонтаж керамической плитки на стенах (+штукатурка) | м.кв | 60.8 | 500 | 30400 |  |  | 30400
2 | Демонтаж керамической плитки на полу | м.кв | 10 | 500 | 5000 |  |  | 5000
3 | Демонтаж деревянного перекрытия | м.кв | 8 | 800 | 6400 |  |  | 6400
4 | Демонтаж перегородки в 0,5 кирпича | м.кв | 8.1 | 800 | 6480 |  |  | 6480
5 | Демонтаж бетонной стяжки (душевая) | м.куб | 0.17 | 2000 | 340 |  |  | 340
6 | Демонтаж дверных блоков | шт | 2 | 1000 | 2000 |  |  | 2000
7 | Демонтаж напольного унитаза с бачком | шт | 1 | 800 | 800 |  |  | 800
8 | Демонтаж раковины | шт | 1 | 800 | 800 |  |  | 800
9 | Демонтаж горизонтальных коммуниникаций | компл | 1 | 2000 | 2000 |  |  | 2000
10 | Демонтаж светильников | шт | 8 | 400 | 3200 |  |  | 3200
11 | Демонтаж электропроводки | компл | 1 | 2000 | 2000 |  |  | 2000
Зал
12 | Демонтаж бетонных "островов" | м.куб | 5 | 2000 | 10000 |  |  | 10000
13 | Демонтаж остатков металоконструкции (выемка) | шт | 2 | 2000 | 4000 |  |  | 4000
14 | Демонтаж лотков электропроводки | компл | 1 | 2000 | 2000 |  |  | 2000
Работы по устройству чернового пола
1 | Устройство ПГС, t-300мм, фракция 5-20 | м.куб | 2.4 | 4500 | 10800 | Давальческие материалы от Заказчика |  | 10800
2 | Устройство подбетонного основания М100, t-50мм | м.куб | 0.4 | 5000 | 2000 |  |  | 2000
3 | Устройство бетонного слоя, бетон М300, t-150мм | м.куб | 1.2 | 5000 | 6000 |  |  | 6000
4 | Устройство арматурной сетки ячейка 150х150 в 2 слоя (-Ф12 - 200м) | м.кв | 8 | 3000 | 24000 |  |  | 24000
5 | Устройство гироизоляции | м.кв | 8 | 1500 | 12000 |  |  | 12000
Прочие работы
1 | Мобилизационные расходы | компл | 1 | 30000 | 30000 |  |  | 30000
2 | Вынос/вывоз мусора | контейнер | 1 | 15000 | 15000 |  |  | 15000
3 | Расходные материалы | компл | 1 | 25000 | 25000 |  |  | 25000
|  |  |  | Итого работа: |  | Итого материалы: |  | Всего:
|  |  |  | 200220 |  | 0 |  | 200220
| Заказчик: ООО “Инвейжн Юниверс”, |  |  |  | Подрядчик: ИП Петровций А.И.
Генеральный директор
| __________________ Исентаев Р.Р. | ________Петровций А.И.
| М.П. |  |  |  | Б.П.

## Таблица1 (3)
Приложение №1 (Договорная смета) к договору подряда №26.08.2024 от "26" августа 2024г
ДОГОВОРНАЯ СМЕТА
N п.п. | Наименование | Ед. измерения | Кол-во | Работа |  | Материалы |  | Итого
|  |  |  | Стоимость | Сумма | Стоимость | Сумма
Демонтажные работы
Сан. узел
1 | Демонтаж керамической плитки на стенах (+штукатурка) | м.кв | 60.8 | 500 | 30400 |  |  | 30400
2 | Демонтаж керамической плитки на полу | м.кв | 10 | 500 | 5000 |  |  | 5000
3 | Демонтаж деревянного перекрытия | м.кв | 8 | 800 | 6400 |  |  | 6400
4 | Демонтаж перегородки в 0,5 кирпича | м.кв | 8.1 | 800 | 6480 |  |  | 6480
5 | Демонтаж бетонной стяжки (душевая) | м.куб | 0.17 | 2000 | 340 |  |  | 340
6 | Демонтаж дверных блоков | шт | 2 | 1000 | 2000 |  |  | 2000
7 | Демонтаж напольного унитаза с бачком | шт | 1 | 800 | 800 |  |  | 800
8 | Демонтаж раковины | шт | 1 | 800 | 800 |  |  | 800
9 | Демонтаж горизонтальных коммуниникаций | компл | 1 | 2000 | 2000 |  |  | 2000
10 | Демонтаж светильников | шт | 8 | 400 | 3200 |  |  | 3200
11 | Демонтаж электропроводки | компл | 1 | 2000 | 2000 |  |  | 2000
Зал
12 | Демонтаж бетонных "островов" 3х1,5х0,8 и 2х1,5х0,8 | м.куб | 5 | 2000 | 10000 |  |  | 10000
| Демонтаж бетонных участков пола 1х2,1х0,5 | м.куб | 1 | 2000 | 2000
| Демонтаж бетонных участков 1,5х1,5х0,2 | м.куб | 0.45
| Земляные работы под бетонными "островами" 3х1,5х0,2 | м.куб | 1
| Демонтаж металл оголовков | шт | 3 | 15000 | 45000
13 | Демонтаж остатков металоконструкции (выемка) | шт | 2 | 2000 | 4000 |  |  | 4000
14 | Демонтаж лотков электропроводки | компл | 1 | 2000 | 2000 |  |  | 2000
Работы по устройству чернового пола
1 | Устройство ПГС, t-300мм, фракция 5-20 | м.куб | 2.4 | 4500 | 10800 | Давальческие материалы от Заказчика |  | 10800
2 | Устройство подбетонного основания М100, t-50мм | м.куб | 0.4 | 5000 | 2000 |  |  | 2000
3 | Устройство бетонного слоя, бетон М300, t-150мм | м.куб | 1.2 | 5000 | 6000 |  |  | 6000
4 | Устройство арматурной сетки ячейка 150х150 в 2 слоя (-Ф12 - 200м) | м.кв | 8 | 3000 | 24000 |  |  | 24000
5 | Устройство гироизоляции | м.кв | 8 | 1500 | 12000 |  |  | 12000
| Устройство ПГС, t-300мм, фракция 5-20 | м.куб | 2.4 | 4500 | 10800 | Давальческие материалы от Заказчика |  | 10800
| Устройство подбетонного основания М100, t-50мм | м.куб | 0.4 | 5000 | 2000 |  |  | 2000
| Устройство бетонного слоя, бетон М300, t-150мм | м.куб | 1.2 | 5000 | 6000 |  |  | 6000
| Устройство арматурной сетки ячейка 150х150 в 2 слоя (-Ф12 - 200м) | м.кв | 8 | 3000 | 24000 |  |  | 24000
| Устройство гироизоляции | м.кв | 8 | 1500 | 12000 |  |  | 12000
Прочие работы
1 | Мобилизационные расходы +5000 | компл | 1 | 30000 | 30000 |  |  | 30000
2 | Вынос/вывоз мусора | контейнер | 1 | 15000 | 15000 |  |  | 15000
3 | Расходные материалы +5000 | компл | 1 | 25000 | 25000 |  |  | 25000
4 | Подготовка стройплощадки (очистка) | компл | 1 | 10000 | 10000 |  |  | 10000
|  |  |  | Итого работа: |  | Итого материалы: |  | Всего:
|  |  |  | 312020 |  | 0 |  | 265020
| Заказчик: ООО “Инвейжн Юниверс”, |  |  |  | Подрядчик: ИП Петровций А.И.
Генеральный директор
| __________________ Исентаев Р.Р. | ________Петровций А.И.
| М.П. |  |  |  | Б.П.