## Перегородки
| Наименование | Площадь
Кабинет | Пеноблок t-100мм(?)
Переговорная | Светопрозрачная перегородка
Сан. узел | Перегородка с двухслойными обшивками из плиты АКВАПАНЕЛЬ Внутренняя на одинарном металлическом каркасе
Игровой зал с лаундж зоной | Светопрозрачная перегородка
Пеноблок t-200мм(?)

## Отделка
| Потолок | Площадь | Стены | Площадь | Пол | Площадь | Освещение | Длина
Кабинет | П113 Подвесной потолок из влагостойких КНАУФ-листов на одноуровневом металлическом каркасе. |  | С686 Двухслойная облицовка из плит АКВАПАНЕЛЬ® Внутренняя на металлическом каркасе отнесенном от базовой стены. |  | Самовыравневающаяся стяжка, грунтовка |  | Встроенное трековое освещение
| Очистка поверхностей, шпаклевка швов, грунтовка, окраска за 2 раза |  | Очистка поверхностей, шпаклевка швов, грунтовка, окраска за 2 раза |  | Ковровая плитка. Клей фиксатор
| Теневой профиль по периметру |  | Высококачественная отделка: Штукатурка (t-20мм), шпаклевка,грунтовка, окраска за 2 раза
Переговорная | П113 Подвесной потолок из влагостойких КНАУФ-листов на одноуровневом металлическом каркасе. |  | С686 Двухслойная облицовка из плит АКВАПАНЕЛЬ® Внутренняя на металлическом каркасе отнесенном от базовой стены. |  | Самовыравневающаяся стяжка, грунтовка |  | Встроенное трековое освещение
| Очистка поверхностей, шпаклевка швов, грунтовка, окраска за 2 раза |  | Очистка поверхностей, шпаклевка швов, грунтовка, окраска за 2 раза |  | Ковровая плитка. Клей фиксатор |  | Профиль с светорассеивателем LED в стеклянной перегородке
| Теневой профиль по периметру с светорассеивателем LED |  | Крупноформатный тонкослойный керамогранит 1000х3000мм (h)
Теневой профиль по периметру
Сан. узел | П113 Подвесной потолок из влагостойких КНАУФ-листов на одноуровневом металлическом каркасе. |  | Штукатурка (t-20мм), шпаклевка,грунтовка |  | Крупноформатный тонкослойный керамогранит 1000х3000мм (h) |  | Профиль с светорассеивателем LED
| Очистка поверхностей, шпаклевка швов, грунтовка, окраска за 2 раза |  | Очистка поверхностей, шпаклевка швов, грунтовка
| Самосветящийся потолок. Натяжное полотно с LED подсветкой |  | Крупноформатный тонкослойный керамогранит 1000х3000мм (h)
Теневой профиль по периметру с светорассеивателем LED
Игровой зал с лаундж зоной | Открытый потолок. Очистка, окраска поверхностей и коммуникаций |  | С686 Двухслойная облицовка из плит АКВАПАНЕЛЬ® Внутренняя на металлическом каркасе отнесенном от базовой стены. |  | Самовыравневающаяся стяжка, грунтовка |  | Подвесная трековая система (справочно)
| Металл направляющая на подвесе для портьер |  | Крупноформатный тонкослойный керамогранит 1000х3000мм (h) |  | Ковровая плитка. Клей фиксатор |  | Подвесные светильники (справочно)
|  |  | Теневой профиль по периметру |  |  |  | Профиль с светорассеивателем LED
Высококачественная отделка: Штукатурка по сетке (t-20мм и более), шпаклевка,грунтовка, окраска за 2 раза
Холл | Открытый потолок. Очистка, окраска поверхностей и коммуникаций |  | С686 Двухслойная облицовка из плит АКВАПАНЕЛЬ® Внутренняя на металлическом каркасе отнесенном от базовой стены. |  | Самовыравневающаяся стяжка, грунтовка |  | Подвесные светильники (справочно)
|  |  | Крупноформатный тонкослойный керамогранит 1000х3000мм (h) |  | Виниловая плитка. Клей фиксатор |  | Профиль с светорассеивателем LED
Теневой профиль по периметру
Высококачественная отделка: Штукатурка по сетке (t-20мм и более), шпаклевка,грунтовка, окраска за 2 раза
Теневой профиль по периметру с светорассеивателем LED