## Спецификация дверей -1-го эт
Спецификация дверей -1-го этажа для 6.1
Марка поз. | Обозначение | Наименование | Размеры проемов Ш x В | Кол-во | Прим-ние
Д1 |  | Дверь металлическая, из х/к стали толщиной 1,2 мм, с заполнением минеральной ватой, противопожарная, глухая, со стационарным порогом 14 мм, контурный уплотнитель - серый, доводчик цв. серый, нажимная ручка на круглой розетке цв черный, цилиндровый замок 'ключ-вертушка', порошковая окраска, цвет RAL 7035 матовый | 1 000×2 100 |  | Доводчик с внутренней стороны
Д1ч |  | Дверь металлическая, из х/к стали толщиной 1,2 мм, с заполнением минеральной ватой, противопожарная, глухая, со стационарным порогом 14 мм, контурный уплотнитель - черный, доводчик цв. черный, нажимная ручка на круглой розетке цв черный, цилиндровый замок 'ключ-вертушка', порошковая окраска, цвет RAL 9011 матовый
Д2 |  | Дверь металлическая, из х/к стали толщиной 1,2 мм, с заполнением минеральной ватой, противопожарная, глухая, со стационарным порогом 14 мм, контурный уплотнитель - серый, доводчик цв серый, нажимная ручка на круглой розетке цв черный, цилиндровый замок 'ключ-вертушка', порошковая окраска, цвет RAL 7035 матовый | 1 000×2 100
Д2.1 |  | Дверь металлическая, правая, из х/к стали толщиной1,2 мм, с заполнением минеральной ватой, противопожарная, глухая со стационарным порогом, контурный уплотнитель - серый, доводчик цв. серый, нажимная ручка на круглой розетке цв черный, врезной самозапирающийся замок с цилиндром "ключ-вертушка" для возможности запирания изнутри помещения, снаружи открывается ключом, крепление заводского исполнения для присоединения заземления на высоте 400мм, порошковая окраска, цвет RAL 7035 матовый | 1 000×2 100
Д4 |  | ПРОТИВОПОЖАРНАЯ? Дверь металлическая из х/к стали толщиной 1,2 мм, с заполнением минеральной ватой, глухая усиленная, со стационарным порогом 14 мм, контурный уплотнитель - серый; доводчик цв. серый, металлический добор, нажимная ручка на круглой розетке цв. черный, цилиндровый замок 'ключ-вертушка', порошковая окраска, цвет RAL 7035 матовый | 1 100×2 100
Д5.1 |  | Дверь металлическая с угловой коробкой минимальный проем в свету 1200 мм, левая, из х/к стали, толщиной 1,2 мм, с заполнением минеральной ватой, противопожарная, дымогазонепроницаемая, глухая со стационарным порогом 14 мм, контурный уплотнитель - черный, доводчик цв. черный, нажимная ручка на круглой розетке цв. черный, порошковая окраска, цвет RAL 9011 матовый | 1 350×2 100
Д8ч |  | Дверь металлическая (обе створки рабочие), из х/к стали толщиной 1,2 мм, с заполнение минеральной ватой, противопожарная, дымогазонепроницаемая, остекленная, двупольная, противопожарное остекление 720х1725(h)мм, с автоматически выпадающим порогом, контурный уплотнитель - черный, доводчик скользящий цв. черный, нажимная ручка на круглой розетке цв черный, минимальная ширина рабочей створки 950мм, дверной блок оснащен доводчиками с координацией последовательного закрывания полотен, порошковая окраска, цвет RAL 9011 матовый | 1 400×2 100 |  | Что имеется ввиду обе створки рабочие? И ширина створки 950, не проходит по общей ширине
Д10 |  | Дверь противопожарная двупольная (обе створки рабочие), со стационарным порогом 14 мм, контурный уплотнитель-черный, нажимные ручки на круглой розетке цв черный, металлический добор, минимальная ширина рабочей створки 950 мм, дверной блок оснащен доводчиками с координацией последовательного закрывания полотен цв. черный, порошковая окраска, цвет RAL 7035 матовый | 1 400×2 100
Д10ч |  | Дверь противопожарная двупольная (обе створки рабочие), со стационарным порогом 14 мм, контурный уплотнитель-черный, нажимные ручки на круглой розетке цв черный, металлический добор, минимальная ширина рабочей створки 950 мм, дверной блок оснащен доводчиками с координацией последовательного закрывания полотен цв. черный, порошковая окраска, цвет RAL 9011 матовый
Д21 |  | Дверь металлическая, правая, из х/к стали, толщиной 1,2 мм, с заполнением минеральной ватой, противопожарная, глухая со стационарным порогом 14 мм, контурный уплотнитель - серый, доводчик цв серый, нажимная ручка на круглой розетке цв черный, порошковая окраска, цвет RAL 7035 матовый | 1 400×2 100
Д21* |  | Дверь металлическая, правая, из х/к стали, толщиной 1,2 мм, с заполнением минеральной ватой, противопожарная, дымогазонепроницаемая, глухая со стационарным порогом 14 мм, контурный уплотнитель - серый, доводчик цв серый, нажимная ручка на круглой розетке цв черный, порошковая окраска, цвет RAL 7035 матовый | 1 400×2 100
ДВВ4 |  | Витражная конструкция на основе профильной стоично-ригельной системы из алюминиевых сплавов в составе с дверным блоком EIW60; двупольная; проем в свету 1200мм, проем в свету рабочей створки 950мм; высота дверного блока 2100мм; контурный уплотнитель-черный; выпадающий порог; доводчик с координицией последовательного закрывания полотен RAL9005; нажимная ручка на круглой розетке цв черный; цвет всей конструкции RAL9011 | 1 600×3 000
ДВВ5 |  | Витражная конструкция на основе профильной стоично-ригельной системы из алюминиевых сплавов в составе с дверным блоком EIW60; двупольная; проем в свету 1200мм, проем в свету рабочей створки 950мм; высота дверного блока 2100мм; контурный уплотнитель-черный; выпадающий порог; доводчик с координицией последовательного закрывания полотен RAL9005; нажимная ручка на круглой розетке цв черный; цвет всей конструкции RAL9011 | 1 600×2 160
ВМ2 |  | Ворота противопожарные подъемно-поворотные с секционным полотном из стальных сэндвич-панелей с вальным приводом, крепление внутри помещения, в нижней части ворот люк с самозакрывающейся заслонкой 200х200мм, цвет RAL 9011 матовый | 3 200×2 500
ВМ2.1 |  | Ворота противопожарные подъемно-поворотные с секционным полотном из стальных сэндвич-панелей с вальным приводом, крепление внутри помещения, в нижней части ворот люк с самозакрывающейся заслонкой 200х200мм, цвет RAL 9011 матовый | 6 000×3 000
ВМ2.2 |  | Ворота противопожарные подъемно-поворотные с секционным полотном из стальных сэндвич-панелей с вальным приводом, крепление внутри помещения, в нижней части ворот люк с самозакрывающейся заслонкой 200х200мм, цвет RAL 7016 (антрацитово-серый) матовый | 7 000×3 000
ВМ2.3 |  | Ворота противопожарные подъемно-поворотные с секционным полотном из стальных сэндвич-панелей с вальным приводом, крепление внутри помещения, в нижней части ворот люк с самозакрывающейся заслонкой 200х200мм, цвет RAL 9011 матовый | 8 350×2 500

## Спецификация дверей 1 этажа (2
Спецификация дверей 1 этажа для 6.1
Марка поз. | Обозначение | Наименование | Размеры проемов Ш x В | Кол-во | Прим-ние
Д2 |  | Дверь противопожарная глухая со стационарным порогом, контурный уплотнитель - серый, доводчик серый, нажимная ручка на круглой розетке цв. черный, врезной самозапирающийся замок (ключ только с наружной стороны), цвет RAL 7035 матовый | 1 400×2 100 | 4 | Доводчик с внутренней стороны
Д4 |  | ПРОТИВОПОЖАРНАЯ? Дверь металлическая из х/к стали толщиной 1,2 мм, с заполнением минеральной ватой, глухая усиленная, со стационарным порогом 14 мм, контурный уплотнитель - серый; доводчик цв. серый, металлический добор, нажимная ручка на круглой розетке цв. черный, цилиндровый замок 'ключ-вертушка', порошковая окраска, цвет RAL 7035 матовый | 1 100×2 100 | 3 | Доводчик с внутренней стороны
Д10 |  | ПРОТИВОПОЖАРНАЯ?Дверь металлическая из х/к стали толщиной 1,2 мм, с заполнением минеральной ватой, двупольная; рабочая створка 950 мм.; глухая усиленная, со стационарным порогом 14 мм, контурный уплотнитель - черный; доводчик с координацией последовательного закрывания полотен цв. черный, металлический добор, нажимная ручка на круглой розетке цв. черный, цилиндровый замок 'ключ-вертушка', порошковая окраска, цвет RAL 7035 матовый | 1 400×2 100 | 1 | Доводчик с внутренней стороны
Д10* |  | Проем с четвертью. Дверь мет. из стали 1,4 мм. с заполнением мин. ватой, RAL 9005 мат противопожарная EI60; двупольная рабочая створка 950 мм; стационарный порог 14 мм выпадающий порог; контурный уплотнитель цв черный; доводчики с координацией последовательного закрывания полотен цв серый; нажимная ручка на круглой розетке цв чёрный; скрытые петли DS; кант на полотне и коробке RAL 9005 матовый; отделка: с одной стороны под крупноформатный керамогранит с основанием из аквапанели 12,5 мм., с другой стороны порошковая окраска RAL 9011 матовый, с внутренней стороны металлический добор и наличник RAL9011 матовый | 1 400×2 100 | 4
Д14 |  | Проем с четвертью. Дверь мет. из стали 1,4 мм. с заполнением мин. ватой, RAL 9005 мат ; однапольная; стационарный порог 14мм выпадающий порог; контурный уплотнитель цв черный; доводчик цв черный; нажимная ручка на круглой розетке цв чёрный; цилиндровый замок "ключ-вертушка"; скрытые петли DS; кант на полотне и коробке RAL 9005 матовый; отделка: с одной стороны под крупноформатный керамогранит с основанием из аквапанели 12,5 мм., с другой стороны; порошковая окраска RAL 9011 матовый, с внутренней стороны металлический добор и наличник RAL9011 матовый | 1 000×2 100 | 4 | Для чего порог в двери к консьержу?
Д14о |  | Обратное открывание. Дверь мет. из стали 1,4 мм. с заполнением мин. ватой, RAL 9005 мат ; однапольная; стационарный порог 14 мм выпадающий порог; контурный уплотнитель цв черный; скрытый доводчик цв черный; нажимная ручка на круглой розетке цв чёрный; цилиндровый замок "ключ-вертушка"; скрытые петли DS; кант на полотне и коробке RAL 9005 матовый; отделка: с одной стороны под крупноформатный керамогранит с основанием из аквапанели 12,5 мм., с другой стороны; порошковая окраска RAL 9011 | 1 000×2 100 | 2 | Для чего порог в двери к консьержу?
Д15 |  | Дверь деревянная глухая, правая, стационарный порог (выполняем перепад отметки пола), телескопический наличник, добор, контурный уплотнитель - черный, нажимная ручка на кргулой розетке цв черный, цилиндровый замок 'ключ-вертушка', ограничитель; отделка двери древесноволокнистая плита средней плотности с защитным покрытием (ПВХ пленка гладкая FineVinyl MBP 9007РС (200) Графит Софт Премиум) | 800×2 100 | 6
Д21 |  | Проем с четвертью. Дверь мет. из стали 1,4 мм. с заполнением мин. ватой, RAL 9005 мат противопожарная EIW45; однопольная; стационарный порог 14 мм выпадающий порог; контурный уплотнитель цв черный; скрытый доводчик цв черный; нажимная ручка на круглой розетке цв чёрный; скрытые петли DS; кант на полотне и коробке RAL 9005 матовый; отделка: с одной стороны под крупноформатный керамогранит с основанием из аквапанели 12,5 мм., с другой стороны порошковая окраска RAL 9011 | 1 000×2 100 | 3
Д21о |  | Обратное открывание. Дверь мет. из стали 1,4 мм. с заполнением мин. ватой, RAL 9005 мат противопожарная EIW45; однопольная; стационарный порог 14 мм выпадающий порог; контурный уплотнитель цв черный; скрытый доводчик цв черный; нажимная ручка на круглой розетке цв чёрный; скрытые петли DS; кант на полотне и коробке RAL 9005 матовый; отделка: с одной стороны под крупноформатный керамогранит с основанием из аквапанели 12,5 мм., с другой стороны порошковая окраска RAL 9011 | 1 000×2 100 | 1
Д40 |  | Проем с четвертью. Дверь мет. из стали 1,4 мм. с заполнением мин. ватой, RAL 9005 мат ; однопольная; стационарный порог 14мм без порога (выполняем перепад отметки пола); контурный уплотнитель цв черный; доводчик цв черный; нажимная ручка на круглой розетке цв чёрный; цилиндровый замок "ключ-вертушка"; скрытые петли DS; кант на полотне и коробке RAL 9005 матовый; отделка: с одной стороны под крупноформатный керамогранит с основанием из аквапанели 12,5 мм., с другой стороны порошковая окраска RAL 9011 матовый | 1 000×2 100 | 8
Д40о |  | Обратное открывание. Дверь мет. из стали 1,4 мм. с заполнением мин. ватой, RAL 9005 мат ; однопольная; стационарный порог 14мм без порога (выполняем перепад отметки пола); контурный уплотнитель цв черный; скрытый доводчик цв черный; нажимная ручка на круглой розетке цв чёрный; цилиндровый замок "ключ-вертушка"; скрытые петли DS; кант на полотне и коробке RAL 9005 матовый; отделка: с одной стороны под крупноформатный керамогранит с основанием из аквапанели 12,5 мм., с другой стороны; порошковая окраска RAL 9011 матовый | 1 000×2 100 | 1
ДВВ4 |  | Витражная конструкция на основе профильной стоично-ригельной системы из алюминиевых сплавов в составе с дверным блоком EIW60; двупольная; проем в свету 1200мм, проем в свету рабочей створки 950мм; высота дверного блока 2100мм; контурный уплотнитель-черный; выпадающий порог; доводчик с координицией последовательного закрывания полотен RAL9005; нажимная ручка на круглой розетке цв черный; цвет всей конструкции RAL9011 | 1 600×3 000 | 4
ДВВ5 |  | Витражная конструкция на основе профильной стоично-ригельной системы из алюминиевых сплавов в составе с дверным блоком EIW60; двупольная; проем в свету 1200мм, проем в свету рабочей створки 950мм; высота дверного блока 2100мм; контурный уплотнитель-черный; выпадающий порог; доводчик с координицией последовательного закрывания полотен RAL9005; нажимная ручка на круглой розетке цв черный; цвет всей конструкции RAL9011 | 1 600×2 160 | 4
Д13 |  | Дверь металлическая, из х/к стали толщиной 1,2 мм, с заполнением минеральной ватой, противопожарная, глухая, со стационарным порогом 14 мм, контурный уплотнитель - черный, доводчик цв черный, нажимная ручка на круглой розетке цв черный, цилиндровый замок 'ключ-вертушка', порошковая окраска, цвет RAL 9011 матовый
ДВН-5 |  | По АР. Цв. фурнитуры черный
ДВН-8 |  | По АР. Цв. фурнитуры черный
ДВН18 |  | По АР. Цв. фурнитуры черный
ДВН-23 |  | По АР. Цв. фурнитуры черный
ДВН-25 |  | По АР. Цв. фурнитуры черный
Д-2.2 |  | Дверь металлическая, из х/к стали толщиной 1,2 мм, с заполнением минеральной ватой, противопожарная, глухая, со стационарным порогом 14 мм, контурный уплотнитель - черный, доводчик цв черный, нажимная ручка на круглой розетке цв черный, цилиндровый замок 'ключ-вертушка', порошковая окраска, цвет RAL 9011 матовый

## Спецификация дверей 2ой_тип э
Спецификация дверей 2-го и тип. этажа для 6.1
Марка поз. | Обозначение | Наименование | Размеры проемов Ш x В | Кол-во | Прим-ние
Д26 |  | Дверь квартирная в противопожарном исполнении с пределом огнестойкости EI30, из х/к стали толщиной 2 мм, с заполнением минеральной ватой, глухая, с угловой коробкой, со стационарным порогом 14 мм, контурный уплотнитель - черный, доборы и наличники телескопические из МДФ, нажимная ручка на круглой розетке цв. шлифованная (матовая) нерж сталь, цилиндровый замок 'ключ-ключ', ночная задвижка, смотровой глазок, цвет RAL 9011 матовый со стороны межквартирного коридора, порошковая окраска, МДФ-панель цвет RAL7035 | 1 050×2 100
Д27 |  | Дверь квартирная в противопожарном исполнении в пределом огнестойкости EI30, глухая, с блочной коробкой, со стационарным порогом 14 мм с накладкой, контурный уплотнитель - черный, наличники из МДФ со стороны квартиры, доборы металлические со стороны межквартирного коридора, нажимная ручка на круглой розетке цв. шлифованная нерж сталь, цилиндровый замок "ключ-ключ", ночная задвижка, смотровой глазок, цвет со стороны межквартирного коридора RAL 9011 матовый, со стороны квартиры панель в цвет межкомнатных дверей | 1 100×2 100 |  | С чем связано применение дверей марки "27" с метал доборами со стороны коридора. Необходимо выполнить все двери по типу "26" | Заменена на 26
Д8.1 |  | Дверь металлическая, из х/к стали толщиной.1,2 мм, с заполнением минеральной ватой, противопожарная, дымогазонепроницаемая, остекленная, двупольная, противопожарное остекление 720х1725(h)мм, угловая коробка, доборы металлические, с автоматически выпадающим порогом, контурный уплотнитель - черный, доводчик скользящий цв. черный, нажимная ручка на круглой розетке цв. шлифованная (матовая) нерж сталь, минимальная ширина рабочей створки 950мм, порошковая окраска, цвет RAL 9011 матовый. Ширина прохода в свету при открывании двери на 90° не менее 1250мм, для рабочей створки не менее 900мм. | 1 400×2 100 |  | В чем отличия дверей марки 8.1. и 8.2 в разделах АР? Цвет, фурнитуру, размеры стекла выполнить одинаковыми
Д8.2 |  | Дверь металлическая, из х/к стали толщиной.1,2 мм, с заполнением минеральной ватой, противопожарная, дымогазонепроницаемая, остекленная, двупольная, противопожарное остекление 720х1725(h)мм, угловая коробка, доборы металлические, с автоматически выпадающим порогом, контурный уплотнитель - черный, доводчик скользящий цв. черный, нажимная ручка на круглой розетке цв. шлифованная (матовая) нерж сталь, минимальная ширина рабочей створки 950мм, порошковая окраска, цвет RAL 9011 матовый. Ширина прохода в свету при открывании двери на 90° не менее 1250мм, для рабочей створки не менее 900мм. | 1 400×2 100 |  | В чем отличия дверей марки 8.1. и 8.2 в разделах АР? Цвет, фурнитуру, размеры стекла выполнить одинаковыми
Д10 |  | Дверь металлическая, из х/к стали толщиной 1,2 мм, с заполнением минеральной ватой, противопожарная, дымогазонепроницаемая, остекленная, с угловой коробкой, доборы металлические, противопожарное остекление 150х1700мм, с автоматически выпадающим порогом, контурный уплотнитель - черный, доводчик скользящий цв. черный, металлические доборы, нажимная ручка на круглой розетке цв. шлифованная (матовая) нерж сталь, порошковая окраска, цвет RAL 9011 матовый, с внутренне стороны металлический добор и наличник | 1 150х2 100
Д47 |  | Дверь металлическая, из х/к стали толщиной 1,2 мм, с заполнением минеральной ватой, противопожарная, дымогазонепроницаемая, остекленная, с угловой коробкой, доборы металлические, противопожарное остекление 150х1700мм, с автоматически выпадающим порогом, контурный уплотнитель - черный, доводчик скользящий цв. черный, металлические доборы, нажимная ручка на круглой розетке цв. шлифованная (матовая) нерж сталь, порошковая окраска, цвет RAL 9011 матовый | 1 150×2 100
Д24 |  | Дверь металлическая, из х/к стали толщиной 1,2 мм, с заполнением минеральной ватой, противопожарная, дымогазонепроницаемая, остекленная, с угловой коробкой, доборы металлические, противопожарное остекление 150х1700мм, с автоматически выпадающим порогом, контурный уплотнитель - черный, доводчик скользящий цв. черный, металлические доборы, нажимная ручка на круглой розетке цв. шлифованная (матовая) нерж сталь, порошковая окраска, цвет RAL 9011 матовый | 1 150×2 100
Д22 |  | Двери в СС, КППТМЦ цвет RAL 9011 матовый, педусмотреть накладки на сувальный замок нержавеющая шлифованная (матовая) сталь