## Спецификация дверей -1-го эт
Спецификация дверей -1-го этажа для 6.2
Марка поз. | Обозначение | Наименование | Размеры проемов Ш x В | Кол-во | Прим-ние
Д1 |  | Дверь металлическая, из х/к стали толщиной 1,2 мм, с заполнением минеральной ватой, противопожарная, глухая, со стационарным порогом 14 мм, контурный уплотнитель - серый, доводчик цв серый, нажимная ручка на круглой розетке цв черный, цилиндровый замок 'ключ-вертушка', порошковая окраска, цвет RAL 7035 матовый, доводчик устанавливается на активной створке | 1 400×2 100
Д1ч |  | Дверь металлическая, из х/к стали толщиной 1,2 мм, с заполнением минеральной ватой, противопожарная, глухая, со стационарным порогом 14 мм, контурный уплотнитель - черный, доводчик цв черный, нажимная ручка на круглой розетке цв черный, цилиндровый замок 'ключ-вертушка', порошковая окраска, цвет RAL 9011 матовый, доводчик устанавливается на активной створке
Д1.1 |  | Дверь металлическая, из х/к стали толщиной1,2 мм, с заполнением минеральной ватой, противопожарная, глухая со стационарным порогом, контурный уплотнитель - серый, доводчик цв серый, нажимная ручка на круглой розетке цв черный, врезной самозапирающийся замок с цилиндром "ключ-вертушка" для возможности запирания изнутри помещения, снаружи открывается ключом, крепление заводского исполнения для присоединения заземления на высоте 400мм, порошковая окраска, цвет RAL 7035 матовый | 1 000×2 100
Д1.2 |  | Дверь металлическая, из х/к стали толщиной 1,2 мм, с заполнением минеральной ватой, противопожарная, глухая, со стационарным порогом 14 мм, контурный уплотнитель - серый, доводчик цв серый, нажимная ручка на круглой розетке цв черный, цилиндровый замок 'ключ-вертушка', порошковая окраска, цвет RAL 7035 матовый | 1 000×2 100
Д1.3 |  | Дверь металлическая, из х/к стали толщиной1,2 мм, с заполнением минеральной ватой, противопожарная, глухая со стационарным порогом, контурный уплотнитель - серый, доводчик цв серый, нажимная ручка на круглой розетке цв черный, врезной самозапирающийся замок с цилиндром "ключ-вертушка" для возможности запирания изнутри помещения, снаружи открывается ключом, крепление заводского исполнения для присоединения заземления на высоте 400мм, порошковая окраска, цвет RAL 7035 матовый | 1 400×2 100
Д1.4 |  | Дверь металлическая, из х/к стали толщиной 1,2 мм, с заполнением минеральной ватой, противопожарная, глухая, со стационарным порогом 14 мм, контурный уплотнитель - серый, доводчик цв серый, нажимная ручка на круглой розетке цв черный, врезной самозапирающийся замок с цилиндром "ключ-вертушка" для возможности запирания изнутри помещения, снаружи открывается ключом, крепление заводского исполнения для присоединения заземления на высоте 400мм, порошковая окраска, цвет RAL 7035 матовый | 1 250×2 100
Д2.1 |  | Дверь металлическая, из х/к стали толщиной1,2 мм, с заполнением минеральной ватой, противопожарная, глухая со стационарным порогом, контурный уплотнитель - серый, доводчик серый, нажимная ручка на круглой розетке цв черный, врезной самозапирающийся замок с цилиндром "ключ-вертушка" для возможности запирания изнутри помещения, снаружи открывается ключом, крепление заводского исполнения для присоединения заземления на высоте 400мм, порошковая окраска, цвет RAL 7035 матовый, доводчик устанавливается на активной створке | 1 400×2 100
Д2.2 |  | Дверь металлическая, из х/к стали толщиной 1,2 мм, с заполнением минеральной ватой, противопожарная, глухая, со стационарным порогом 14 мм, контурный уплотнитель - серый, доводчик цв серый, нажимная ручка на круглой розетке цв черный, цилиндровый замок 'ключ-вертушка', порошковая окраска, цвет RAL 7035 матовый, доводчик устанавливается на активной створке | 2 000×2 100
Д2.2ч |  | Дверь металлическая, из х/к стали толщиной 1,2 мм, с заполнением минеральной ватой, противопожарная, глухая, со стационарным порогом 14 мм, контурный уплотнитель - черный, доводчик цв черный, нажимная ручка на круглой розетке цв черный, цилиндровый замок 'ключ-вертушка', порошковая окраска, цвет RAL 9011 матовый, доводчик устанавливается на активной створке | 2 000×2 100
Д2.3 |  | Дверь металлическая, из х/к стали толщиной 1,2 мм, с заполнением минеральной ватой, противопожарная, глухая, со стационарным порогом, контурный уплотнитель - серый, доводчик цв серый, нажимная ручка на круглой розетке цв черный, цилиндровый замок 'ключ-вертушка', порошковая окраска, цвет RAL 7035 матовый | 1 000×2 100
Д2.5 |  | Дверь металлическая, из х/к стали толщиной 1,2 мм, с заполнением минеральной ватой, противопожарная, глухая, со стационарным порогом, контурный уплотнитель - серый, доводчик цв серый, нажимная ручка на круглой розетке цв черный, цилиндровый замок 'ключ-вертушка', порошковая окраска, цвет RAL 7035 матовый | 1 600×3 000
Д3 |  | Дверь металлическая, глухая, со стационарным порогом, контурный уплотнитель - серый, нажимная ручка на круглой розетке цв черный, порошковая окраска, цвет RAL 7035 матовый | 1 000×2 100
Д4 |  | Дверь металлическая, из х/к стали толщиной 1,2 мм, с заполнением минеральной ватой, противопожарная, глухая, со стационарным порогом, контурный уплотнитель - серый, доводчик цв серый, нажимная ручка на круглой розетке цв черный, порошковая окраска, цвет RAL 7035 матовый | 1 000×2 100
Д6 |  | Дверь металлическая, из х/к стали толщиной 1,2 мм, с заполнением минеральной ватой, противопожарная, глухая, со стационарным порогом, контурный уплотнитель - серый, доводчик цв серый, нажимная ручка на круглой розетке цв черный, порошковая окраска, цвет RAL 7035 матовый | 1 100×2 100
Д8ч |  | Дверь металлическая (обе створки рабочие), из х/к стали толщиной 1,2 мм, с заполнение минеральной ватой, противопожарная, дымогазонепроницаемая, остекленная, двупольная, противопожарное остекление 720х1725(h)мм, с автоматически выпадающим порогом, контурный уплотнитель - черный, доводчик скользящий цв. черный, нажимная ручка на круглой розетке цв черный, минимальная ширина рабочей створки 950мм, дверной блок оснащен доводчиками с координацией последовательного закрывания полотен, порошковая окраска, цвет RAL 9011 матовый | 1 400×2 100 |  | Что имеется ввиду обе створки рабочие? И ширина створки 950, не проходит по общей ширине
Д10 |  | Дверь противопожарная двупольная (обе створки рабочие), со стационарным порогом 14 мм, контурный уплотнитель-серый, нажимные ручки на круглой розетке цв черный, металлический добор, минимальная ширина рабочей створки 1000 мм, дверной блок оснащен доводчиками с координацией последовательного закрывания полотен серый, порошковая окраска, цвет RAL 7035 матовый | 1 400×2 100 |  | Что имеется ввиду обе створки рабочие? И ширина створки 950, не проходит по общей ширине
Д10ч |  | Дверь противопожарная двупольная (обе створки рабочие), со стационарным порогом 14 мм, контурный уплотнитель-черный, нажимные ручки на круглой розетке цв черный, металлический добор, минимальная ширина рабочей створки 1000 мм, дверной блок оснащен доводчиками с координацией последовательного закрывания полотен, порошковая окраска, цвет RAL 9011 матовый | 1 400×2 100 |  | Что имеется ввиду обе створки рабочие? И ширина створки 950, не проходит по общей ширине
Д21 |  | Дверь металлическая, правая, из х/к стали, толщиной 1,2 мм, с заполнением минеральной ватой, противопожарная, глухая со стационарным порогом 14 мм, контурный уплотнитель - серый, доводчик цв серый, нажимная ручка на круглой розетке цв черный, порошковая окраска, цвет RAL 7035 матовый | 1 400×2 100
Д21.1 |  | Дверь металлическая, правая, из х/к стали, толщиной 1,2 мм, с заполнением минеральной ватой, противопожарная, остекленная, противопожарное остекление 950х1700(h)мм, со стационарным порогом 14 мм, контурный уплотнитель - черный, доводчик цв черный, нажимная ручка на круглой розетке цв черный, порошковая окраска, цвет RAL 7035 матовый | 1 400×2 100
Д21.1ч |  | Дверь металлическая, правая, из х/к стали, толщиной 1,2 мм, с заполнением минеральной ватой, противопожарная, остекленная, противопожарное остекление 950х1700(h)мм, со стационарным порогом 14 мм, контурный уплотнитель - черный, доводчик цв черный, нажимная ручка на круглой розетке цв черный, порошковая окраска, цвет RAL 9011 матовый | 1 400×2 100
ДВВ4 |  | Витражная конструкция на основе профильной стоично-ригельной системы из алюминиевых сплавов в составе с дверным блоком EIW60; двупольная; проем в свету 1200мм, проем в свету рабочей створки 950мм; высота дверного блока 2100мм; контурный уплотнитель-черный; выпадающий порог; доводчик с координицией последовательного закрывания полотен RAL9005; нажимная ручка на круглой розетке цв черный; цвет всей конструкции RAL9011 | 1 600×3 000
ДВВ5 |  | Витражная конструкция на основе профильной стоично-ригельной системы из алюминиевых сплавов в составе с дверным блоком EIW60; двупольная; проем в свету 1200мм, проем в свету рабочей створки 950мм; высота дверного блока 2100мм; контурный уплотнитель-черный; выпадающий порог; доводчик с координицией последовательного закрывания полотен RAL9005; нажимная ручка на круглой розетке цв черный; цвет всей конструкции RAL9011 | 1 600×2 160
ВМ3.1 |  | Ворота гаражные автоматические противопожарные подъемно-опускные с секционным полотном из стальных сэндвич панелей с вальным приводом, в нижней части ворот люк с самозакрывающейся заслонкой 200х200мм, крепление внутри помещения, цвет RAL 9011 (антрацитово-серый) матовый | 3 700×2 300
ВМ3.2 |  | Ворота гаражные автоматические противопожарные подъемно-опускные с секционным полотном из стальных сэндвич панелей с вальным приводом, в нижней части ворот люк с самозакрывающейся заслонкой 200х200мм, крепление внутри помещения, цвет RAL 9011 (антрацитово-серый) матовый | 3 400×2 300

## Спецификация дверей 1-го этажа
Спецификация дверей 1-го этажа для 6.2
Марка поз. | Обозначение | Наименование | Размеры проемов Ш x В | Кол-во | Прим-ние
Д2 |  | Дверь противопожарная глухая со стационарным порогом, контурный уплотнитель - серый, доводчик серый, нажимная ручка на круглой розетке цв. черный, врезной самозапирающийся замок (ключ только с наружной стороны), цвет RAL 7035 матовый | 1 400×2 100 | 4 | Доводчик с внутренней стороны
Д4 |  | ПРОТИВОПОЖАРНАЯ? Дверь металлическая из х/к стали толщиной 1,2 мм, с заполнением минеральной ватой, глухая усиленная, со стационарным порогом 14 мм, контурный уплотнитель - серый; доводчик цв. серый, металлический добор, нажимная ручка на круглой розетке цв. черный, цилиндровый замок 'ключ-вертушка', порошковая окраска, цвет RAL 7035 матовый | 1 100×2 100 | 6 | Доводчик с внутренней стороны
Д10* |  | Проем с четвертью. Дверь мет. из стали 1,4 мм. с заполнением мин. ватой, RAL 9005 мат противопожарная EI60; двупольная рабочая створка 950 мм; стационарный порог 14 мм выпадающий порог; контурный уплотнитель цв черный; доводчики с координацией последовательного закрывания полотен цв серый; нажимная ручка на круглой розетке цв чёрный; скрытые петли DS; кант на полотне и коробке RAL 9005 матовый; отделка: с одной стороны под крупноформатный керамогранит с основанием из аквапанели 12,5 мм., с другой стороны порошковая окраска RAL 9011 матовый, с внутренней стороны металлический добор и наличник RAL9011 матовый | 1 400×2 100 | 4
Д14 |  | Проем с четвертью. Дверь мет. из стали 1,4 мм. с заполнением мин. ватой, RAL 9005 мат ; однапольная; стационарный порог 14мм выпадающий порог; контурный уплотнитель цв черный; доводчик цв черный; нажимная ручка на круглой розетке цв чёрный; цилиндровый замок "ключ-вертушка"; скрытые петли DS; кант на полотне и коробке RAL 9005 матовый; отделка: с одной стороны под крупноформатный керамогранит с основанием из аквапанели 12,5 мм., с другой стороны; порошковая окраска RAL 9011 матовый, с внутренней стороны металлический добор и наличник RAL9011 матовый | 1 000×2 100 | 4 | Для чего порог в двери к консьержу?
Д14о |  | Обратное открывание. Дверь мет. из стали 1,4 мм. с заполнением мин. ватой, RAL 9005 мат ; однапольная; стационарный порог 14 мм выпадающий порог; контурный уплотнитель цв черный; скрытый доводчик цв черный; нажимная ручка на круглой розетке цв чёрный; цилиндровый замок "ключ-вертушка"; скрытые петли DS; кант на полотне и коробке RAL 9005 матовый; отделка: с одной стороны под крупноформатный керамогранит с основанием из аквапанели 12,5 мм., с другой стороны; порошковая окраска RAL 9011 матовый | 1 000×2 100 | 2 | Для чего порог в двери к консьержу?
Д15 |  | Дверь деревянная глухая, правая, стационарный порог (выполняем перепад отметки пола), телескопический наличник, добор, контурный уплотнитель - черный, нажимная ручка на кргулой розетке цв черный, цилиндровый замок 'ключ-вертушка', ограничитель; отделка двери древесноволокнистая плита средней плотности с защитным покрытием (ПВХ пленка гладкая FineVinyl MBP 9007РС (200) Графит Софт Премиум) | 800×2 100 | 9
Д21 |  | Проем с четвертью. Дверь мет. из стали 1,4 мм. с заполнением мин. ватой, RAL 9005 мат противопожарная EIW45; однопольная; стационарный порог 14 мм выпадающий порог; контурный уплотнитель цв черный; скрытый доводчик цв черный; нажимная ручка на круглой розетке цв чёрный; скрытые петли DS; кант на полотне и коробке RAL 9005 матовый; отделка: с одной стороны под крупноформатный керамогранит с основанием из аквапанели 12,5 мм., с другой стороны порошковая окраска RAL 9011 | 1 000×2 100 | 3
Д21о |  | Обратное открывание. Дверь мет. из стали 1,4 мм. с заполнением мин. ватой, RAL 9005 мат противопожарная EIW45; однопольная; стационарный порог 14 мм выпадающий порог; контурный уплотнитель цв черный; скрытый доводчик цв черный; нажимная ручка на круглой розетке цв чёрный; скрытые петли DS; кант на полотне и коробке RAL 9005 матовый; отделка: с одной стороны под крупноформатный керамогранит с основанием из аквапанели 12,5 мм., с другой стороны порошковая окраска RAL 9011 | 1 000×2 100 | 1
Д40 |  | Проем с четвертью. Дверь мет. из стали 1,4 мм. с заполнением мин. ватой, RAL 9005 мат ; однопольная; стационарный порог 14мм без порога (выполняем перепад отметки пола); контурный уплотнитель цв черный; доводчик цв черный; нажимная ручка на круглой розетке цв чёрный; цилиндровый замок "ключ-вертушка"; скрытые петли DS; кант на полотне и коробке RAL 9005 матовый; отделка: с одной стороны под крупноформатный керамогранит с основанием из аквапанели 12,5 мм., с другой стороны порошковая окраска RAL 9011 матовый | 1 000×2 100 | 5
ДВВ4 |  | Витражная конструкция на основе профильной стоично-ригельной системы из алюминиевых сплавов в составе с дверным блоком EIW60; двупольная; проем в свету 1200мм, проем в свету рабочей створки 950мм; высота дверного блока 2100мм; контурный уплотнитель-черный; выпадающий порог; доводчик с координицией последовательного закрывания полотен RAL9005; нажимная ручка на круглой розетке цв черный; цвет всей конструкции RAL9011 | 1 600×3 000 | 4
ДВВ5 |  | Витражная конструкция на основе профильной стоично-ригельной системы из алюминиевых сплавов в составе с дверным блоком EIW60; двупольная; проем в свету 1200мм, проем в свету рабочей створки 950мм; высота дверного блока 2100мм; контурный уплотнитель-черный; выпадающий порог; доводчик с координицией последовательного закрывания полотен RAL9005; нажимная ручка на круглой розетке цв черный; цвет всей конструкции RAL9011 | 1 600×2 160 | 4
Д-2.4 |  | Дверь металлическая, из х/к стали толщиной 1,2 мм, с заполнением минеральной ватой, противопожарная, глухая, со стационарным порогом 14 мм, контурный уплотнитель - черный, доводчик цв черный, нажимная ручка на круглой розетке цв черный, цилиндровый замок 'ключ-вертушка', порошковая окраска, цвет RAL 9011 матовый |  | 2
Д-12 |  | По АР. RAL 9011 матовый |  | 1
ДВН-6 |  | По АР. Цв. фурнитуры черный
ДВН-11 |  | По АР. Цв. фурнитуры черный
ДВН-12 |  | По АР. Цв. фурнитуры черный
ДВН-18 |  | По АР. Цв. фурнитуры черный

## Спецификация дверей 2ой_тип э
Спецификация дверей 2-го и тип. этажа для 6.2
Марка поз. | Обозначение | Наименование | Размеры проемов Ш x В | Кол-во | Прим-ние
Д26 |  | Дверь квартирная в противопожарном исполнении с пределом огнестойкости EI30, из х/к стали толщиной 2 мм, с заполнением минеральной ватой, глухая, с угловой коробкой, со стационарным порогом 14 мм, контурный уплотнитель - черный, доборы и наличники телескопические из МДФ, нажимная ручка на круглой розетке цв. шлифованная (матовая) нерж сталь, цилиндровый замок 'ключ-ключ', ночная задвижка, смотровой глазок, цвет RAL 9011 матовый со стороны межквартирного коридора, порошковая окраска, МДФ-панель цвет RAL7035 | 1 050×2 100
Д27 |  | Дверь квартирная в противопожарном исполнении в пределом огнестойкости EI30, глухая, с блочной коробкой, со стационарным порогом 14 мм с накладкой, контурный уплотнитель - черный, наличники из МДФ со стороны квартиры, доборы металлические со стороны межквартирного коридора, нажимная ручка на круглой розетке цв. шлифованная нерж сталь, цилиндровый замок "ключ-ключ", ночная задвижка, смотровой глазок, цвет со стороны межквартирного коридора RAL 9011 матовый, со стороны квартиры панель в цвет межкомнатных дверей | 1 100×2 100 |  | С чем связано применение дверей марки "27" с метал доборами со стороны коридора. Необходимо выполнить все двери по типу "26" | Заменена на 26
Д8.1 |  | Дверь металлическая, из х/к стали толщиной.1,2 мм, с заполнением минеральной ватой, противопожарная, дымогазонепроницаемая, остекленная, двупольная, противопожарное остекление 720х1725(h)мм, угловая коробка, доборы металлические, с автоматически выпадающим порогом, контурный уплотнитель - черный, доводчик скользящий цв. черный, нажимная ручка на круглой розетке цв. шлифованная (матовая) нерж сталь, минимальная ширина рабочей створки 950мм, порошковая окраска, цвет RAL 9011 матовый. Ширина прохода в свету при открывании двери на 90° не менее 1250мм, для рабочей створки не менее 900мм. | 1 400×2 100 |  | В чем отличия дверей марки 8.1. и 8.2 в разделах АР? Цвет, фурнитуру, размеры стекла выполнить одинаковыми
Д47 |  | Дверь металлическая, из х/к стали толщиной 1,2 мм, с заполнением минеральной ватой, противопожарная, дымогазонепроницаемая, остекленная, с угловой коробкой, доборы металлические, противопожарное остекление 150х1700мм, с автоматически выпадающим порогом, контурный уплотнитель - черный, доводчик скользящий цв. черный, металлические доборы, нажимная ручка на круглой розетке цв. шлифованная (матовая) нерж сталь, порошковая окраска, цвет RAL 9011 матовый | 1 150×2 100
Д22 |  | Двери в СС, КППТМЦ цвет RAL 9011 матовый, педусмотреть накладки на сувальный замок нержавеющая шлифованная (матовая) сталь