## Паркинг
ПАРКИНГ
Марка | Стены | Кол-во | Примечание | Теневой профиль
Цвет"синий". См. обводку стен на плане | Окраска глубокоматовой краской Dulux Bindo негорючая, RAL7035
Цвет "оранжевый". См. обводку стен на плане | Окраска глубокоматовой краской Dulux Bindo негорючая, цв. Белый, RAL9010
Окраска запотолочного пространства и примыкающих стен на высоте 3м от ур.ч.п | Окраска глубокоматовой краской Dulux Bindo негорючая, цв. черный, RAL9017
Марка | Пол | Кол-во | Примечание
1 | Эпоксидное покрытие (шероховатое). Основное покрытие пола. RAL7035
2 | Эпоксидное покрытие (шероховатое). Разметка. Выполнить методом инсталяцией в основное покрытие пола RAL7024
Колесоотбойник ЭКОПИК 1830 цвет вставки - БЕЛЫЙ
Колесоотбойник металлический RAL7035
Марка | Потолок | Кол-во | Примечание
Окраска запотолочного пространства и примыкающих стен на высоте 3м от ур.ч.п | Окраска глубокоматовой краской Dulux Bindo негорючая, цв. черный, RAL9017
Марка | Освещение | Кол-во | Примечание

## Вестибюль
ВЕСТИБЮЛЬ
Марка по разверткам | Стены | Кол-во | Примечание
2 | Вар 1. Керамогранитная плитка. Арт. SL.IN.CPGR.ST RU; 1000Х3000Х5,6мм;Матовая поверхность. Россия Вар 2. MIRAGE GRA RR 02 NAT SQ Керамический гранит 160х320x0.6. Китай
4 | Облицовка по системе КНАУФ поэлементной сборки из ГСП листов "Кнауф" НГ (файерборд?). Окраска глубокоматовой краской Dulux Bindo негорючая, цв. Белый RAL9010
5 | Окраска запотолочного пространства в зоне реечного потолка глубокоматовой краской Dulux Bindo негорючая, цв. черный RAL9017 (стены+перекрытие)
Марка | Пол | Кол-во | Примечание
Вар 1. Керамогранитная плитка. Арт. SL.IN.CPGR.ST RU; 1000Х3000Х5,6мм;Матовая поверхность. Россия Вар 2. MIRAGE GRA RR 02 NAT SQ Керамический гранит 160х320x0.6. Китай
Марка | Потолок | Кол-во | Примечание
1 | Рейка кубообразная c интеграцией освещения SELECTA, габариты рейки (ШхВ) 30х60мм, шаг по оси рейки -100мм, толщина металла 0,55 мм, материал – сталь оцинкованная х/к. RAL7035 |  | Реечный потолок Selecta имеет следующие параметры и характеристики: 1. Рейка кубообразная, габариты рейки (ШхВ) 30х50мм, толщина металла 0,55 мм, материал – сталь оцинкованная х/к. 2. Пристенный профиль для крепления рейки с переменным шагом, толщина металла 1,5мм, материал – сталь оцинкованная х/к. Подсистема потолка антивандального типа, обеспечивает снятие-установку рейки без ее деформации – чертеж прилагается. 3. Фиксация рейки на пристенный профиль осуществляется без деформации профиля, при помощи сдвижных фиксаторов рейки. 4. Покрытие: порошковая покраска по шкале RAL Design. 5. Светильники встроенные в рейку, цветовая температура, мощность, согласно световому расчёту и отдельному ТЗ заказчика в частности освещения 1х этажей и типовых этажей Размер модуля светильника в рейке – Д/Ш/В – 1220х25х38 мм, расположение – по центру рейки 6. Рейки покрываются защитной пленкой для сохранности покрытия при складировании транспортировке и монтаж
2 | Потолки поэлементной сборки из ГСП листов "Кнауф" НГ (файерборд?). Окраска глубокоматовой краской Dulux Bindo негорючая, цв. Белый RAL9010
Марка | Освещение | Кол-во | Примечание
1 | PHANTOM TURN MODULE 1530 36° PHANTOM TURN 15W COVER HIDE PW
Освещение интегрированное в рейку Рассеиватель Monogal 3,0 мм 60% Световая часть светильник 500мм Корпус светильника 30х50 ш/в мм L1530 RAL7035 мат CRI не менее 80 Лм/ватт не менее 90 Мощность светильника 32W Световой поток не менее 2880 лм Радиус гиба корпуса светильника должен быть идентичен радиусу гиба рейки – 1,5мм Драйвер накладной на корпус светильника. Габариты драйвера Д/Ш/В - не более 226х17х20 мм Запас мощности драйвера относительно мощности светильника – не менее 30%. Коэффициент деградации светильника в год – не более 1,5% Цветовая температура 3000К Источник света - светодиодный модуль Размер модуля светильника в рейке – Д/Ш/В –520х25х38 мм, расположение – по центру рейки
Марка | Почтовые ящики | Кол-во | Примечание
Размер 260х65(h)х210мм. RAL7035 (подобрать под цвет керамогранита)

## Типовой этаж
ТИПОВОЙ ЭТАЖ
Марка по развертке | Стены | Кол-во | Примечание | Контакт
1 | Декоративная негорючая силикатная штукатурка Stendeco SPRAYSTONE-NF TM Akvest, цв. светло-серый в теплых оттенках.
2 | Вар 1. Керамогранитная плитка. Арт. SL.IN.CPGR.ST RU; 1000Х3000Х5,6мм;Матовая поверхность. Россия Вар 2. MIRAGE GRA RR 02 NAT SQ Керамический гранит 160х320x0.6. Китай
3 | Керамогранитная плитка. Арт. DL.RG.NV.NT RU; 1000Х3000Х3,5мм; Матовая поверхность. Ребристая. Россия
ТП6 | Теневой профиль, арт. ТИП6АНОД-Свет алюминиевый, анодированный, размер 3000 мм, цв. RAL9005
ПЛ1 | Плинтус высотой 100мм. Вар 1. Керамогранитная плитка. Арт. SL.IN.CPGR.ST RU; 1000Х3000Х5,6мм;Матовая поверхность. Россия Вар 2. MIRAGE GRA RR 02 NAT SQ Керамический гранит 160х320x0.6. Китай
Марка | Полы | Кол-во
Вар 1. Керамогранитная плитка. Арт. SL.IN.CPGR.ST RU; 1000Х3000Х5,6мм;Матовая поверхность. Россия Вар 2. MIRAGE GRA RR 02 NAT SQ Керамический гранит 160х320x0.6. Китай
Марка | Потолок | Кол-во
Потолки поэлементной сборки из ГСП листов "Кнауф" НГ (файерборд?). Система Кнауф П131.2. Окраска глубокоматовой краской Dulux Bindo негорючая, цв. Белый RAL9010
Желтым на плане | Подвесной потолок ARMSTRONG Dune NG Board 1200 × 600 × 15
| Теневой профиль, арт. ТИП1АНОД-20мм алюминиевый, анодированный, размер 2500х20(h) мм., цв. RAL9005 |  | По периметру гипсокартонного потолка
Марка | Освещение | Кол-во
9 | PROFLINE T20 LENTA 2835.30.10W.48V
8 | XS TURN SUPERSPOT 0430 3° PB