## Лист 1
Решётки в томах ОВ2 на 13.11.2025 | [12 empty] | Данные для АИ
№ | Система | Наименование | Артикул/ Номенклатура |  | Производитель | Размер | Расход воздуха решётке, м3/ч | Коэф. живого сечения | Ед. изм | Кол-во | Цвет |  | Место размещения | Размер | Коэф. живого сечения | Цвет | Выстоа низа решётки (от ур. пола этажа)
Участок 6.1
Корпус 1
1 | 1ПВ1 (П) | Решетка декоративная | Рсп-300х250 | KNKA | Сигма-Вент | 300х250 | 320 | 0,7 ( угол наклона 45гр) | шт. | 16 | RAL 7047 | RAL 7047 | МОП | 300х250 | не менее 0,7 | RAL 7047 | +0,125
2 | 1ПВ1 (В) | Решетка декоративная | Рсп-300х250 | KNKA | Сигма-Вент | 300х250 | 320 | 0,7 ( угол наклона 45гр) | шт. | 16 | RAL 7047 | RAL 7047 | МОП | 300х250 | не менее 0,7 | RAL 7047 | +2,350
Корпус 2
1 | 2ПВ1 (П) | Решетка декоративная | АМР-К 300х250 | KNKA | Арктос | 300х250 | 250 | 0.68 | шт. | 22 | RAL 7047 | RAL 7047 | МОП | 300х250 | не менее 0,7 | RAL 7047 | +0,125
2 | 2ПВ1 (В) | Решетка декоративная | АМР-К 300х250 | KNKA | Арктос | 300х250 | 250 | 0.68 | шт. | 22 | RAL 7047 | RAL 7047 | МОП | 300х250 | не менее 0,7 | RAL 7047 | +2,385
Корпус 3
1 | 3ПВ1 (П) | Решетка декоративная | Рсп-250х350 | KNKA | Сигма-Вент | 250х350 | 280 | 0,7 ( угол наклона 45гр) | шт. | 9 | RAL 7047 | RAL 7047 | МОП | 250х350 | не менее 0,7 | RAL 7047 | +0,125
2 | 3ПВ1 (В) | Решетка декоративная | Рсп-350х250 | KNKA | Сигма-Вент | 350х250 | 280 | 0,7 ( угол наклона 45гр) | шт. | 9 | RAL 7047 | RAL 7047 | МОП | 350х250 | не менее 0,7 | RAL 7047 | +2,385
Корпус 4
1 | 4ПВ1 (П) | Решетка декоративная | АМР-К 300х250 | KNKA | Арктос | 300х250 | 170 | 0.68 | шт. | 28 | RAL 7047 | RAL 7047 | МОП | 300х250 | не менее 0,7 | RAL 7047 | +0,125
1 | 4ПВ1 (В) | Решетка декоративная | АМР-К 300х250 | KNKA | Арктос | 300х250 | 170 | 0.68 | шт. | 28 | RAL 7047 | RAL 7047 | МОП | 300х250 | не менее 0,7 | RAL 7047 | +2,370
Паркинг
1 | В1а | Сетка | Сетка проволочная N20 |  | Россия | 150х300 | 185 | 0.7 | шт. | 33 | RAL7035 |  | Паркинг | 150х300 | не менее 0,7 | RAL7035 | +0,300
1 | В2а | Сетка | Сетка проволочная N20 |  | Россия | 150х300 | 170 | 0.7 | шт. | 20 | RAL7035 |  | Паркинг | 150х300 | не менее 0,7 | RAL7035 | +0,300
1 | В3а | Сетка | Сетка проволочная N20 |  | Россия | 150х300 | 200 | 0.7 | шт. | 18 | RAL7035 |  | Паркинг | 150х300 | не менее 0,7 | RAL7035 | +0,300
1 | В4а | Сетка | Сетка проволочная N20 |  | Россия | 300х400 | 420 | 0.7 | шт. | 1 | RAL7035 |  | Паркинг | 300х400 | не менее 0,7 | RAL7035 | +0,300
1 | В5а | Сетка | Сетка проволочная N20 |  | Россия | 150х300 | 170 | 0.7 | шт. | 25 | RAL7035 |  | Паркинг | 150х300 | не менее 0,7 | RAL7035 | +0,300
1 | В6а | Сетка | Сетка проволочная N20 |  | Россия | 150х300 | 155 | 0.7 | шт. | 31 | RAL7035 |  | Паркинг | 150х300 | не менее 0,7 | RAL7035 | +0,300
1 | В7а | Сетка | Сетка проволочная N20 |  | Россия | 700х400 | 1405 | 0.7 | шт. | 2 | RAL7035 |  | Паркинг | 700х400 | не менее 0,7 | RAL7035 | +0,300
1 | ДП1.1а |  |  |  | Россия | 600х400 |  | 0.7 | шт. |  | RAL7035 |  | Паркинг компенсация | 600х400 | не менее 0,7 | RAL7035 | +0,300
1 | ДП1.2а |  |  |  | Россия | 600х500 | 1405 | 0.7 | шт. |  | RAL7035 |  | Паркинг компенсация | 600х500 | не менее 0,7 | RAL7035 | +0,300
1 | ДП3а |  |  |  | Россия | 600х400 | 1405 | 0.7 | шт. |  | RAL7035 |  | Паркинг компенсация | 600х400 | не менее 0,7 | RAL7035 | +0,300
1 | ДП4а |  |  |  | Россия | 600х400 | 1405 | 0.7 | шт. |  | RAL7035 |  | Паркинг компенсация | 600х400 | не менее 0,7 | RAL7035 | +0,300
1 | ДП5а |  |  |  | Россия | 250х250 | 1405 | 0.7 | шт. |  | RAL7035 |  | Паркинг компенсация | 250х250 | не менее 0,7 | RAL7035 | +0,300
1 | ДП6а |  |  |  | Россия | 600х400 | 1405 | 0.7 | шт. |  | RAL7035 |  | Паркинг компенсация | 600х400 | не менее 0,7 | RAL7035 | +0,300
1 | ДП7а |  |  |  | Россия |  | 1405 | 0.7 | шт. |  | RAL7035 |  | Паркинг компенсация | 0 | не менее 0,7 | RAL7035 | +0,300
1 | ДП8а |  |  |  | Россия |  | 1405 | 0.7 | шт. |  | RAL7035 |  | Паркинг компенсация | 0 | не менее 0,7 | RAL7035 | +0,300
1 | ДП9а |  |  |  | Россия |  | 1405 | 0.7 | шт. |  | RAL7035 |  | Паркинг компенсация | 0 | не менее 0,7 | RAL7035 | +0,300
1 | ДП10а |  |  |  | Россия |  | 1405 | 0.7 | шт. |  | RAL7035 |  | Паркинг компенсация | 0 | не менее 0,7 | RAL7035 | +0,300
1 | ДП11а |  |  |  | Россия |  | 1405 | 0.7 | шт. |  | RAL7035 |  | Паркинг компенсация | 0 | не менее 0,7 | RAL7035 | +0,300
1 | 1ДП1а | Решетка декоративная | Рсп-600х600 | KNKA | Россия | 600х600 |  | 0.7 | шт. | 1 | RAL9005 | RAL7035 | ТШ -1-13 | 600х600 | не менее 0,7 | RAL9005 | +2,600 | 100
2 | 1ДП2а | Решетка декоративная | Рсп-150х150 | KNKA в потолке Кнауф. Прямые ламели при подтвердении расчетных требований. Ламели вдоль короткой стороны решетки | Россия | 150х150 | 1405 | 0.7 | шт. | 1 | RAL9005 | RAL9010 | ТШ -1-32 | 150х150 | не менее 0,7 | RAL9005 | +2,600 | 4320
3 | 1ДП5а | Решетка декоративная | Рсп-250х250 | Рсп-250х250 | Россия | 250х250 | 1405 | 0.7 | шт. | 1 | RAL9005 | RAL9005 | ТШ -1-11 | 250х250 | не менее 0,7 | RAL9005 | +2,600
4 | 1ДП4.1а | Решетка декоративная | Рсп-800х400 | KNKA | Россия | 800х400 | 1405 | 0.7 | шт. | 1 | RAL9005 | RAL9005 | ТШ 1-308 | 800х400 | не менее 0,7 | RAL9005 | +2,600 | 4460
5 | 2ДП1а | Решетка декоративная | Рсп-800х400 | KNKA | Россия | 800х400 | 1405 | 0.7 | шт. | 1 | RAL9005 | RAL9005 | ТШ 1-265 | 800х400 | не менее 0,7 | RAL9005 | +2,600 | 3700
6 | 2ДП2а | Решетка декоративная | Рсп-200х150 | KNKA в потолке Кнауф. Прямые ламели при подтвердении расчетных требований. Ламели вдоль короткой стороны решетки | Россия | 200х150 | 1405 | 0.7 | шт. | 1 | RAL9005 | RAL9010 | ТШ -1-16 | 200х150 | не менее 0,7 | RAL9005 | +2,600 | 3090
7 | 2ДП5а | Решетка декоративная | Рсп-300х200 | KNKA | Россия | 300х200 | 1405 | 0.7 | шт. | 1 | RAL9005 | RAL9005 | ТШ 1-78 | 300х200 | не менее 0,7 | RAL9005 | +2,600 | 4300
8 | 2ДП4.1а | Решетка декоративная | Рсп-800х600 | Не в АИ | Россия | 800х600 | 1405 | 0.7 | шт. | 1 | RAL9005 | Не в АИ | ТШ -1-02 | 800х600 | не менее 0,7 | RAL9005 | +2,600
9 | 2ДП4.2а | Решетка декоративная | Рсп-600х600 | Не в АИ | Россия | 600х600 | 1405 | 0.7 | шт. | 1 | RAL9005 | Не в АИ | ТШ 1-312 | 600х600 | не менее 0,7 | RAL9005 | +2,600
10 | 3ДП1а | Решетка декоративная | Рсп-800х400 | KNKA | Россия | 800х400 | 1405 | 0.7 | шт. | 1 | RAL9005 | RAL9005 | ТШ -1-07 | 800х400 | не менее 0,7 | RAL9005 | +2,600 | 2530
11 | 3ДП2а | Решетка декоративная | Рсп-150х200 | KNKA в потолке Кнауф. Прямые ламели при подтвердении расчетных требований. Ламели вдоль короткой стороны решетки | Россия | 150х200 | 1405 | 0.7 | шт. | 1 | RAL9005 | RAL9010 | ТШ -1-184 -1-21 ? | 150х200 | не менее 0,7 | RAL9005 | +2,600 | 2720
12 | 3ДП5а | Решетка декоративная | Рсп-300х200 | Не в АИ | Россия | 300х200 | 1405 | 0.7 | шт. | 1 | RAL9005 | Не в АИ | ТШ -1-22 | 300х200 | не менее 0,7 | RAL9005 | +2,600
13 | 4ДП1а | Решетка декоративная | Рсп-600х500 | Рсп-600х500 | Россия | 600х500 | 1405 | 0.7 | шт. | 1 | RAL9005 | RAL9005 | ТШ -1-184 | 600х500 | не менее 0,7 | RAL9005 | +2,600 | ??
14 | 4ДП2а | Решетка декоративная | Рсп-400х150 | KNKA в потолке Кнауф. Прямые ламели при подтвердении расчетных требований. Ламели вдоль короткой стороны решетки | Россия | 400х150 | 1405 | 0.7 | шт. | 1 | RAL9005 | RAL9010 | ТШ -1-18 | 400х150 | не менее 0,7 | RAL9005 | +2,600 | 3830 | можно нишу сделать шириной 150мм
15 | 4ДП4.2а | Решетка декоративная | Рсп-200х200 | Рсп-200х200 | Россия | 200х200 | 1405 | 0.7 | шт. | 1 | RAL9005 | RAL9005 | ТШ -1-344 | 200х200 | не менее 0,7 | RAL9005 | +2,600 | 2670
16 | 4ДП5а | Решетка декоративная | Рсп-300х200 | KNKA | Россия | 300х200 | 1405 | 0.7 | шт. | 1 | RAL9005 | RAL9005 | ТШ 1-85 | 300х200 | не менее 0,7 | RAL9005 | +2,600 | 3100
17 | 4ДП4.1а | Решетка декоративная | Рсп-800х400 | KNKA | Россия | 800х400 | 1405 | 0.7 | шт. | 1 | RAL9005 | RAL9005 | ТШ 1-320 | 800х400 | не менее 0,7 | RAL9005 | +2,600
13 | 4ДП1а | Решетка декоративная | есть еще одна система в данном пом? | KNKA | Россия | ?? | 1405 | 0.7 | шт. | 1 | RAL9005 | RAL9005 | ТШ -1-184 | ?? | не менее 0,7 | RAL9005 | +2,600 | 2920
5 | 2ДП1а (КИД) | Решетка декоративная | есть еще одна система в данном пом? | KNKA | Россия | ?? | 1405 | 0.7 | шт. | 1 | RAL9005 | RAL9005 | ТШ 1-265 | ?? | не менее 0,7 | RAL9005 | +2,600 | 3560

## ОВ3 (Подземная Парковка) МЭЛ (hidden)
Перечень основного оборудования Вентиляции и кондиционирования атостоянки, поставляемого МЭЛом
№№пп | Наим. Системы (пример) | Наименование | Производитель | Артикул/ Номенклатура (пример) | Ед. изм | Кол-во | Дата поставки на объект
Общеобменная вентиляция стоянки
Приточные установки и их комплектующие (моноблок)
1 | П1 | Приточная установка. Внимание! При заказе приточных и приточно-вытяжных установок, необходимо брать номенклатуру из подбора | РОВЕН (пример) | RW-12-11/2018-P/O-1-R-A/I1/(13,22*0,70/4)-B/2/(2*LF-230)-H-I/1 | шт
2 |  | Щит управления (датчики и реле входят в состав) | РОВЕН | Щит упр. Iк ЩУВВК/9-Н1-/4.1х2/8(1,4кВт/220)/П 7,5(380/15,35А)/2.1/5.1/7/р 7,5(380/15,35А)/2.1/5.1/11-RW | шт
3 |  | Узел смесительный |  | *номенклатура* | шт
4 |  | Электропривод |  | *номенклатура* | шт
5 |  | Клапан воздушный |  | *номенклатура* | шт
6 |  | Глушитель шума |  | *номенклатура* | шт
7 |  | Приточные установки и их комплектующие (наборные)
8 | П2а | Вентилятор | НЕД (пример) | *номенклатура* | шт
9 |  | Клапан воздушный |  | *номенклатура* | шт
10 |  | Электропривод |  | *номенклатура* | шт
11 |  | Корпус для фильтра ФЯГ |  | *номенклатура* | шт
12 |  | Кассета сменная фильтрующая для ФЯГ |  | *номенклатура* | шт
13 |  | Вставка гибкая ВГ |  | *номенклатура* | шт
14 |  | Глушитель шума |  | *номенклатура* | шт
15 |  | Смесительный узел |  | *номенклатура* | шт
16 |  | Щит управления |  | *номенклатура* | шт
17 | В2а | Вытяжные установки и их комплектующие
18 |  | Вентилятор / вытяжная установка |  | *номенклатура* | шт
19 |  | Клапан воздушный |  | *номенклатура* | шт
20 |  | Электропривод |  | *номенклатура* | шт
21 |  | Глушитель шума |  | *номенклатура* | шт
22 |  | Вставка гибкая ВГ |  | *номенклатура* | шт
23 |  | Щит управления |  | *номенклатура* | шт
24 |  | Противодымная вентиляция стоянки
25 | ВД2.1; 2.2 | Дымоудаление
26 |  | Вентилятор (крышный радиальный, |  | *номенклатура* | шт
27 |  | Контрольно-пусковой шкаф вентилятора |  | *номенклатура* | шт
28 |  | Стакан вентилятора |  | *номенклатура* | шт
29 |  | Комплект опор |  | *номенклатура* | шт
30 | ПД3 | Подпор
31 |  | Вентилятор приточный осевой |  | *номенклатура* | шт
32 |  | Комплект опор |  | *номенклатура* | шт
33 |  | Гибкая вставка |  | *номенклатура* | шт
34 |  | Контрольно-пусковой шкаф вентилятора |  | *номенклатура* | шт
35 |  | Прочее
36 |  | Клапаны огнезадерживающие
37 |  | Клапан 500х300 | «Сигма-Вент» | Сигмавент-60-НО-ВМ(220)-к | шт
38 |  | Клапан …....... |  | *номенклатура* | шт
39 |  | Клапан …....... |  | *номенклатура* | шт
40 |  | Обратный клапан, утепленный | «Сигма-Вент» | Коп 200х200 | шт
41 |  | Тепловая завеса
42 |  | Тепловая завеса | «Веза» | AW-170/350ТГ | шт
43 |  | Комплект автоматики |  | *номенклатура* | шт
44 |  | Система ПУ (передвижная установка для электрощитовой )
45 |  | Дымосос в комплекте: …..... |  | *номенклатура* | шт
46 |  | Комплексное огнезащитное покрытие огнестойкостью не менее EI150 | ТехноНИКОЛЬ | EI 150 | м2
47 |  | Запорная и регулирующая арматура | Danfoss

## Поставляется подрядчиком (hidden)
Перечень основного оборудования вентиляции и кондиционирования, поставляемого подрядчиком
№№пп | Наим. Системы (пример) | Наименование | Производитель | Артикул/ Номенклатура (пример) | Ед. изм | Кол-во | Дата поставки на объект
1 |  | Воздуховоды из оцинкованной стали | ПК Титан | *номенклатура* | шт
2 |  | Диффузоры | VENTART | *номенклатура* | шт
3 |  | Клапан дроссельный с ручным регулированием | ГАЛВЕНТ | *номенклатура* | шт
4 |  | Средства для крепления воздуховодов | Termoclip | *номенклатура* | шт
5 |  | Решетка | ЭРА | *номенклатура* | шт
6 |  | Металлическая сетка в рамке | ПК Титан | *номенклатура* | шт
7 |  | Герметик | ПК Титан | *номенклатура* | шт
8 |  | Вентилятор осевой, бытовой | ЭРА | *номенклатура* | шт
9 |  | Решетка регулируемая | ПК Титан | *номенклатура* | шт
10 |  | Профиль монтажный |  | *номенклатура* | шт
11 |  | Опора |  | *номенклатура* | шт
12 |  | Труба стальная электросварная прямошовная |  | *номенклатура* | шт
13 |  | Труба медная |  | *номенклатура* | шт
14 |  | Кабель |  | *номенклатура* | шт
15 |  | Теплоизоляция для медных труб |  | *номенклатура* | шт
16 |  | Труба клеевая НПВХ |  | *номенклатура* | шт
17 |  | Полипропиленовые трубы |  | *номенклатура* | шт
18 |  | Трубы стальные водогазопроводные |  | *номенклатура* | шт
19 |  | Трубы стальные электросварные прямошовные |  | *номенклатура* | шт
20 |  | Тепловая изоляция труб: |  | *номенклатура* | шт