## Лист 1
Решётки в томах ОВ2 на 13.11.2025 | [12 empty] | Данные для АИ
№ | Система | Наименование | Артикул/ Номенклатура | Производитель |  | Размер | Расход воздуха решётке, м3/ч | Коэф. живого сечения | Ед. изм | Кол-во | Цвет |  | Место размещения | Размер | Коэф. живого сечения | Цвет | Выстоа низа решётки (от ур. пола этажа)
Участок 6.2
Корпус 1
1 | 1ПВ1 (П) | Решетка декоративная | АМР-К 300х250 | Арктос | KNKA | 300х250 | 260 | 0.68 | шт. | 13 | RAL 7047 | RAL 7047 | МОП | 300х250 | не менее 0,7 | RAL 7047 | +0,125
2 | 1ПВ1 (В) | Решетка декоративная | АМР-К 300х250 | Арктос | KNKA | 300х250 | 260 | 0.68 | шт. | 13 | RAL 7047 | RAL 7047 | МОП | 300х250 | не менее 0,7 | RAL 7047 | +2,385
Корпус 2
1 | 2ПВ1 (П) | Решетка декоративная | АМР-К 300х250 | Арктос | KNKA | 300х250 | 230 | 0.68 | шт. | 18 | RAL 7047 | RAL 7047 | МОП | 300х250 | не менее 0,7 | RAL 7047 | +0,125
2 | 2ПВ1 (В) | Решетка декоративная | АМР-К 300х250 | Арктос | KNKA | 300х250 | 230 | 0.68 | шт. | 18 | RAL 7047 | RAL 7047 | МОП | 300х250 | не менее 0,7 | RAL 7047 | +2,355
Корпус 3
1 | 3ПВ1 (П) | Решетка декоративная | Рсп-350х250 | Сигма-Вент | KNKA | 350х250 | 140 | 0,7 ( угол наклона 45гр) | шт. | 14 | RAL 7047 | RAL 7047 | МОП | 350х250 | не менее 0,7 | RAL 7047 | +0,195
2 | 3ПВ1 (В) | Решетка декоративная | Рсп-350х250 | Сигма-Вент | KNKA | 350х250 | 140 | 0,7 ( угол наклона 45гр) | шт. | 14 | RAL 7047 | RAL 7047 | МОП | 350х250 | не менее 0,7 | RAL 7047 | +2,355
Корпус 4
1 | 4ПВ1 (П) | Решетка декоративная | АМР-К 300х250 | Арктос | KNKA | 300х250 | 230 | 0.68 | шт. | 14 | RAL 7047 | RAL 7047 | МОП | 300х250 | не менее 0,7 | RAL 7047 | +0,190
2 | 4ПВ1 (В) | Решетка декоративная | АМР-К 300х250 | Арктос | KNKA | 300х250 | 230 | 0.68 | шт. | 14 | RAL 7047 | RAL 7047 | МОП | 300х250 | не менее 0,7 | RAL 7047 | +2,270
Паркинг
1 | В1а | Сетка | Сетка проволочная N20 | Россия |  | 150х300 | 194 | 0.7 | шт. | 33 | По согласованию с АИ |  | Паркинг | 150х300 | не менее 0,7 | RAL7035 | +0,300
2 | В2а | Сетка | Сетка проволочная N20 | Россия |  | 150х300 | 184 | 0.7 | шт. | 30 | По согласованию с АИ |  | Паркинг | 150х300 | не менее 0,7 | RAL7035 | +0,300
3 | В3а | Сетка | Сетка проволочная N20 | Россия |  | 500х500 | 500 | 0.7 | шт. | 1 | По согласованию с АИ |  | Паркинг | 500х500 | не менее 0,7 | RAL7035 | +0,300
4 | В4а | Сетка | Сетка проволочная N20 | Россия |  | 150х300 | 265 | 0.7 | шт. | 17 | По согласованию с АИ |  | Паркинг | 150х300 | не менее 0,7 | RAL7035 | +0,300
5 | В5а | Сетка | Сетка проволочная N20 | Россия |  | 150х300 | 222 | 0.7 | шт. | 20 | По согласованию с АИ |  | Паркинг | 150х300 | не менее 0,7 | RAL7035 | +0,300
1 | 1ДП1.1а | Решетка декоративная | Рсп-600х900 | Сигма-Вент | Сигма-Вент | 600х900 |  | 0.7 | шт. | 1 | RAL9005 | RAL9005 | ТШ -1-01 | 600х900 | не менее 0,7 | RAL9005 | +2,600
2 | 1ДП2а | Решетка декоративная | Рсп-300х200 | Сигма-Вент | KNKA в потолке Кнауф. Прямые ламели при подтвердении расчетных требований. Ламели вдоль короткой стороны решетки | 300х200 |  | 0.7 | шт. | 1 | RAL9005 | RAL9010 | ТШ -1-03 | 300х200 | не менее 0,7 | RAL9005 | +2,600 | 2600?
3 | 1ДП3а | Решетка декоративная | Рсп-450х300 | Сигма-Вент | KNKA | 450х300 |  | 0.7 | шт. | 1 | RAL9005 | RAL9005 | ТШ 1-01 | 450х300 | не менее 0,7 | RAL9005 | +2,600
4 | 2ДП1а | Решетка декоративная | Рсп-800х400 | Сигма-Вент | KNKA | 800х400 |  | 0.7 | шт. | 1 | RAL9005 | RAL9005 | ТШ -1-27 | 800х400 | не менее 0,7 | RAL9005 | +2,600 | 3700
5 | 2ДП2.1а | Решетка декоративная | Рсп-700х400 | Сигма-Вент | KNKA в потолке Кнауф. Прямые ламели при подтвердении расчетных требований. Ламели вдоль короткой стороны решетки | 700х400 |  | 0.7 | шт. | 1 | RAL9005 | RAL9010 | ТШ -1-28 | 700х400 | не менее 0,7 | RAL9005 | +2,600 | 4150
6 | 2ДП2.2а | Решетка декоративная | Рсп-300х200 | Сигма-Вент | KNKA в потолке Кнауф. Прямые ламели при подтвердении расчетных требований. Ламели вдоль короткой стороны решетки | 300х200 |  | 0.7 | шт. | 1 | RAL9005 | RAL9010 | ТШ -1-28 | 300х200 | не менее 0,7 | RAL9005 | +2,600 | 3550
7 | 2ДП3а | Решетка декоративная | Рсп-400х400 | Сигма-Вент | KNKA | 400х400 |  | 0.7 | шт. | 1 | RAL9005 | RAL9005 | ТШ 1-06 | 400х400 | не менее 0,7 | RAL9005 | +2,600 | 3390
8 | 2ДП4.1а | Решетка декоративная | Рсп-700х400 | Сигма-Вент | Сигма-Вент | 700х400 |  | 0.7 | шт. | 1 | RAL9005 | RAL9005 | ТШ -1-153 | 700х400 | не менее 0,7 | RAL9005 | +2,600 | 3000
9 | 3ДП1.1а | Решетка декоративная | Рсп-800х400 | Сигма-Вент | Сигма-Вент | 800х400 |  | 0.7 | шт. | 1 | RAL9005 | RAL9005 | ТШ -1-79 | 800х400 | не менее 0,7 | RAL9005 | +2,600 | 2775
10 | 3ДП2.1а | Решетка декоративная | Рсп-600х500 | Сигма-Вент | KNKA в потолке Кнауф. Прямые ламели при подтвердении расчетных требований | 600х500 |  | 0.7 | шт. | 1 | RAL9005 | RAL9010 | ТШ -1-80 | 600х500 | не менее 0,7 | RAL9005 | +2,600 | 2650
11 | 3ДП4.1а | Решетка декоративная | Рсп-800х400 | Сигма-Вент | Сигма-Вент | 800х400 |  | 0.7 | шт. | 1 | RAL9005 | RAL9005 | ТШ -1-128 | 800х400 | не менее 0,7 | RAL9005 | +2,600 | 2535
12 | 3ДП3а | Решетка декоративная | Рсп-300х200 | Сигма-Вент | KNKA | 300x200 |  | 0.7 | шт. | 1 | RAL9005 | RAL9005 | ТШ 1-08 | 300x200 | не менее 0,7 | RAL9005 | +2,600 | 4180
13 | 4ДП1а | Решетка декоративная | Рсп-800х400 | Сигма-Вент | KNKA | 800х400 |  | 0.7 | шт. | 1 | RAL9005 | RAL9005 | ТШ -1-97 | 800х400 | не менее 0,7 | RAL9005 | +2,600 | 3150
14 | 4ДП3а | Решетка декоративная | Рсп-400х200 | Сигма-Вент | KNKA | 400х200 |  | 0.7 | шт. | 1 | RAL9005 | RAL7035 | ТШ 1-09 | 400х200 | не менее 0,7 | RAL9005 | +2,600 | 2500
15 | 4ДП2.1а | Решетка декоративная | Рсп-700х400 | Сигма-Вент | KNKA в потолке Кнауф. Прямые ламели при подтвердении расчетных требований. Ламели вдоль короткой стороны решетки | 700х400 |  | 0.7 | шт. | 1 | RAL9005 | RAL9010 | ТШ -1-98 | 700х400 | не менее 0,7 | RAL9005 | +2,600 | 3200
16 | 4ДП4.1а | Решетка декоративная | Рсп-800х350 | Сигма-Вент | Не в АИ | 800х350 |  | 0.7 | шт. | 1 | RAL9005 | Не в АИ | ТШ -1-149 | 800х350 | не менее 0,7 | RAL9005 | +2,600

## ОВ3 (Подземная Парковка) МЭЛ (hidden)
Перечень основного оборудования Вентиляции и кондиционирования атостоянки, поставляемого МЭЛом
№№пп | Наим. Системы (пример) | Наименование | Производитель | Артикул/ Номенклатура (пример) | Ед. изм | Кол-во | Дата поставки на объект
Общеобменная вентиляция стоянки
Приточные установки и их комплектующие (моноблок)
1 | П1 | Приточная установка. Внимание! При заказе приточных и приточно-вытяжных установок, необходимо брать номенклатуру из подбора | РОВЕН (пример) | RW-12-11/2018-P/O-1-R-A/I1/(13,22*0,70/4)-B/2/(2*LF-230)-H-I/1 | шт
2 |  | Щит управления (датчики и реле входят в состав) | РОВЕН | Щит упр. Iк ЩУВВК/9-Н1-/4.1х2/8(1,4кВт/220)/П 7,5(380/15,35А)/2.1/5.1/7/р 7,5(380/15,35А)/2.1/5.1/11-RW | шт
3 |  | Узел смесительный |  | *номенклатура* | шт
4 |  | Электропривод |  | *номенклатура* | шт
5 |  | Клапан воздушный |  | *номенклатура* | шт
6 |  | Глушитель шума |  | *номенклатура* | шт
7 |  | Приточные установки и их комплектующие (наборные)
8 | П2а | Вентилятор | НЕД (пример) | *номенклатура* | шт
9 |  | Клапан воздушный |  | *номенклатура* | шт
10 |  | Электропривод |  | *номенклатура* | шт
11 |  | Корпус для фильтра ФЯГ |  | *номенклатура* | шт
12 |  | Кассета сменная фильтрующая для ФЯГ |  | *номенклатура* | шт
13 |  | Вставка гибкая ВГ |  | *номенклатура* | шт
14 |  | Глушитель шума |  | *номенклатура* | шт
15 |  | Смесительный узел |  | *номенклатура* | шт
16 |  | Щит управления |  | *номенклатура* | шт
17 | В2а | Вытяжные установки и их комплектующие
18 |  | Вентилятор / вытяжная установка |  | *номенклатура* | шт
19 |  | Клапан воздушный |  | *номенклатура* | шт
20 |  | Электропривод |  | *номенклатура* | шт
21 |  | Глушитель шума |  | *номенклатура* | шт
22 |  | Вставка гибкая ВГ |  | *номенклатура* | шт
23 |  | Щит управления |  | *номенклатура* | шт
24 |  | Противодымная вентиляция стоянки
25 | ВД2.1; 2.2 | Дымоудаление
26 |  | Вентилятор (крышный радиальный, |  | *номенклатура* | шт
27 |  | Контрольно-пусковой шкаф вентилятора |  | *номенклатура* | шт
28 |  | Стакан вентилятора |  | *номенклатура* | шт
29 |  | Комплект опор |  | *номенклатура* | шт
30 | ПД3 | Подпор
31 |  | Вентилятор приточный осевой |  | *номенклатура* | шт
32 |  | Комплект опор |  | *номенклатура* | шт
33 |  | Гибкая вставка |  | *номенклатура* | шт
34 |  | Контрольно-пусковой шкаф вентилятора |  | *номенклатура* | шт
35 |  | Прочее
36 |  | Клапаны огнезадерживающие
37 |  | Клапан 500х300 | «Сигма-Вент» | Сигмавент-60-НО-ВМ(220)-к | шт
38 |  | Клапан …....... |  | *номенклатура* | шт
39 |  | Клапан …....... |  | *номенклатура* | шт
40 |  | Обратный клапан, утепленный | «Сигма-Вент» | Коп 200х200 | шт
41 |  | Тепловая завеса
42 |  | Тепловая завеса | «Веза» | AW-170/350ТГ | шт
43 |  | Комплект автоматики |  | *номенклатура* | шт
44 |  | Система ПУ (передвижная установка для электрощитовой )
45 |  | Дымосос в комплекте: …..... |  | *номенклатура* | шт
46 |  | Комплексное огнезащитное покрытие огнестойкостью не менее EI150 | ТехноНИКОЛЬ | EI 150 | м2
47 |  | Запорная и регулирующая арматура | Danfoss

## Поставляется подрядчиком (hidden)
Перечень основного оборудования вентиляции и кондиционирования, поставляемого подрядчиком
№№пп | Наим. Системы (пример) | Наименование | Производитель | Артикул/ Номенклатура (пример) | Ед. изм | Кол-во | Дата поставки на объект
1 |  | Воздуховоды из оцинкованной стали | ПК Титан | *номенклатура* | шт
2 |  | Диффузоры | VENTART | *номенклатура* | шт
3 |  | Клапан дроссельный с ручным регулированием | ГАЛВЕНТ | *номенклатура* | шт
4 |  | Средства для крепления воздуховодов | Termoclip | *номенклатура* | шт
5 |  | Решетка | ЭРА | *номенклатура* | шт
6 |  | Металлическая сетка в рамке | ПК Титан | *номенклатура* | шт
7 |  | Герметик | ПК Титан | *номенклатура* | шт
8 |  | Вентилятор осевой, бытовой | ЭРА | *номенклатура* | шт
9 |  | Решетка регулируемая | ПК Титан | *номенклатура* | шт
10 |  | Профиль монтажный |  | *номенклатура* | шт
11 |  | Опора |  | *номенклатура* | шт
12 |  | Труба стальная электросварная прямошовная |  | *номенклатура* | шт
13 |  | Труба медная |  | *номенклатура* | шт
14 |  | Кабель |  | *номенклатура* | шт
15 |  | Теплоизоляция для медных труб |  | *номенклатура* | шт
16 |  | Труба клеевая НПВХ |  | *номенклатура* | шт
17 |  | Полипропиленовые трубы |  | *номенклатура* | шт
18 |  | Трубы стальные водогазопроводные |  | *номенклатура* | шт
19 |  | Трубы стальные электросварные прямошовные |  | *номенклатура* | шт
20 |  | Тепловая изоляция труб: |  | *номенклатура* | шт