## Продавливание колонной
Расчет железобетонных элементов на продавливание по СП 63.13330.2018
с учетом положений научно-технического отчета ГУП НИИЖБ (договор № 709 от 01.10.2002 г.)
Плита перекрытия
| Сечение колонны |  | Сечение плиты |  |  | Нагрузки у граней плиты
| b1, мм | 250 | h, мм | 200 |  |  | над плитой | под плитой
| a1, мм | 1200 | ax, мм | 45 |  | Fi, т | 546 | 620
| cx, мм |  | ay, мм | 35 |  | Mxi, тм | 3.29 | 3.39
| cy, мм |  | h0, мм | 160 |  | Myi, тм | 2.4 | 12.2
[6 empty] | qi, т/м2 |  | 0
| Контур расчетного поперечного сечения |  | Нагрузки на расчетный контур
| внутри площади плиты |  | Nsup, т | 546 | Mx,sup+int, тм | 6.68 | My,sup+int, тм | 14.6
| lx, м | 0.41 | Nint, т | 620 | Mx,q, тм | 0 | My,q, тм | 0
| ly, м | 1.36 | Fq1, т | 0.24534 | Mx,loc, тм | 3.34 | My,loc, тм | 7.3
| u, м | 3.54 | Fq, т | 0 | Mx,F, тм | 0 | My,F, тм | 0
| x0, м | 0.205 | F, т | 73.7547 | Mx, тм | 3.34 | My, тм | 7.3
| y0, м | 0.68
| x, м | 0.205 | Несущая способность бетонного сечения без поперечной арматуры
| y, м | 0.68 | Бетон |  | Ibx1, м3 | 0.011487 | Iby1, м3 | 0.41924 | 1
| e0x, м | 0 | Класс | B30 | Ibx2, м3 | 0.11431 | Iby2, м3 | 0.37917 | 0.9
| e0y, м | 0 | Rbt, т/м2 | 117 | Ibx, м3 | 0.12579 | Iby, м3 | 0.79841
| Aq1, м2 | 0.5576 | γb1 | 0.9 | W –bx, м2 | 0.61363 | W –by, м2 | 1.1741
| Aq, м2 | 0.5664 | γb2∙γb3∙γb4 | 1 | W +bx, м2 | 0.61363 | W +by, м2 | 1.1741
| eqx, м | 0 | Fb,ult, т | 59.6419 | Mbx,ult, тм | 10.3385 | Mby,ult, тм | 19.7818
| eqy, м | 0 | F/Fb,ult | 1.2366 | Mx/Mbx,ult | 0.32306 | My/Mby,ult | 0.36903
|  |  | 1.8549 | > 1 | Условие прочности не выполнено.
Сечение плиты достаточно. Необходимо установить поперечную арматуру:
|  |  | qswтр = | 0 018 т/м
| Арматура |  | Несущая способность бетонного сечения с поперечной арматуры
| Класс | A500 | Fsw,ult, т | 90.7493 | Mswx,ult, тм | 15.7307 | Mswy,ult, тм | 30.0994
| Rsw, т/м2 | 30600 | Fult, т | 119.2838 | Mx,ult, тм | 20.677 | My,ult, тм | 39.5636
| ∅ , мм | 10 | F/Fult | 0.61831 | Mx/Mx,ult | 0.16153 | My/My,ult | 0.18451
| n, шт | 2
| Asw, см2 | 1.5708 | 0.92747 | < 1 | Условие прочности выполнено. Прочность обеспечена.
| sw, мм | 150 | Арматура установлена с избытком. Часть 'лишней' арматуры в расчете не учтена
| qsw, т/м | 32.0442

## Характеристики материалов
Класс | Rb, кг/см2 | Rbt, кг/см2
B10 | 61.2 | 5.7
B15 | 86.6 | 7.6
B20 | 117 | 9.2
B25 | 148 | 10.7
B30 | 173 | 11.7
B35 | 199 | 13.3
B40 | 224 | 14.3
B45 | 255 | 15.3
B50 | 280 | 16.3
B55 | 306 | 17.3
B60 | 336 | 18.3
Класс | Rs, кг/см2 | Rsw, кг/см2
A240 | 2190 | 1730
A300 | 2750 | 2190
A400 | 3620 | 2900
A500 | 4430 | 3060
B500 | 4230 | 3060