## Жилой дом
Подземный этаж (жилой дом) | [7 empty] | Таблица №5 | Примечания:
№№ П/П | Вид нагрузки |  |  |  | Ед. изм. | Норма- тивное значени-е | Yf | Расчетное значение | хххх | - Значения уточнить при адресном проектировании
Постоянные
| Собственный вес ж.б. конструкций |  |  |  | кг/м³ | 2500 | 1.1 | 2750
Засыпка песком замкнутых помещений
1 | б [мм] = |  | y [кг/м³] = | 1800 | кг/м³ | 0 | 1.3 | 0
Полы (помещение ИТП и ВНС, водомерный узел, венткамера ПД, насосная АПТ, помещение уборочной техники, с/у охраны)
1 | Плитка керамогранитная на клею
| б [мм] = | 13 | y [кг/м³] = | 2400 | кг/м² | 31.2 | 1.2 | 37.5
2 | Полусухая цементно-песчаная стяжка
| б [мм] = | 135 | y [кг/м³] = | 1800 | кг/м² | 243 | 1.3 | 315.9
Итого: |  |  |  |  | кг/м² | 274.2 | 1.29 | 353.4
Полы (помещение для размещения вторичных узлов учета тепла, помещение охраны, тепловой узел, электрощитовая)
1 | Плитка керамогранитная на клею
| б [мм] = | 13 | y [кг/м³] = | 2400 | кг/м² | 31.2 | 1.2 | 37.5
2 | Полусухая цементно-песчаная стяжка
| б [мм] = | 52 | y [кг/м³] = | 1800 | кг/м² | 93.6 | 1.3 | 121.7
3 | Подсыпка из керамзитового гравия
| б [мм] = | 85 | y [кг/м³] = | 450 | кг/м² | 38.3 | 1.3 | 49.8
Итого: |  |  |  |  | кг/м² | 163.1 | 1.28 | 209
Временная длит. действ.
Перегородки из керамического кирпича
1 | Кирпич керамический полнотелый
| б [мм] = | 250 | y [кг/м³] = | 1800 | кг/м² | 450 | 1.1 | 495
2 | Штукатурный слой внутренний
| б [мм] = | 40 | y [кг/м³] = | 1800 | кг/м² | 72 | 1.3 | 93.6
Итого: |  |  |  |  | кг/м² | 522 | 1.13 | 588.6
Итого (погон. нагр.) h [мм] = |  |  |  | 5800 | кг/м.п. | 3027.6 |  | 3413.9
Временная кратковрем. действ.
1 | Подвальные помещения (kдлит.= 0,35) |  |  |  | кг/м² | 200 | 1.2 | 240
2 | Коридоры, лестницы, примыкающие к подвальным помещениям (kдлит.= 0,35) |  |  |  | кг/м² | 300 | 1.2 | 360
3 | Площади хранения автомобилей (kдлит.= 0,35) |  |  |  | кг/м² | 350 | 1.2 | 420
* Состав полов уточняется при адресном проектировании.
Первый этаж (жилой дом) | [7 empty] | Таблица №6
№№ П/П | Вид нагрузки |  |  |  | Ед. изм. | Норма- тивное значени-е | Yf | Расчетное значение
Постоянные
Полы (вестибюль, колясочная, тамбуры МОП, БКТ, помещение консъержа, ПУИ, с/у консъержа, помещение БКТ)
1 | Плитка керамогранитная на клею
| б [мм] = | 17 | y [кг/м³] = | 2400 | кг/м² | 40.8 | 1.2 | 49
2 | Полусухая цементно-песчаная стяжка
| б [мм] = | 43 | y [кг/м³] = | 1800 | кг/м² | 77.4 | 1.2 | 92.9
3 | Утеплитель минераловатный
| б [мм] = | 50 | y [кг/м³] = | 150 | кг/м² | 7.5 | 1.3 | 9.8
Итого: |  |  |  |  | кг/м² | 125.7 | 1.21 | 151.7
Полы (электрощитовая, помещение СС, мусоросборная камера)
1 | Плитка керамогранитная на клею
| б [мм] = | 13 | y [кг/м³] = | 2400 | кг/м² | 31.2 | 1.2 | 37.5
2 | Полусухая цементно-песчаная стяжка
| б [мм] = | 97 | y [кг/м³] = | 1800 | кг/м² | 174.6 | 1.3 | 227
Итого: |  |  |  |  | кг/м² | 205.8 | 1.29 | 264.5
Конструкция кровли козырьков
1 | Защитный слой из керамзитового гравия
| б [мм] = | 50 | y [кг/м³] = | 450 | кг/м² | 22.5 | 1.3 | 29.3
2 | Гидроизоляция, 2 слоя
| б [мм] = | 8.5 |  |  | кг/м² | 10 | 1.2 | 12
3 | Цементно-песчаная стяжка
| б [мм] = | 100 | y [кг/м³] = | 1800 | кг/м² | 180 | 1.3 | 234
4 | Утеплитель минераловатный
| б [мм] = | 40 | y [кг/м³] = | 185 | кг/м² | 7.4 | 1.2 | 8.9
5 | Утеплитель минераловатный
| б [мм] = | 120 | y [кг/м³] = | 110 | кг/м² | 13.2 | 1.2 | 15.9
6 | Пароизоляция |  |  |  | кг/м² | 3 | 1.2 | 3.6
Итого: |  |  |  |  | кг/м² | 236.1 | 1.29 | 303.7
Временная длит. действ.
Перегородки из ячеистых блоков t=200мм
1 | Ячеистобетонный блок D600
| б [мм] = | 200 | y [кг/м³] = | 600 | кг/м² | 120 | 1.2 | 144
2 | Внутренний штукатурный слой цементно-песчаными смесями
| б [мм] = | 40 | y [кг/м³] = | 1800 | кг/м² | 72 | 1.3 | 93.6
Итого: |  |  |  |  | кг/м² | 192 | 1.24 | 237.6
Итого (погон. нагр.) h [мм] = |  |  |  | 5800 | кг/м.п. | 1113.6 |  | 1378.1
Перегородки из ячеистых блоков t=250мм
1 | Ячеистобетонный блок D600
| б [мм] = | 250 | y [кг/м³] = | 600 | кг/м² | 150 | 1.2 | 180
2 | Внутренний штукатурный слой цементно-песчаными смесями
| б [мм] = | 40 | y [кг/м³] = | 1800 | кг/м² | 72 | 1.3 | 93.6
Итого: |  |  |  |  | кг/м² | 222 | 1.23 | 273.6
Итого (погон. нагр.) h [мм] = |  |  |  | 5800 | кг/м.п. | 1287.6 |  | 1586.9
Перегородки из пазогребневых плит (БКТ)
1 | Перегородки (равномерно распред.) |  |  |  | кг/м² | 125 | 1.2 | 150
Временная кратковрем. действ.
1 | МОП* (kдлит.= 0,35) |  |  |  | кг/м² | 300 | 1.2 | 360
2 | БКТ** (kдлит.= 0,35) |  |  |  | кг/м² | 400 | 1.2 | 480
3 | Снеговая на козырьки µ = |  |  | (kдлит.= 0,5) | кг/м² |  | 1.4
* МОП- места общественного пользования
** БКТ - помещения без конкретного функционального назначения
*** Состав полов, кровли уточняется при адресном проектировании.
Типовые этажи (жилой дом) | [7 empty] | Таблица №7
№№ П/П | Вид нагрузки |  |  |  | Ед. изм. | Норма- тивное значени-е | Yf | Расчетное значение
Постоянные
Полы
Конструкция пола (МОП):
1 | Плитка керамогранитная на клею
| б [мм] = | 14 | y [кг/м³] = | 2400 | кг/м² | 33.6 | 1.2 | 40.4
2 | Полусухая цементно-песчаная стяжка
| б [мм] = | 46 | y [кг/м³] = | 1800 | кг/м² | 82.8 | 1.3 | 107.7
3 | Керамзитовый гравий (фр.5-10мм)
| б [мм] = | 40 | y [кг/м³] = | 450 | кг/м² | 18 | 1.3 | 23.4
Итого: |  |  |  |  | кг/м² | 134.4 | 1.28 | 171.5
Конструкция пола (жилые комнаты, холлы квартир):
1 | Ламинат по звукоизоляционной подложке
| б [мм] = | 15 | y [кг/м³] = | 900 | кг/м² | 13.5 | 1.2 | 16.2
2 | Полусухая цементно-песчаная стяжка
| б [мм] = | 45 | y [кг/м³] = | 1800 | кг/м² | 81 | 1.3 | 105.3
3 | Керамзитовый гравий (фр.5-10мм)
| б [мм] = | 40 | y [кг/м³] = | 450 | кг/м² | 18 | 1.3 | 23.4
Итого: |  |  |  |  | кг/м² | 112.5 | 1.29 | 144.9
Конструкция пола (кухни, с/у квартир):
1 | Плитка керамогранитная на клею
| б [мм] = | 14 | y [кг/м³] = | 2400 | кг/м² | 33.6 | 1.2 | 40.4
2 | Полусухая цементно-песчаная стяжка
| б [мм] = | 86 | y [кг/м³] = | 1800 | кг/м² | 154.8 | 1.3 | 201.3
Итого: |  |  |  |  | кг/м² | 188.4 | 1.28 | 241.7
Конструкция пола (лоджии квартир 2-го этажа)
1 | Плитка керамогранитная на клею
| б [мм] = | 14 | y [кг/м³] = | 2400 | кг/м² | 33.6 | 1.2 | 40.4
2 | Стяжка из двух слоев ЦСП
| б [мм] = | 24 | y [кг/м³] = | 1800 | кг/м² | 43.2 | 1.2 | 51.9
3 | Плиты теплоизоляционные
| б [мм] = | 90 | y [кг/м³] = | 35 | кг/м² | 3.2 | 1.2 | 3.8
Итого: |  |  |  |  | кг/м² | 80 | 1.2 | 96.1
Конструкция пола (лоджии квартир 3-го- _-го этажей)
1 | Плитка керамогранитная на клею
| б [мм] = | 14 | y [кг/м³] = | 2400 | кг/м² | 33.6 | 1.2 | 40.4
2 | Полусухая цементно-песчаная стяжка
| б [мм] = | 26 | y [кг/м³] = | 1800 | кг/м² | 46.8 | 1.3 | 60.9
Итого: |  |  |  |  | кг/м² | 80.4 | 1.26 | 101.3
Временная длит. действ.
Перегородки из ячеистых блоков t=200мм
1 | Ячеистобетонный блок D600
| б [мм] = | 200 | y [кг/м³] = | 600 | кг/м² | 120 | 1.2 | 144
2 | Штукатурный слой гипсовыми смесями
| б [мм] = | 40 | y [кг/м³] = | 1200 | кг/м² | 48 | 1.3 | 62.4
Итого: |  |  |  |  | кг/м² | 168 | 1.23 | 206.4
Итого (погон. нагр.) h [мм] = |  |  |  | 2800 | кг/м.п. | 470.4 |  | 578
Перегородки из ячеистых блоков t=250мм
1 | Ячеистобетонный блок D600
| б [мм] = | 250 | y [кг/м³] = | 600 | кг/м² | 150 | 1.2 | 180
2 | Штукатурный слой гипсовыми смесями
| б [мм] = | 40 | y [кг/м³] = | 1200 | кг/м² | 48 | 1.3 | 62.4
Итого: |  |  |  |  | кг/м² | 198 | 1.22 | 242.4
Итого (погон. нагр.) h [мм] = |  |  |  | 2800 | кг/м.п. | 554.4 |  | 678.8
Перегородки из пазогребневых плит
1 | Перегородки (равномерно распред.) |  |  |  | кг/м² | 125 | 1.2 | 150
Временная кратковрем. действ.
1 | МОП (kдлит.= 0,35) |  |  |  | кг/м² | 300 | 1.2 | 360
2 | Жилые помещения (kдлит.= 0,35) |  |  |  | кг/м² | 150 | 1.3 | 195
3 | Лоджии (kдлит.= 0,35) |  |  |  | кг/м² | 400 | 1.2 | 480
* Состав полов уточняется при адресном проектировании.
Техническое пространство (жилой дом) | [7 empty] | Таблица №8
№№ П/П | Вид нагрузки |  |  |  | Ед. изм. | Норма- тивное значени-е | Yf | Расчетное значение
Постоянные
Полы
1 | Полусухая цементно-песчаная стяжка
| б [мм] = | 40 | y [кг/м³] = | 1800 | кг/м² | 72 | 1.3 | 93.6
2 | Утеплитель минераловатный
| б [мм] = | 30 | y [кг/м³] = | 120 | кг/м² | 3.6 | 1.2 | 4.4
Итого: |  |  |  |  | кг/м² | 75.6 | 1.3 | 98
Временная кратковрем. действ.
| Тех.помещения (kдлит.= 0,35) |  |  |  | кг/м² | 200 | 1.2 | 240
* Состав полов уточняется при адресном проектировании.
Покрытие здания (жилой дом) | [7 empty] | Таблица №9
№№ П/П | Вид нагрузки |  |  |  | Ед. изм. | Норма- тивное значени-е | Yf | Расчетное значение
Постоянные
Конструкция кровли
1 | Гидроизоляция, 2 слоя
| б [мм] = | 8.5 |  |  | кг/м² | 10 | 1.2 | 12
2 | Цементно-песчаная стяжка М200, армированная сеткой Вр-I 100х100мм
| б [мм] = | 40 | y [кг/м³] = | 1800 | кг/м² | 72 | 1.3 | 93.6
3 | Керамзитовый гравий, пропит цем. молочком
| б [мм] = | 50 | y [кг/м³] = | 800 | кг/м² | 40 | 1.3 | 52
4 | Утеплитель минераловатный
| б [мм] = | 40 | y [кг/м³] = | 190 | кг/м² | 7.6 | 1.2 | 9.2
5 | Утеплитель минераловатный
| б [мм] = | 120 | y [кг/м³] = | 120 | кг/м² | 14.4 | 1.2 | 17.3
6 | Пароизоляция, 1 слой |  |  |  | кг/м² | 3 | 1.2 | 3.6
Итого: |  |  |  |  | кг/м² | 147 | 1.28 | 187.7
Временная кратковрем. действ.
1 | Снег µ=1 (kдлит.= 0,5) |  |  |  | кг/м² | 150 | 1.4 | 210
2 | Снеговой мешок вблизи парапета µ =
| b = |  | м (kдлит.= 0,5) |  | кг/м² |  | 1.4
3 | Снеговой мешок вблизи надстройки кровли µ =
| b = |  | м (kдлит.= 0,5) |  | кг/м² |  | 1.4
4 | Нагрузка от людей (kдлит.= 0) |  |  |  | кг/м² | 50 | 1.3 | 65
* Состав кровли уточняется при адресном проектировании.
Покрытие машинных помещений | [7 empty] | Таблица №10
№№ П/П | Вид нагрузки |  |  |  | Ед. изм. | Норма- тивное значени-е | Yf | Расчетное значение
Постоянные
Конструкция кровли
1 | Гидроизоляция, 2слоя
| б [мм] = | 8.5 |  |  | кг/м² | 10 | 1.2 | 12
2 | Цементно-песчаная стяжка М200, армированная сеткой Вр-I 100х100мм
| б [мм] = | 50 | y [кг/м³] = | 1800 | кг/м² | 90 | 1.3 | 117
3 | Утеплитель минераловатный
| б [мм] = | 40 | y [кг/м³] = | 190 | кг/м² | 7.6 | 1.2 | 9.2
4 | Утеплитель минераловатный
| б [мм] = | 120 | y [кг/м³] = | 120 | кг/м² | 14.4 | 1.2 | 17.3
5 | Пароизоляция, 1 слой |  |  |  | кг/м² | 3 | 1.2 | 3.6
Итого: |  |  |  |  | кг/м² | 125 | 1.27 | 159.1
Временная кратковрем. действ.
1 | Снег µ=1 (kдлит.= 0,5) |  |  |  | кг/м² | 150 | 1.4 | 210
2 | Нагрузка от людей (kдлит.= 0) |  |  |  | кг/м² | 50 | 1.3 | 65
* Состав кровли уточняется при адресном проектировании.
Нагрузки от лестниц | [7 empty] | Таблица №11
№№ П/П | Вид нагрузки |  |  |  | Ед. изм. | Норма- тивное значени-е | Yf | Расчетное значение
Постоянные
Собственный вес
1 | Ж.б. марш ЛМ__ (1шт.)
| V [м³] = | 0.72 | y [кг/м³] = | 2500 | кг | 1800 | 1.1 | 1980
Прив. нагрузка от соб.веса ж.б. марша |  |  |  |  | кг/п.м | 860 | 1.1 | 946
Временная кратковрем. действ.
1 | Временная (kдлит.= 0,35) |  |  |  | кг/м² | 300 | 1.2 | 360
Приведенная временная нагрузка |  |  |  |  | кг/п.м | 490 | 1.2 | 588
Нагрузки от вентблоков | [7 empty] | Таблица №12
Cбор нагрузок на точки опоры вентблоков
№№ П/П | Вид нагрузки |  |  |  | Ед. изм. | Норма- тивное значени-е | Yf | Расчетное значение
Постоянные
1 | Вентблок 800х400 мм* (БВ30.1) |  |  |  | кг | 1032 | 1.2 | 1239
Нагрузка от СВ венблока в точке опоры** |  |  |  |  | кг | 258 | 1.2 | 310
1 | Вентблок 800х400 мм* (БВ33.1п) |  |  |  | кг | 1128 | 1.2 | 1354
Нагрузка от СВ венблока в точке опоры** |  |  |  |  | кг | 282 | 1.2 | 339
* материал вентблока - гипсобетон В7,5
** количество точек опоры - 4
Нагрузки от наружных стен | [7 empty] | Таблица №13
№№ П/П | Вид нагрузки |  |  |  | Ед. изм. | Норма- тивное значени-е | Yf | Расчетное значение
Наружные стены 1-го этажа
1 | Внутренний штукатурный слой гипсовыми смесями
| б [мм] = | 20 | y [кг/м³] = | 1200 | кг/м² | 24 | 1.3 | 31.2
2 | Ячеистобетонный блок D600
| б [мм] = | 200 | y [кг/м³] = | 600 | кг/м² | 120 | 1.2 | 144
3 | Клей для крепления утеплителя
| б [мм] = | 5 | y [кг/м³] = | 1650 | кг/м² | 8.3 | 1.3 | 10.8
4 | Утеплитель минераловатный
| б [мм] = | 150 | y [кг/м³] = | 50 | кг/м² | 7.5 | 1.2 | 9
5 | Кирпич лицевой керамический пустотелый на растворе М100
| б [мм] = | 115 | y [кг/м³] = | 1400 | кг/м² | 161 | 1.2 | 193.2
Итого: |  |  |  |  | кг/м² | 320.8 | 1.21 | 388.2
Итого (погон. нагр.) h [мм] = |  |  |  | 5800 | кг/м.п. | 1860.7 |  | 2251.6
С учетом коэф.проемности |  |  |  | 0.7 | кг/м.п. | 1302.5 |  | 1576.1
Наружные стены типового этажа
Тип 1. Трехслойные панели наружных стен толщиной 330мм
1 | Внутренний штукатурный слой гипсовыми смесями
| б [мм] = | 20 | y [кг/м³] = | 1200 | кг/м² | 24 | 1.3 | 31.2
2 | Несущая ж.б. панель
| б [мм] = | 100 | y [кг/м³] = | 2500 | кг/м² | 250 | 1.1 | 275
3 | Утеплитель минераловатный
| б [мм] = | 150 | y [кг/м³] = | 90 | кг/м² | 13.5 | 1.2 | 16.2
4 | Наружняя ж.б панель
| б [мм] = | 60 | y [кг/м³] = | 2500 | кг/м² | 150 | 1.1 | 165
5 | Кирпич керамический фасадный
| б [мм] = | 20 | y [кг/м³] = | 2000 | кг/м² | 40 | 1.1 | 44
Итого: |  |  |  |  | кг/м² | 477.5 | 1.11 | 531.4
Итого (погон. нагр.) h [мм] = |  |  |  | 3000 | кг/м.п. | 1432.5 |  | 1594.2
С учетом коэф.проемности |  |  |  | 0.7 | кг/м.п. | 1002.8 |  | 1116
Тип 2. Наружные стены из мелкоштучных материалов
1 | Внутренний штукатурный слой гипсовыми смесями
| б [мм] = | 20 | y [кг/м³] = | 1200 | кг/м² | 24 | 1.3 | 31.2
2 | Ячеистобетонный блок D600
| б [мм] = | 200 | y [кг/м³] = | 600 | кг/м² | 120 | 1.2 | 144
3 | Клей для крепления утеплителя
| б [мм] = | 5 | y [кг/м³] = | 1650 | кг/м² | 8.3 | 1.3 | 10.8
4 | Утеплитель минераловатный
| б [мм] = | 120 | y [кг/м³] = | 120 | кг/м² | 14.4 | 1.2 | 17.3
5 | Штукатурно-клеевой слой
| б [мм] = | 5 | y [кг/м³] = | 2500 | кг/м² | 12.5 | 1.3 | 16.3
6 | Декоративная минеральная штукатурка
| б [мм] = | 5 | y [кг/м³] = | 1800 | кг/м² | 9 | 1.3 | 11.7
Итого: |  |  |  |  | кг/м² | 188.2 | 1.23 | 231.3
Итого (погон. нагр.) h [мм] = |  |  |  | 3000 | кг/м.п. | 564.6 |  | 693.9
С учетом коэф.проемности |  |  |  | 0.7 | кг/м.п. | 395.3 |  | 485.8
Тип 3. Витражное остекление лоджий
1 | Витражная конструкция с металлическим ограждением |  |  |  | кг/м² | 160 | 1.05 | 168
Итого: |  |  |  |  | кг/м² | 160 | 1.05 | 168
Итого (погон. нагр.) h [мм] = |  |  |  | 3000 | кг/м.п. | 480 |  | 504
Тип 4. Конструкция ограждения переходных балконов
1 | Ограждение переходного балкона |  |  |  | кг/п.м
Итого: |  |  |  |  | кг/п.м
Наружные стены технического пространства
Трехслойные панели наружных стен толщиной 330мм
1 | Внутренний штукатурный слой цементно-песчаными смесями
| б [мм] = | 10 | y [кг/м³] = | 1800 | кг/м² | 18 | 1.3 | 23.4
2 | Несущая ж.б. панель
| б [мм] = | 100 | y [кг/м³] = | 2500 | кг/м² | 250 | 1.1 | 275
3 | Утеплитель минераловатный
| б [мм] = | 150 | y [кг/м³] = | 90 | кг/м² | 13.5 | 1.2 | 16.2
4 | Наружняя ж.б панель
| б [мм] = | 60 | y [кг/м³] = | 2500 | кг/м² | 150 | 1.1 | 165
5 | Кирпич керамический фасадный
| б [мм] = | 20 | y [кг/м³] = | 2000 | кг/м² | 40 | 1.1 | 44
Итого: |  |  |  |  | кг/м² | 471.5 | 1.11 | 523.6
Итого (погон. нагр.) h [мм] = |  |  |  | 2000 | кг/п.м | 943 |  | 1047.2
Наружные стены технической надстройки
1 | Штукатурный слой внутренний цементно-песчаными смесями
| б [мм] = | 10 | y [кг/м³] = | 1800 | кг/м² | 18 | 1.3 | 23.4
2 | Утеплитель минераловатный
| б [мм] = | 100 | y [кг/м³] = | 50 | кг/м² | 5 | 1.2 | 6
3 | Утеплитель минераловатный
| б [мм] = | 50 | y [кг/м³] = | 110 | кг/м² | 5.5 | 1.2 | 6.6
4 | Фиброцементные плиты
| б [мм] = | 8 | y [кг/м³] = | 1550 | кг/м² | 12.4 | 1.2 | 14.9
Итого: |  |  |  |  | кг/м² | 40.9 | 1.24 | 50.9
Нагрузки от парапета
1 | Несущая ж.б. панель
| б [мм] = | 100 | y [кг/м³] = | 2500 | кг/м² | 250 | 1.1 | 275
2 | Утеплитель минераловатный
| б [мм] = | 150 | y [кг/м³] = | 90 | кг/м² | 13.5 | 1.2 | 16.2
3 | Наружная ж.б. панель
| б [мм] = | 60 | y [кг/м³] = | 2500 | кг/м² | 150 | 1.1 | 165
4 | Кирпич клинкерный
| б [мм] = | 20 | y [кг/м³] = | 2000 | кг/м² | 40 | 1.1 | 44
Итого: |  |  |  |  | кг/м² | 453.5 | 1.1 | 500.2
Итого (погон. нагр.) h [мм] = |  |  |  | 1790 | кг/п.м | 811.8 |  | 895.4
Нагрузки от контрфорсов
1 | Несущая ж.б. панель
| б [мм] = | 160 | y [кг/м³] = | 2500 | кг | 400 | 1.1 | 440
Итого: |  |  |  |  | кг/п.м | 400 |  | 440
Итого (погон. нагр.) при высоте h (мм) = |  |  |  | 1750 |  | 700 |  | 770
2 | Несущая ж.б. панель
| б [мм] = | 140 | y [кг/м³] = | 2500 | кг | 350 | 1.1 | 385
Итого: |  |  |  |  | кг/п.м | 350 |  | 385
Итого (погон. нагр.) при высоте h (мм) = |  |  |  | 770 |  | 270 |  | 297
* Состав наружных стен уточняется при адресном проектировании.

## Подземная автостоянка
Внутренние помещения подземной стоянки автомобилей | [7 empty] | Таблица №14 | Примечания:
№№ П/П | Вид нагрузки |  |  |  | Ед. изм. | Норма- тивное значени-е | Yf | Расчетное значение | хххх | - Значения уточнить при адресном проектировании
Постоянные
| Собственный вес ж.б. конструкций |  |  |  | кг/м³ | 2500 | 1.1 | 2750
Полы
Конструкция пола Тип 1 (площади хранения автомобилей и подъездные пути):
1 | Полимерное покрытие
| б [мм] = | 1.5 | y [кг/м³] = | 1300 | кг/м² | 2 | 1.3 | 2.6
2 | Бетонная стяжка по уклону
| б [мм] = | 150 | y [кг/м³] = | 2400 | кг/м² | 360 | 1.3 | 468
Итого: |  |  |  |  | кг/м² | 362 | 1.3 | 470.6
Конструкция пола Тип 2 (покрытие проезжей части рампы):
1 | Полимерное покрытие
| б [мм] = | 2.5 | y [кг/м³] = | 1300 | кг/м² | 3.3 | 1.3 | 4.3
2 | Бетонная стяжка по уклону
| б [мм] = | 100 | y [кг/м³] = | 2400 | кг/м² | 240 | 1.3 | 312
Итого: |  |  |  |  | кг/м² | 243.3 | 1.3 | 316.3
Конструкция пола Тип 3 (покрытие пешеходной части рампы):
1 | Полимерное покрытие
| б [мм] = | 1.5 | y [кг/м³] = | 1300 | кг/м² | 2 | 1.3 | 2.6
2 | Бетонная стяжка по уклону
| б [мм] = | 100 | y [кг/м³] = | 2400 | кг/м² | 240 | 1.3 | 312
3 | Керамзитовый гравий, пропит. цементным молочком
| б [мм] = | 150 | y [кг/м³] = | 800 | кг/м² | 120 | 1.3 | 156
Итого: |  |  |  |  | кг/м² | 362 | 1.3 | 470.6
Конструкция пола Тип 4 (покрытие рампы в зоне въезда/выезда):
1 | Полимерное покрытие
| б [мм] = | 2.5 | y [кг/м³] = | 1300 | кг/м² | 3.3 | 1.3 | 4.3
2 | Бетонная стяжка по уклону
| б [мм] = | 100 | y [кг/м³] = | 2400 | кг/м² | 240 | 1.3 | 312
3 | Экструдированный пенополистирол
| б [мм] = | 50 | y [кг/м³] = | 35 | кг/м² | 1.8 | 1.3 | 2.3
Итого: |  |  |  |  | кг/м² | 245.1 | 1.3 | 318.6
Конструкция пола Тип 5 (технические помещения):
1 | Плитка керамогранитная на клею
| б [мм] = | 13 | y [кг/м³] = | 2400 | кг/м² | 31.2 | 1.2 | 37.5
2 | Полусухая цементно-песчаная стяжка
| б [мм] = | 100 | y [кг/м³] = | 1800 | кг/м² | 180 | 1.3 | 234
Итого: |  |  |  |  | кг/м² | 211.2 | 1.29 | 271.5
Конструкция пола Тип 6 ( Помещение для размещения вторичных узлов учета тепла, помещение охраны, тепловой узел, электрощитовая и ВРУ, лифтовой холл и тамбур-шлюз подземного этажа):
1 | Плитка керамогранитная на клею
| б [мм] = | 13 | y [кг/м³] = | 2400 | кг/м² | 31.2 | 1.2 | 37.5
2 | Полусухая цементно-песчаная стяжка
| б [мм] = | 52 | y [кг/м³] = | 1800 | кг/м² | 93.6 | 1.3 | 121.7
3 | Керамзитовый гравий
| б [мм] = | 85 | y [кг/м³] = | 450 | кг/м² | 38.3 | 1.3 | 49.8
Итого: |  |  |  |  | кг/м² | 163.1 | 1.28 | 209
Временная кратковрем. действ.
1 | Площади хранения автомобилей (kдлит.= 0,35) |  |  |  | кг/м² | 350 | 1.2 | 420
2 | Подъездные пути и рампа (kдлит.=0,35) |  |  |  | кг/м² | 500 | 1.2 | 600
3 | Технические помещения (kдлит.=0,35) |  |  |  | кг/м² | 200 | 1.2 | 240
* Состав полов уточняется при адресном проектировании.
Покрытие подземной стоянки автомобилей | [7 empty] | Таблица №15
№№ П/П | Вид нагрузки |  |  |  | Ед. изм. | Норма- тивное значени-е | Yf | Расчетное значение
Постоянные
Покрытие
Покрытие. Тип 1 (зоны под проездом, тротуаром для проезда пожарной техники и парковкой ):
1 | Слои благоустройства см. раздел ГП
| б [мм] = |  | y [кг/м³] = |  | кг/м² | 0 | 0 | 0
2 | Слои благоустройства см. раздел ГП
| б [мм] = |  | y [кг/м³] = |  | кг/м² | 0 | 0 | 0
3 | Слои благоустройства см. раздел ГП
| б [мм] = |  | y [кг/м³] = |  | кг/м² | 0 | 0 | 0
4 | Распределительная ж.б плита (В22.5)
| б [мм] = | 100 | y [кг/м³] = | 2500 | кг/м² | 250 | 1.1 | 275
5 | Профилированная дренажная мембрана |  |  |  |  | 0.6 | 1.2 | 0.8
6 | Геотекстиль иглопробивной, 1 слой |  |  |  | кг/м² | 0.3 | 1.2 | 0.4
7 | Экструдированный пенополистирол
| б [мм] = | 100 | y [кг/м³] = | 35 | кг/м² | 3.5 | 1.2 | 4.2
8 | Геотекстиль иглопробивной, 1 слой |  |  |  | кг/м² | 0.3 | 1.2 | 0.4
9 | Рулонная гидроизоляция, 2 слоя
| б [мм] = | 4х2=8 |  |  | кг/м² | 10 | 1.2 | 12
10 | Цементно-песчаная стяжка М200, армированная сеткой Вр-I 100х100мм
| б [мм] = | 50 | y [кг/м³] = | 1800 | кг/м² | 90 | 1.3 | 117
11 | Разуклонка из керамзитобетона В12,5
| б [мм] = | 50 | y [кг/м³] = | 1800 | кг/м² | 90 | 1.3 | 117
Итого: |  |  |  |  | кг/м² | 444.7 | 1.18 | 526.8
Покрытие. Тип 2 (зоны под тротуаром из бетонной плитки и озеленением):
1 | Слои благоустройства см. раздел ГП
| б [мм] = |  | y [кг/м³] = |  | кг/м² | 0 | 0 | 0
2 | Слои благоустройства см. раздел ГП
| б [мм] = |  | y [кг/м³] = |  | кг/м² | 0 | 0 | 0
3 | Слои благоустройства см. раздел ГП
| б [мм] = |  | y [кг/м³] = |  | кг/м² | 0 | 0 | 0
4 | Профилированная дренажная мембрана |  |  |  |  | 0.6 | 1.2 | 0.8
5 | Геотекстиль иглопробивной, 1 слой |  |  |  | кг/м² | 0.3 | 1.2 | 0.4
6 | Экструдированный пенополистирол
| б [мм] = | 100 | y [кг/м³] = | 35 | кг/м² | 3.5 | 1.2 | 4.2
7 | Геотекстиль иглопробивной, 1 слой |  |  |  | кг/м² | 0.3 | 1.2 | 0.4
8 | Рулонная гидроизоляция, 2 слоя
| б [мм] = | 4х2=8 |  |  | кг/м² | 10 | 1.2 | 12
9 | Цементно-песчаная стяжка М200, армированная сеткой Вр-I 100х100мм
| б [мм] = | 50 | y [кг/м³] = | 1800 | кг/м² | 90 | 1.3 | 117
10 | Разуклонка из керамзитобетона В12,5
| б [мм] = | 50 | y [кг/м³] = | 1800 | кг/м² | 90 | 1.3 | 117
Итого: |  |  |  |  | кг/м² | 194.7 | 1.29 | 251.8
Временная дительно действ.
1 | Стационарное оборудование детской площадки |  |  |  | кг/м² | 150 | 1.3 | 195
2 | Газон с посадкой деревьев |  |  |  | кг/м² | 150 | 1.3 | 195
Временная кратковрем. действ.
1 | Площади хранения автомобилей (kдлит.= 0,35) |  |  |  | кг/м² | 350 | 1.2 | 420
2 | Подъездные пути (kдлит.=0,35) |  |  |  | кг/м² | 500 | 1.2 | 600
3 | Стоянка пожарного автотранспорта (kдлит.=0) |  |  |  | кг/м² | 3000 | 1.2 | 3600
4 | Нагрузка от людей в зоне площадок (kдлит.=0,35) |  |  |  | кг/м² | 150 | 1.3 | 195
5 | Снег µ=1 (kдлит.= 0,5) |  |  |  | кг/м² | 150 | 1.4 | 210
6 | Снеговой мешок возле въезда µ =
| b = |  | м (kдлит.= 0,5) |  | кг/м² |  | 1.4
* Состав кровли уточняется при адресном проектировании.
Покрытие въездной группы | [7 empty] | Таблица №16
№№ П/П | Вид нагрузки |  |  |  | Ед. изм. | Норма- тивное значени-е | Yf | Расчетное значение
Постоянные
Покрытие
1 | Гидроизоляция, 2 слоя
| б [мм] = | 8.5 |  |  | кг/м² | 10 | 1.2 | 12
2 | Цементно-песчаная стяжка М200, армированная сеткой Вр-I 100х100мм
| б [мм] = | 40 | y [кг/м³] = | 1800 | кг/м² | 72 | 1.3 | 93.6
3 | Керамзитовый гравий, пропит. цем. молочком
| б [мм] = | 50 | y [кг/м³] = | 800 | кг/м² | 40 | 1.3 | 52
4 | Утеплитель минераловатный
| б [мм] = | 40 | y [кг/м³] = | 185 | кг/м² | 7.4 | 1.3 | 9.7
5 | Утеплитель минераловатный
| б [мм] = | 120 | y [кг/м³] = | 120 | кг/м² | 14.4 | 1.2 | 17.3
6 | Пароизоляция, 1 слой |  |  |  | кг/м² | 3 | 1.2 | 3.6
Итого: |  |  |  |  | кг/м² | 146.8 | 1.28 | 188.2
Временная кратковрем. действ.
1 | Снег µ=1 (kдлит.= 0,5) |  |  |  | кг/м² | 150 | 1.4 | 210
2 | Снеговой мешок на покрытии въездной группы μ =
| b = |  | м (kдлит.= 0,5) |  | кг/м² |  | 1.4
3 | Нагрузка от людей (kдлит.= 0) |  |  |  | кг/м² | 50 | 1.3 | 65
* Состав кровли уточняется при адресном проектировании.