## Ведомость
Таблица 3 - ВОР v14
|  |  | 0 | 1 | 2 | 3 | 4 | 5 | 6 | 7 | 8 | 9 | 10 | 11 | 12 | 13 | 14 | 15 | 16 | 17 | 18 | 19 | 20 | 21 | 22 | 23 | 24 | 25 | 26 | 27 | 28 | 29 | 30 | 31 | 32 | 33 | ё
ГРУППОВАЯ ВЕДОМОСТЬ РАСХОДА СТАЛИ И МАТЕРИАЛОВ (СТАДИЯ П) по объекту: ХХХХХХ
|  |  | Таблица 3 - ВОР v14 1: №п/п; Таблица 3 - ВОР v14 2: Наименование конструкции; Таблица 3 - ВОР v14 3: Ед.изм.; Таблица 3 - ВОР v14 4: Бетон, куб.м; Таблица 3 - ВОР v14 10: Марка бетона W; Таблица 3 - ВОР v14 11: Марка бетона F; Таблица 3 - ВОР v14 12: Опалубка, кв.м; Таблица 3 - ВОР v14 13: Прочие объемы; Таблица 3 - ВОР v14 14: Проволока Вр-1, кг; Таблица 3 - ВОР v14 16: Арматура А240, кг; Таблица 3 - ВОР v14 21: Арматура А500С, кг; Таблица 3 - ВОР v14 33: ВСЕГО | ЗД, кг
[7 empty] | В7,5 | В10 | В25 | В30 | В35 | Итого |  |  |  |  | Ø5 мм | ИТОГО | Ø6 мм | Ø8 мм | Ø10 мм | Ø12 мм | ИТОГО | Ø8 мм | Ø10 мм | Ø12 мм | Ø14 мм | Ø16 мм | Ø18 мм | Ø20 мм | Ø22 мм | Ø25 мм | Ø28 мм | Ø32 мм | ИТОГО
Таблицы (удалить столбец после заполнения ведомости): | Рисунки (удалить после заполнения ведомости): | Примечания (удалить после заполнения ведомости): |  | 1. ФУНДАМЕНТЫ (ПОДЗЕМНЫЕ КОНСТРУКЦИИ)
1.1 Жилой дом
Таблицы приведены на других листах данной книги |  | к данной строке относится расход на фундамент жилого дома (деление на "жилой дом" и "подземную автостоянку" производить по дефшву); для фундаментных плит класс бетона рекомендуется принимать В30, W6, F150 (столбцы 6-8, 10, 11) - уточнить при адресном проектировании |  | 1 | Фундаменты | куб.м |  |  |  | 1170 |  | 1170 | W6 | F150 | 229.4218 | [10 empty] | 10800 |  | 47250 | 15450 | 13800 | 18600 | 27450 | 36900 | 28350 | 198600 | 198600 | 185
|  | при отсутствии ФП с данной толщиной строку удалить | 1 | 1.1 | Плита фундаментная 500 мм | куб.м | [6 empty] | W6 | F150
|  | при отсутствии ФП с данной толщиной строку удалить | 1 | 1.2 | Плита фундаментная 600 мм | куб.м | [6 empty] | W6 | F150
|  | при отсутствии ФП с данной толщиной строку удалить | 1 | 1.3 | Плита фундаментная 700 мм | куб.м | [6 empty] | W6 | F150
|  | при отсутствии ФП с данной толщиной строку удалить | 1 | 1.4 | Плита фундаментная 800 мм | куб.м |  |  |  | 500 |  | 500 | W6 | F150 | 100 | [10 empty] | 4615 |  | 20192 | 6603 | 5897 | 7949 | 11731 | 15769 | 12115 | 84871 | 84871 | 74
|  | при отсутствии ФП с данной толщиной строку удалить | 1 | 1.5 | Плита фундаментная 900 мм | куб.м | [6 empty] | W6 | F150
|  | при отсутствии ФП с данной толщиной строку удалить | 1 | 1.6 | Плита фундаментная 1000 мм | куб.м |  |  |  | 670 |  | 670 | W6 | F150 | 129.4218 | [10 empty] | 6185 |  | 27058 | 8847 | 7903 | 10651 | 15719 | 21131 | 16235 | 113729 | 113729 | 111
|  | при отсутствии ФП с данной толщиной строку удалить | 1 | 1.7 | Плита фундаментная 1100 мм | куб.м | [6 empty] | W6 | F150
|  | к данным строкам относится расход на арматуру сварных каркасов в фундаментных плитах, см. примечания к таблице 5 и таблице 6; наличие пространственных каркасов уточнить при адресном проектировании, в случае необходимости соответствующую строку удалить | 1.1 | 2 | Каркасы плоские арматурные в фундаментной плите | кг | [17 empty] | Арматура А500С, кг Ø16 мм: 6150 | 6150 | 6150
|  |  | 1.2 | 3 | Каркасы пространственные арматурные в фундаментной плите | кг
|  | уточнить наличие и диаметр муфт при адресном проектировании |  | 4 | Муфта стандартная диаметром 32 мм | шт./кг | [30 empty] | 55/34.00
|  | данную строку заполнять для фундаментов типа "вариант 1", "вариант 2" и "вариант 4" (см. рисунок 20), для фундамента типа "вариант 3" (см. рисунок 20) бетонная подготовка отсутствует; для бетонной подготовки класс бетона рекомендуется принимать В10 (столбец 5) - уточнить при адресном проектировании |  | 5 | Подготовка бетонная 100 мм | куб.м |  | 116.73 |  |  |  | 116.73 | W4 | F100
|  | данные строки заполнять для фундамента типа "вариант 3" (см. рисунок 20), для фундаментов типа "вариант 1", "вариант 2" и "вариант 4" (см. рисунок 20) данные строки удалить |  | 6 | Ростверк распределительный 150 мм. Бетон кл. В20 F100 W6 | куб.м | [6 empty] | W6 | F100 |  | 172
|  |  |  | 7 | Сетка арматурная ∅5 Вр-1-100х100 мм | кв.м | [9 empty] | 1148
|  | если подстилающий слой представлен песками, то данный слой не нужен - уточнить при адресном проектировании |  | 8 | Подготовка песчаная 100 мм (kупл.=0,95) | куб.м | [9 empty] | 392.15
|  | данные строки заполнять в случае свайных фундаментов типа "вариант 2", "вариант 3" и "вариант 4" (см. рисунок 20), в противном случае удалить, тип свай, способ заделки свай уточнить при адресном проектировании; в строках 9 и 10, 11 представлен расход на цельные и составные сваи соответственно (при адресном проектировании ненужые строки, при необходимости, удалить); в строках 16, ..., 19 представлен расход на устройство узла стыка составных свай (при адресном проектировании, при необходимости, удалить); расход грунтовки TAIKOR Primer 150 на один стык равен b*4*0,2*0,27 (где b - сторона поперечного сечения сваи в м); расход финишного покрытия TAIKOR Top 425 на один стык равен b*4*0,2*0,17 (где b - сторона поперечного сечения сваи в м); детально см. Альбомом типовых узлов ЖД-ТА-РЕН-КР-КЖ0 “Свайное поле”, размещенным на ресурсе База знаний |  |  | Сваи забивные цельные С120.30-8.у:
|  |  |  | 9 | Сваи забивные С120.30-8.у по серии 1.011.1-10 в.1 (способ погружения вдавливание) | шт./куб.м | [9 empty] | 674/734,7
Сваи забивные составные С150.30-Св:
|  |  |  | 10 | Сваи забивные С80.30-НСв.6 по серии 1.011.1-10 в.8 (способ погружения вдавливание) - нижняя секция сваи | шт./куб.м | [9 empty] | 674/492,1
|  |  |  | 11 | Сваи забивные С70.30-ВСв.6 по серии 1.011.1-10 в.8 (способ погружения вдавливание) - верхняя секция сваи | шт./куб.м | [9 empty] | 674/424,7
|  |  |  | 12 | Бурение лидерных скважин диаметром 300 мм | п.м | [9 empty] | 6861.32
|  |  |  | 13 | Срубка оголовков свай | шт./куб.м | [9 empty] | 674/26,1
|  |  |  | 14 | Испытание свай статическое | шт | [9 empty] | 7
|  |  |  | 15 | Испытание свай динамическое | шт | [9 empty] | 14
1.1.1 Устройство узла стыка составных свай
|  |  |  | 16 | Накладка Н1 по серии 1.011.1-10 в.8 (1.011.1-10.8-2002) | шт./кг | [30 empty] | 674/5042,00
|  |  |  | 17 | Прокладка ПС по серии 1.011.1-10 в.8 (1.011.1-10.8-2002) | шт./кг | [9 empty] | 674/471,8
Система ТН-Антикор Топ (или аналог):
|  |  |  | 18 | Грунтовка TAIKOR Primer 150 (расход 0,27 кг/м2 на 1 слой) всего 1 слой | кг | [9 empty] | 43.66
|  |  |  | 19 | Покрытие финишное TAIKOR Top 425 (расход 0,17 кг/м2 на 1 слой) всего 1 слой | кг | [9 empty] | 27.5
1.1.2 Гидроизоляция участков сопряжения свай и ростверка
|  |  |  | 20 | Слой усиления гидроизоляции рулонной "ТЕХНОЭЛАСТ ФЛЕКС" (или аналог) (на 1 слой) всего 1 слой | кв.м | [9 empty] | 315
|  |  |  | 21 | Шнур бентонитовый набухающий 30х30 мм | п.м | [9 empty] | 809
|  |  |  | 22 | Праймер битумный "Технониколь №1" (или аналог) | кв.м | [9 empty] | 73
|  |  |  | 23 | Состав гидроизоляционный "Кальматрон" (или аналог) (покрытие торца сваи) | кв.м | [9 empty] | 61
|  | см. рисунок 2 - в красной рамке; расход на затирку ц.п. раствором не учитывать, считается, что она входит в состав работ по гидроизоляции как подготовка поверхности |  |  | 1.1.3 Гидроизоляция горизонтальная (под фундаментной плитой)
|  | см. рисунок 20 |  | 24 | Стяжка защитная цементно-песчаная 30 мм М100 | кв.м | [9 empty] | 1148
|  | на 1 слой, см. рисунок 20 |  | 25 | Гидроизоляция рулонная "ТЕХНОЭЛАСТ ФУНДАМЕНТ" (или аналог) (на 1 слой) всего 2 слоя | кв.м | [9 empty] | 1148
|  |  |  | 26 | Праймер битумный "Технониколь №1" (или аналог) | кв.м | [9 empty] | 1148
|  |  |  | 27 | Галтель для устройства гидроизоляции 100х100 мм из ЦПР М100 | п.м | [9 empty] | 80
|  | уточнить наличие и при адресном проектировании (устраивается по контуру подошвы ФП в случае расположения шпунтового ограждения вплотную к фундаментной плите, см. рисунок 1) |  | 28 | Уплотнитель ∅60 мм. Шнур типа "Вилатерм" | п.м | [9 empty] | 40
|  | см. рисунок 2 - в синей рамке |  |  | 1.1.4 Гидроизоляция вертикальная (по торцу фундаментной плиты)
|  |  |  | 29 | Мембрана защитная "PLANTER Standard" (или аналог) | кв.м | [9 empty] | 63.03
|  |  |  | 30 | Гидроизоляция рулонная "ТЕХНОЭЛАСТ ФУНДАМЕНТ" (или аналог) (на 1 слой) всего 2 слоя | кв.м | [9 empty] | 63.03
|  |  |  | 31 | Праймер битумный "Технониколь №1" (или аналог) | кв.м | [9 empty] | 63.03
|  | уточнить наличие при адресном проектировании (устраивается по контуру подошвы ФП в случае расположения шпунтового ограждения вплотную к фундаментной плите, см. рисунок 1) |  | 32 | Пенополистирол эструдированный "Технониколь" (группа горючести Г4/Г3 по ГОСТ 30244-94) (или аналог) | куб.м | [9 empty] | 3.3
|  |  |  | 33 | Лист ЦСП 10 мм по ГОСТ 26816-2016 | кв.м | [9 empty] | 16.2
|  | см. рисунок 2 - в зеленой рамке |  |  | 1.1.5 Гидроизоляция горизонтальная (горизонтальные участки вылета фундаментной плиты):
|  |  |  | 34 | Мембрана защитная "PLANTER Standard" (или аналог) | кв.м | [9 empty] | 63.98
|  | на 1 слой |  | 35 | Гидроизоляция рулонная "ТЕХНОЭЛАСТ ФУНДАМЕНТ" (или аналог) (на 1 слой) всего 2 слоя | кв.м | [9 empty] | 63.98
|  |  |  | 36 | Праймер битумный "Технониколь №1" (или аналог) | кв.м | [9 empty] | 63.98
|  |  |  | 37 | Галтель для устройства гидроизоляции 100х100 мм из ЦПР М100 | п.м | [9 empty] | 83.76
|  | см. рисунок 21, сечения 1-1, 1-1*, 2-2 (в красных рамках); в данных строках дан максимальный перечень (включая вариант дефшва м/у ФП разной толщины), при адресном проектировании в случае необходимости лишние строки удалить; в случае наличия деформационных швов между фундаментными плитами жилого дома, а также между участками фундаментной плиты подземной автостоянки расход на материалы этих деформационных швов учитывать в данных строках (заглавие подпункта уточнить); расход герметика полиуретанового "Технониколь" (плотность 1,2 г/мл) принимать 0,915 к на п.м. ; детально см. листы 2 и 4 Альбомом типовых узлов ЖД-ТА-РЕН-КР-КЖ1.2 “Гидроизоляция деформационных швов”, размещенным на ресурсе База знаний; гидрошпонки ДЗС не применяются из-за проблем стыковки с гидрошпонками ДЗ; расход на гидроизоляционный материал компенсационной петли учитывать в строке 42. |  |  | 1.1.6 Деформационный шов 50 мм. Вертикальный (сопряжение фундамента жилого дома и фундамента подземной автостоянки)
|  |  |  | 38 | Пленка полиэтиленовая t=0.2 мм по ГОСТ 10354-82 | кв.м | [9 empty] | 6
|  |  |  | 39 | Утеплитель д.ш. толщиной 50 мм. Пенополистирол экструдированный "Технониколь" (плотность 35-45 кг/м3, группа горючести Г4/Г3 по ГОСТ 30244-94) (или аналог) | куб.м | [9 empty] | 1.85
|  |  |  | 40 | Уплотнитель ∅60 мм. Шнур типа "Вилатерм" | п.м | [9 empty] | 132.5
|  |  |  | 41 | Герметик полиуретановый "Технониколь" (или аналог) | п.м/кг | [9 empty] | 101/92,42
|  |  |  | 42 | Слой усиления гидроизоляции рулонной "ТЕХНОЭЛАСТ ФУНДАМЕНТ" (или аналог) (на 1 слой) всего 1 слой | кв.м | [9 empty] | 26
|  |  |  | 43 | Гидрошпонка "АКВАСТОП" тип ДЗ-160/50-6/35 (или аналог) | п.м | [9 empty] | 72
|  | см. рисунок 22 - в красных рамках; расход на водосборные приямки учитывать в данных строках согласно узлу Е в том случае, если разница между отметкой низа фундаментной плиты и отметкой низа утолщения приямка не более 200 мм (в синей рамке); расход на водосборные приямки учитывать в данных строках согласно узлам Г и Д (аналогично лифтовому приямку) в том случае, если разница между отметкой низа фундаментной плиты и отметкой низа утолщения приямка более 200 мм (в синей рамке); расход на затирку ц.п. раствором не учитывать, считается, что она входит в состав работ по гидроизоляции как подготовка поверхности |  |  | 1.1.7 Гидроизоляция вертикальная (лифтовые и водосборные приямки в фундаменте)
|  |  |  | 44 | Лист ЦСП 10 мм по ГОСТ 26816-2016 | кв.м | [9 empty] | 12.65
|  |  |  | 45 | Мастика приклеивающая "Технониколь №27" (или аналог) | кв.м | [9 empty] | 12.65
|  |  |  | 46 | Гидроизоляция рулонная "ТЕХНОЭЛАСТ ФУНДАМЕНТ" (или аналог) (на 1 слой) всего 2 слоя | кв.м | [9 empty] | 12.65
|  |  |  | 47 | Праймер битумный "Технониколь №1" (или аналог) | кв.м | [9 empty] | 12.65
|  |  |  | 48 | Галтель для устройства гидроизоляции 50х50 мм из ЦПР М100 | п.м | [9 empty] | 22
|  | см. рисунок 23 - в красной рамке; расход гидрошпонок определяется рабочими швами бетонирования (РШБ), к которым относятся швы, образующиеся при очередности (этапности) возведения ФП, расстановку РШБ берем из задания от ГТО и от ПОС; детально см. лист 5 Альбомом типовых узлов ЖД-ТА-РЕН-КР-КЖ1.2 “Гидроизоляция деформационных швов”, размещенным на ресурсе База знаний; площадь гидроизоляции 1-го слоя усиления равна площади полосы шириной 300 мм и длиной, равной протяженности рабочего шва |  |  | 1.1.8 Устройство гидроизоляции рабочего шва бетонирования в фундаментной плите
|  |  |  | 49 | Гидрошпонка "АКВАСТОП" тип ХВ-320 (или аналог) | п.м | [9 empty] | 25
|  |  |  | 50 | Слой усиления гидроизоляции рулонной "ТЕХНОЭЛАСТ ФУНДАМЕНТ" (или аналог) (на 1 слой) всего 1 слой | кв.м | [9 empty] | 7.5
1.2 Подземная автостоянка
|  | к данной строке относится расход на фундамент подземной автостоянки (деление на "жилой дом" и "подземную автостоянку" производить по дефшву); для фундаментных плит класс бетона рекомендуется принимать В30, W6, F150 (столбцы 6-8, 10, 11) - уточнить при адресном проектировании |  | 51 | Фундаменты | куб.м |  |  |  | 1724 |  | 1724 | W6 | F150 | 249.5917 | [8 empty] | 2567 | 3103 | 11340 |  | 91147 |  | 10270 |  | 57341 | 20540 | 79593 | 275901 | 275901 | 464
|  |  | 2 | 51.1 | Плита фундаментная 600 мм (основная ФП) | куб.м |  |  |  | 1531.9 |  | 1531.9 | W6 | F150 | 151.5866 | [8 empty] | 2281 | 2757 | 10076 |  | 80991 |  | 9126 |  | 50952 | 18251 | 70724 | 245158 | 245158 | 464
|  | к данной строке относится расход на фундаментную плиту под башенный кран, которая входит в состав фундаментной плиты подземной автостоянки; в случае, если башенный кран опирается на отдельностоящую фундаментную плиту, расход на данную плиту в ВОР не учитывать; толщину фундаментной плиты 1500-2000 мм - уточнить при адресном проектировании | 2 | 51.2 | Плита фундаментная 2000 мм (ФП под башенный кран в составе основной ФП) | куб.м |  |  |  | 192.1 |  | 192.1 | W6 | F150 | 98.0051 | [8 empty] | 286 | 346 | 1264 |  | 10156 |  | 1144 |  | 6389 | 2289 | 8869 | 30743 | 30743
|  | к данным строкам относится расход на арматуру сварных каркасов в фундаментных плитах, см. примечания к таблице 5 и таблице 6; наличие пространственных каркасов уточнить при адресном проектировании, в случае необходимости соответствующую строку удалить | 2.1 | 52 | Каркасы плоские арматурные в фундаментной плите | кг | [17 empty] | Арматура А500С, кг Ø16 мм: 8558 | 8558 | 8558
|  |  | 2.2 | 53 | Каркасы пространственные арматурные в фундаментной плите | кг
|  | уточнить наличие и диаметр муфт при адресном проектировании |  | 54 | Муфта стандартная диаметром 32 мм | шт./кг | [30 empty] | 55/34,00
|  | уточнить при адресном проектировании в зависимости от выбранного крана |  | 55 | Анкера под башенный кран (1шт = 300 кг, всего на 1 кран 4 шт) | шт./кг | [9 empty] | 4/1200
|  | данную строку заполнять для фундаментов типа "вариант 1", "вариант 2" и "вариант 4" (см. рисунок 20), для фундамента типа "вариант 3" (см. рисунок 20) бетонная подготовка отсутствует; для бетонной подготовки класс бетона рекомендуется принимать В10 (столбец 5) - уточнить при адресном проектировании |  | 56 | Подготовка бетонная 100 мм | куб.м |  | 280.97 |  |  |  | 280.97 | W4 | F100
|  | данные строки заполнять для фундамента типа "вариант 3" (см. рисунок 20), для фундаментов типа "вариант 1", "вариант 2" и "вариант 4" (см. рисунок 20) данные строки удалить |  | 57 | Ростверк распределительный 150 мм. Бетон кл. В20 F100 W6 | куб.м | [6 empty] | W6 | F100 |  | 402
|  |  |  | 58 | Сетка арматурная ∅5 Вр-1-100х100 мм | кв.м | [9 empty] | 2679
|  | если подстилающий слой представлен песками, то данный слой не нужен - уточнить при адресном проектировании |  | 59 | Подготовка песчаная 100 мм (kупл.=0,95) | куб.м | [9 empty] | 392.15
|  | данные строки заполнять в случае свайных фундаментов типа "вариант 2", "вариант 3" и "вариант 4" (см. рисунок 20), в противном случае удалить, тип свай, способ заделки свай уточнить при адресном проектировании; в строках 60 и 61, 62 представлен расход на цельные и составные сваи соответственно (при адресном проектировании ненужые строки, при необходимости, удалить); в строках 67, ..., 70 представлен расход на устройство узла стыка составных свай (при адресном проектировании, при необходимости, удалить); расход грунтовки TAIKOR Primer 150 на один стык равен b*4*0,2*0,27 (где b - сторона поперечного сечения сваи в м); расход финишного покрытия TAIKOR Top 425 на один стык равен b*4*0,2*0,17 (где b - сторона поперечного сечения сваи в м); детально см. Альбомом типовых узлов ЖД-ТА-РЕН-КР-КЖ0 “Свайное поле”, размещенным на ресурсе База знаний |  |  | Сваи забивные цельные С120.30-8.у:
|  |  |  | 60 | Сваи забивные С120.30-8.у по серии 1.011.1-10 в.1 (способ погружения вдавливание) | шт./куб.м | [9 empty] | 955/1041
Сваи забивные составные С150.30-Св:
|  |  |  | 61 | Сваи забивные С80.30-НСв.6 по серии 1.011.1-10 в.8 (способ погружения вдавливание) - нижняя секция сваи | шт./куб.м | [9 empty] | 955/697,2
|  |  |  | 62 | Сваи забивные С70.30-ВСв.6 по серии 1.011.1-10 в.8 (способ погружения вдавливание) - верхняя секция сваи | шт./куб.м | [9 empty] | 955/601,7
|  |  |  | 63 | Бурение лидерных скважин диаметром 300 мм | п.м | [9 empty] | 9721.9
|  |  |  | 64 | Срубка оголовков свай | шт./куб.м | [9 empty] | 674/26,1
|  |  |  | 65 | Испытание свай статическое | шт | [9 empty] | 10
|  |  |  | 66 | Испытание свай динамическое | шт | [9 empty] | 20
1.2.1 Устройство узла стыка составных свай
|  |  |  | 67 | Накладка Н1 по серии 1.011.1-10 в.8 (1.011.1-10.8-2002) | шт./кг | [30 empty] | 674/5042,00
|  |  |  | 68 | Прокладка ПС по серии 1.011.1-10 в.8 (1.011.1-10.8-2002) | шт./кг | [9 empty] | 674/471,8
Система ТН-Антикор Топ (или аналог):
|  |  |  | 69 | Грунтовка TAIKOR Primer 150 (расход 0,27 кг/м2 на 1 слой) всего 1 слой | кг | [9 empty] | 43.66
|  |  |  | 70 | Покрытие финишное TAIKOR Top 425 (расход 0,17 кг/м2 на 1 слой) всего 1 слой | кг | [9 empty] | 27.5
1.2.2 Гидроизоляция участков сопряжения свай и ростверка
|  |  |  | 71 | Слой усиления гидроизоляции рулонной "ТЕХНОЭЛАСТ ФЛЕКС" (или аналог) (на 1 слой) всего 1 слой | кв.м | [9 empty] | 315
|  |  |  | 72 | Шнур бентонитовый набухающий 30х30 мм | п.м | [9 empty] | 809
|  |  |  | 73 | Праймер битумный "Технониколь №1" (или аналог) | кв.м | [9 empty] | 73
|  |  |  | 74 | Состав гидроизоляционный "Кальматрон" (или аналог) (покрытие торца сваи) | кв.м | [9 empty] | 61
|  | см. рисунок 2 - в красной рамке; расход на затирку ц.п. раствором не учитывать, считается, что она входит в состав работ по гидроизоляции как подготовка поверхности |  |  | 1.2.3 Гидроизоляция горизонтальная (под фундаментной плитой)
|  | см. рисунок 20 |  | 75 | Стяжка защитная цементно-песчаная 30 мм М100 | кв.м | [9 empty] | 2679
|  | на 1 слой, см. рисунок 20 |  | 76 | Гидроизоляция рулонная "ТЕХНОЭЛАСТ ФУНДАМЕНТ" (или аналог) (на 1 слой) всего 2 слоя | кв.м | [9 empty] | 2679
|  |  |  | 77 | Праймер битумный "Технониколь №1" (или аналог) | кв.м | [9 empty] | 2679
|  |  |  | 78 | Галтель для устройства гидроизоляции 100х100 мм из ЦПР М100 | п.м | [9 empty] | 186
|  | уточнить наличие и при адресном проектировании (устраивается по контуру подошвы ФП в случае расположения шпунтового ограждения вплотную к фундаментной плите, см. рисунок 1) |  | 79 | Уплотнитель ∅60 мм. Шнур типа "Вилатерм" | п.м | [9 empty] | 92.8
|  | см. рисунок 2 - в синей рамке |  |  | 1.2.4 Гидроизоляция вертикальная (по торцу фундаментной плиты)
|  |  |  | 80 | Мембрана защитная "PLANTER Standard" (или аналог) | кв.м | [9 empty] | 147.06
|  |  |  | 81 | Гидроизоляция рулонная "ТЕХНОЭЛАСТ ФУНДАМЕНТ" (или аналог) (на 1 слой) всего 2 слоя | кв.м | [9 empty] | 147.06
|  |  |  | 82 | Праймер битумный "Технониколь №1" (или аналог) | кв.м | [9 empty] | 147.06
|  | уточнить наличие при адресном проектировании (устраивается по контуру подошвы ФП в случае расположения шпунтового ограждения вплотную к фундаментной плите, см. рисунок 1) |  | 83 | Пенополистирол эструдированный "Технониколь" (группа горючести Г4/Г3 по ГОСТ 30244-94) (или аналог) | куб.м | [9 empty] | 7.7
|  |  |  | 84 | Лист ЦСП 10 мм по ГОСТ 26816-2016 | кв.м | [9 empty] | 37.8
|  | см. рисунок 2 - в зеленой рамке |  |  | 1.2.5 Гидроизоляция горизонтальная (горизонтальные участки вылета фундаментной плиты)
|  |  |  | 85 | Мембрана защитная "PLANTER Standard" (или аналог) | кв.м | [9 empty] | 149.29
|  | на 1 слой |  | 86 | Гидроизоляция рулонная "ТЕХНОЭЛАСТ ФУНДАМЕНТ" (или аналог) (на 1 слой) всего 2 слоя | кв.м | [9 empty] | 149.29
|  |  |  | 87 | Праймер битумный "Технониколь №1" (или аналог) | кв.м | [9 empty] | 149.29
|  |  |  | 88 | Галтель для устройства гидроизоляции 100х100 мм из ЦПР М100 | п.м | [9 empty] | 195.44
|  | см. рисунок 22 - в красных рамках; расход на водосборные приямки учитывать в данных строках согласно узлу Е в том случае, если разница между отметкой низа фундаментной плиты и отметкой низа утолщения приямка не более 200 мм (в синей рамке); расход на водосборные приямки учитывать в данных строках согласно узлам Г и Д (аналогично лифтовому приямку) в том случае, если разница между отметкой низа фундаментной плиты и отметкой низа утолщения приямка более 200 мм (в синей рамке); расход на затирку ц.п. раствором не учитывать, считается, что она входит в состав работ по гидроизоляции как подготовка поверхности |  |  | 1.2.6 Гидроизоляция вертикальная (водосборные приямки в фундаменте)
|  |  |  | 89 | Лист ЦСП 10 мм по ГОСТ 26816-2016 | кв.м | [9 empty] | 8.45
|  |  |  | 90 | Мастика приклеивающая "Технониколь №27" (или аналог) | кв.м | [9 empty] | 8.45
|  |  |  | 91 | Гидроизоляция рулонная "ТЕХНОЭЛАСТ ФУНДАМЕНТ" (или аналог) (на 1 слой) всего 2 слоя | кв.м | [9 empty] | 8.45
|  |  |  | 92 | Праймер битумный "Технониколь №1" (или аналог) | кв.м | [9 empty] | 8.45
|  |  |  | 93 | Галтель для устройства гидроизоляции 50х50 мм из ЦПР М100 | п.м | [9 empty] | 14.65
|  | см. рисунок 23 - в красной рамке; расход гидрошпонок определяется рабочими швами бетонирования (РШБ), к которым относятся швы, образующиеся при очередности (этапности) возведения ФП (в том числе фундамента под башенный кран), расстановку РШБ берем из задания от ГТО и от ПОС; детально см. лист 5 Альбомом типовых узлов ЖД-ТА-РЕН-КР-КЖ1.2 “Гидроизоляция деформационных швов”, размещенным на ресурсе База знаний; площадь гидроизоляции 1-го слоя усиления равна площади полосы шириной 300 мм и длиной, равной протяженности рабочего шва |  |  | 1.2.7 Устройство гидроизоляции рабочего шва бетонирования в фундаментной плите
|  |  |  | 94 | Гидрошпонка "АКВАСТОП" тип ХВ-320 (или аналог) | п.м | [9 empty] | 52
|  |  |  | 95 | Слой усиления гидроизоляции рулонной "ТЕХНОЭЛАСТ ФУНДАМЕНТ" (или аналог) (на 1 слой) всего 1 слой | кв.м | [9 empty] | 15.6
2. ПОДЗЕМНЫЕ КОНСТРУКЦИИ
|  | к данным строкам относится расход на стены подземного этажа: к строкам 96.1,96.2, 97.1 и 97.2 относится расход на стены подземного этажа под "пятном" жилого дома (условно стены жилого дома), к строкам 96.3, 97.3, 97.4 и 97.5 относится расход на стены подземного этажа вне "пятна" жилого дома (условно стены подземной автостоянки); расход на бетон и арматуру опорной балки (опорной консоли) учитывается в данных строках; в строках 97.1 и 97.2 столбце 34 учитывается расход на закладные детали (металлические изделия ИМ-... и стальные трубы для устройство вводов коммуникаций) |  | 96 | Стены толщиной до 200 мм | куб.м |  |  |  | 115.76 | 319.5 | 435.26 | W6/ - | F150 | 2178.2444 |  |  |  | 2549 | 1940 |  |  | 4489 |  | 8372 | 53705 |  | 12930 |  | 12862 |  | 3442 | 1274 | 9427 | 102012 | 106501
|  |  | 3 | 96.1 | Стены 180 мм (жилой дом) | куб.м |  |  |  |  | 3.5 | 3.5 |  | F150 | 19.4444 | 180 |  |  | 24 | 11 |  |  | 35 | Арматура А500С, кг Ø10 мм: 61; Арматура А500С, кг Ø12 мм: 502; Арматура А500С, кг Ø16 мм: 111; Арматура А500С, кг Ø20 мм: 98; Арматура А500С, кг Ø25 мм: 17; Арматура А500С, кг Ø32 мм: 50 | 839 | 874
|  |  | 3 | 96.2 | Стены 200 мм (жилой дом) | куб.м |  |  |  |  | 316 | 316 | W6/ - | F150 | 1580 |  |  |  | 2150 | 1030 |  |  | 3180 | Арматура А500С, кг Ø10 мм: 5509; Арматура А500С, кг Ø12 мм: 45367; Арматура А500С, кг Ø16 мм: 10032; Арматура А500С, кг Ø20 мм: 8823; Арматура А500С, кг Ø25 мм: 1567; Арматура А500С, кг Ø32 мм: 4523 | 75821 | 79001
|  |  | 4 | 96.3 | Стены 200 мм (подземная автостоянка) | куб.м |  |  |  | 115.76 |  | 115.76 |  | F150 | 578.8 |  |  |  | 375 | 899 |  |  | 1274 |  | 2802 | 7836 |  | 2787 |  | 3941 |  | 1858 | 1274 | 4854 | 25352 | 26626
|  |  |  | 97 | Стены толщиной до 300 мм | куб.м |  |  |  | 157.5 | 451.1 | 608.6 | W6/ - | F150 | 2614.1879 |  |  |  | 3579 | 2693 |  |  | 6272 |  | 11676 | 75425 |  | 18112 |  | 17955 |  | 4765 | 1733 | 13062 | 142728 | 149000 | 209
|  |  | 3 | 97.1 | Стены 220 мм (жилой дом) | куб.м |  |  |  |  | 334.5 | 334.5 | W6/ - | F150 | 1520.4545 |  |  |  | 2276 | 1090 |  |  | 3366 | Арматура А500С, кг Ø10 мм: 5831; Арматура А500С, кг Ø12 мм: 48023; Арматура А500С, кг Ø16 мм: 10619; Арматура А500С, кг Ø20 мм: 9339; Арматура А500С, кг Ø25 мм: 1659; Арматура А500С, кг Ø32 мм: 4788 | 80259 | 83625 | 166
|  |  | 3 | 97.2 | Стены 250 мм (жилой дом) | куб.м |  |  |  |  | 116.6 | 116.6 | W6/ - | F150 | 466.4 |  |  |  | 793 | 380 |  |  | 1173 | Арматура А500С, кг Ø10 мм: 2033; Арматура А500С, кг Ø12 мм: 16740; Арматура А500С, кг Ø16 мм: 3702; Арматура А500С, кг Ø20 мм: 3255; Арматура А500С, кг Ø25 мм: 578; Арматура А500С, кг Ø32 мм: 1669 | 27977 | 29150 | 43
|  |  | 4 | 97.3 | Стены 220 мм (подземная автостоянка) | куб.м |  |  |  | 3.3 |  | 3.3 | W6/ - | F150 | 15 |  |  |  | 11 | 26 |  |  | 37 |  | 80 | 223 |  | 79 |  | 112 |  | 53 | 36 | 138 | 721 | 758
|  |  | 4 | 97.4 | Стены 250 мм (подземная автостоянка) | куб.м |  |  |  | 147.5 |  | 147.5 | W6/ - | F150 | 590 |  |  |  | 477 | 1145 |  |  | 1622 |  | 3570 | 9985 |  | 3551 |  | 5021 |  | 2367 | 1623 | 6186 | 32303 | 33925
|  |  | 4 | 97.5 | Стены 300 мм (подземная автостоянка) | куб.м |  |  |  | 6.7 |  | 6.7 | W6 | F150 | 22.3333 |  |  |  | 22 | 52 |  |  | 74 |  | 162 | 454 |  | 161 |  | 228 |  | 108 | 74 | 281 | 1468 | 1542
|  | если в проекте несколько типов колонн по габаритам, то колонны разбиваются на несколько категорий, при разбивке ориентироваться нужно на наименьшую из двух сторон колонны (к первой категории "до 300 мм" относятся колонны с наименьшей стороной b ≤ 300 мм, к следующей категории "до 500 мм" относятся колонны с наименьшей стороной 300 мм < b ≤ 500 мм, к следующей категории "более 500 мм" относятся колонны с наименьшей стороной b > 500 мм), каждая категория колонн записывается в отдельную строку |  | 98 | Колонны до 500 мм | куб.м |  |  |  | 74.12 | 14.4 | 88.52 |  | F150 | 557.1382 |  |  |  | 337 | 622 |  |  | 959 |  | 2045 | 7084 |  | 2241 |  | 2925 |  | 1260 | 816 | 3314 | 19685 | 20644 | 1704
|  | к данным строкам относится расход на колонны подземного этажа под "пятном" жилого дома (условно колонны жилого дома) | 3 | 98.1 | Колонны 400х1200 мм (жилой дом) | куб.м |  |  |  |  | 1.1 | 1.1 |  | F150 | 7.3333 |  |  |  | 7 | 4 |  |  | 11 | Арматура А500С, кг Ø10 мм: 19; Арматура А500С, кг Ø12 мм: 158; Арматура А500С, кг Ø16 мм: 35; Арматура А500С, кг Ø20 мм: 31; Арматура А500С, кг Ø25 мм: 5; Арматура А500С, кг Ø32 мм: 16 | 264 | 275
|  |  | 3 | 98.2 | Колонны 500х1300 мм (жилой дом) | куб.м |  |  |  |  | 13.3 | 13.3 |  | F150 | 73.6615 |  |  |  | 90 | 43 |  |  | 133 | Арматура А500С, кг Ø10 мм: 232; Арматура А500С, кг Ø12 мм: 1909; Арматура А500С, кг Ø16 мм: 422; Арматура А500С, кг Ø20 мм: 371; Арматура А500С, кг Ø25 мм: 66; Арматура А500С, кг Ø32 мм: 190 | 3190 | 3323
|  | к данным строкам относится расход на колонны подземного этажа вне "пятна" жилого дома (условно колонны подземной автостоянки) | 4 | 98.3 | Колонны 400х1200 мм (подземная автостоянка) | куб.м |  |  |  | 20.15 |  | 20.15 |  | F150 | 134.3333 |  |  |  | 65 | 156 |  |  | 221 |  | 488 | 1364 |  | 485 |  | 686 |  | 323 | 222 | 845 | 4413 | 4634
|  |  | 4 | 98.4 | Колонны 400х1500 мм (подземная автостоянка) | куб.м |  |  |  | 53.97 |  | 53.97 |  | F150 | 341.81 |  |  |  | 175 | 419 |  |  | 594 |  | 1306 | 3653 |  | 1299 |  | 1837 |  | 866 | 594 | 2263 | 11818 | 12412 | 1704
|  | к данным строкам относится расход на монолитные плиты до 10 кв. м (например антресольные) |  | 99 | Плиты монолитные м/о до 10 кв.м | куб.м |  |  |  |  | 4 | 4 |  | F150 | 20 |  |  |  | 4 | 7 | 2 |  | 13 | Арматура А500С, кг Ø10 мм: 19; Арматура А500С, кг Ø12 мм: 457; Арматура А500С, кг Ø16 мм: 30; Арматура А500С, кг Ø20 мм: 60; Арматура А500С, кг Ø25 мм: 48; Арматура А500С, кг Ø32 мм: 19 | 633 | 646 | 21
|  |  | 5 | 99.1 | Плита 200 мм (антресоль, жилой дом) | куб.м |  |  |  |  | 4 | 4 |  | F150 | 20 |  |  |  | 4 | 7 | 2 |  | 13 | Арматура А500С, кг Ø10 мм: 19; Арматура А500С, кг Ø12 мм: 457; Арматура А500С, кг Ø16 мм: 30; Арматура А500С, кг Ø20 мм: 60; Арматура А500С, кг Ø25 мм: 48; Арматура А500С, кг Ø32 мм: 19 | 633 | 646 | 21
|  | к данным строкам относится расход на днища лифтовых приямков |  | 100 | Днища лифтовых приямков | куб.м |  |  |  |  | 4 | 4 |  | F150 | [9 empty] | Арматура А500С, кг Ø10 мм: 161; Арматура А500С, кг Ø12 мм: 559 | 720 | 720 | 21
|  |  | 17 | 100.1 | Плита 200 мм (днища лифтовых приямков, жилой дом) | куб.м |  |  |  |  | 4 | 4 |  | F150 | [9 empty] | Арматура А500С, кг Ø10 мм: 161; Арматура А500С, кг Ø12 мм: 559 | 720 | 720 | 21
|  |  |  | 101 | Плиты монолитные м/о более 20 кв.м | куб.м |  |  |  | 1154.6 | 222.3 | 1376.9 |  | F150 | 3939.0151 |  |  |  | 208 | 1865 | 2892 |  | 4965 |  | 3297 | 37371 |  | 118692 |  | 16383 |  | 39933 | 16568 | 20550 | 252794 | 257759 | 395
|  |  | 5 | 101.1 | Плита 200 мм (перекрытие над подвалом с учетом всех перепадов и балок по перепадам на отм. +0,000, жилой дом) | куб.м |  |  |  |  | 219 | 219 |  | F150 | 1095 |  |  |  | 205 | 410 | 128 |  | 743 | Арматура А500С, кг Ø10 мм: 1026; Арматура А500С, кг Ø12 мм: 25025; Арматура А500С, кг Ø16 мм: 1615; Арматура А500С, кг Ø20 мм: 3282; Арматура А500С, кг Ø25 мм: 2615; Арматура А500С, кг Ø32 мм: 1051 | 34614 | 35357 | 386
|  | к данным строкам относится расход на антресольные плиты в рамках подземного этажа | 5 | 101.2 | Плита 200 мм (перекрытие антресоли на отм. -2,150, жилой дом) | куб.м |  |  |  |  | 1.5 | 1.5 |  | F150 | 7.5 |  |  |  | 1 | 3 | 1 |  | 5 | Арматура А500С, кг Ø10 мм: 7; Арматура А500С, кг Ø12 мм: 171; Арматура А500С, кг Ø16 мм: 11; Арматура А500С, кг Ø20 мм: 22; Арматура А500С, кг Ø25 мм: 18; Арматура А500С, кг Ø32 мм: 7 | 236 | 241
|  |  | 5 | 101.3 | Плита 200 мм (перекрытие антресоли на отм. -2,550, жилой дом) | куб.м |  |  |  |  | 1.8 | 1.8 |  | F150 | 9 |  |  |  | 2 | 3 | 1 |  | 6 | Арматура А500С, кг Ø10 мм: 8; Арматура А500С, кг Ø12 мм: 206; Арматура А500С, кг Ø16 мм: 13; Арматура А500С, кг Ø20 мм: 27; Арматура А500С, кг Ø25 мм: 21; Арматура А500С, кг Ø32 мм: 9 | 284 | 290
|  | к данным строкам относится расход на плиту покрытия подземной автостоянки (отметку уточнить при адресном проектировании) с учетом капителей. Позиции расходов на основную плиту и её капители необходимо разделить. | 6 | 101.4 | Плита 400 мм (плита покрытия с учетом перепадов на отм. -1.750, с капителями, подземная автостоянка) | куб.м |  |  |  | 1034.3 |  | 1034.3 | W6 | F150 | 2585.75 |  |  |  |  | 1131 | 2546 |  | 3677 |  | 1838 | 6505 |  | 107904 |  | 11597 |  | 34365 | 15273 | 17960 | 195442 | 199119 | 9
|  |  | 6 | 101.5 | Капители (плита покрытия с учетом перепадов на отм. -1.750, с капителями, подземная автостоянка) | куб.м |  |  |  | 87.7 |  | 87.7 | W6 | F150 | 111.3651 |  |  |  |  | 96 | 216 |  | 312 |  | 156 | 552 |  | 9149 |  | 983 |  | 2914 | 1295 | 1523 | 16572 | 16884
|  | к данной строке относится расход на плиту рампы | 8 | 101.6 | Плита 250 мм (рампа, подземная автостоянка) | куб.м |  |  |  | 32.6 |  | 32.6 |  | F150 | 130.4 |  |  |  |  | 222 |  |  | 222 | Арматура А500С, кг Ø10 мм: 262; Арматура А500С, кг Ø12 мм: 4912; Арматура А500С, кг Ø20 мм: 472 | 5646 | 5868
|  | к данным строкам относится расход на арматуру сварных каркасов в плите перекрытия подземного этажа и плите покрытия подземной автостоянки, см. примечания к таблице 5 и таблице 6; наличие пространственных каркасов уточнить при адресном проектировании, в случае необходимости соответствующую строку удалить |  | 102 | Каркасы плоские арматурные в плитах перекрытия/покрытия | кг | [17 empty] | Арматура А500С, кг Ø10 мм: 1872; Арматура А500С, кг Ø16 мм: 30836 | 32708 | 32708
|  |  |  | 103 | Каркасы пространственные арматурные в плитах перекрытия/покрытия | кг
Каркасы арматурные в плитах перекрытия/покрытия (с разбивкой на типы):
|  |  | 5.1 | 1 | Каркасы плоские арматурные в плитах перекрытия/покрытия (жилой дом) | кг |  |  |  |  | 219 | [12 empty] | Арматура А500С, кг Ø10 мм: 1872 | 1872 | 1872
|  |  | 5.2 | 2 | Каркасы пространственные арматурные в плитах перекрытия/покрытия (жилой дом) | кг |  |  |  |  | 219
|  |  | 6.1 | 1 | Каркасы плоские арматурные в плитах перекрытия/покрытия (подземная автостоянка) | кг |  |  |  | 1122 | [13 empty] | Арматура А500С, кг Ø16 мм: 30836 | 30836 | 30836
|  |  | 6.2 | 2 | Каркасы пространственные арматурные в плитах перекрытия/покрытия (подземная автостоянка) | кг |  |  |  | 1122
|  | к данным строкам относится расход на лестничные марши и площадки подземного этажа |  | 104 | Марши лестничные | куб.м |  |  | 3.35 |  |  | 3.35 |  | F100 | 12.7376 |  |  |  | 12 |  |  |  | 12 | Арматура А500С, кг Ø8 мм: 160; Арматура А500С, кг Ø10 мм: 55; Арматура А500С, кг Ø12 мм: 185; Арматура А500С, кг Ø16 мм: 86 | 486 | 498
|  |  | 7 | 104.1 | Марши лестничные (монолитные ж.б.) | куб.м |  |  | 3.35 |  |  | 3.35 |  | F100 | 12.7376 |  |  |  | 12 |  |  |  | 12 | Арматура А500С, кг Ø8 мм: 160; Арматура А500С, кг Ø10 мм: 55; Арматура А500С, кг Ø12 мм: 185; Арматура А500С, кг Ø16 мм: 86 | 486 | 498
|  |  | 7.1 | 105 | Каркасы плоские арматурные в маршах лестничных | кг |  |  | 3.35 | [14 empty] | Арматура А500С, кг Ø10 мм: 55 | 55 | 55
|  |  | 7.2 | 106 | Каркасы пространственные арматурные в маршах лестничных | кг |  |  | 3.35
|  |  | 7.3 | 107 | Сетки арматурные в маршах лестничных | кг |  |  | 3.35 | [7 empty] | 120 | 120 | [17 empty] | 120
|  |  |  | 108 | Площадки лестничные | куб.м |  |  | 0.75 |  |  | 0.75 |  | F100 | 3.75 |  |  |  | 19 |  |  |  | 19 | Арматура А500С, кг Ø10 мм: 2; Арматура А500С, кг Ø12 мм: 32; Арматура А500С, кг Ø16 мм: 70 | 104 | 123
|  |  | 18 | 108.1 | Площадки лестничные 200 мм (монолитные ж.б.) | куб.м |  |  | 0.75 |  |  | 0.75 |  | F100 | 3.75 |  |  |  | 19 |  |  |  | 19 | Арматура А500С, кг Ø10 мм: 2; Арматура А500С, кг Ø12 мм: 32; Арматура А500С, кг Ø16 мм: 70 | 104 | 123
|  |  | 18.1 | 109 | Каркасы плоские арматурные в площадках лестничных | кг |  |  | 0.75 | [14 empty] | Арматура А500С, кг Ø10 мм: 28 | 28 | 28
|  |  | 18.2 | 110 | Каркасы пространственные арматурные в площадках лестничных | кг |  |  | 0.75
|  | в данной строке указан расход на засыпку в деформационном шве между секциями в уровне подземного этажа |  | 111 | Заполнение деформационного шва между секциями (засыпка). Керамзитовый гравий фр. 10-20 мм, П25, М250 | куб.м | [9 empty] | 12.9
|  | в строках 112, 114, 116 указан расход на устройство днища лифтовых приямков, в строках 113, 115, 117 указан расход на устройство рампы |  | 112 | Заполнение шва между стенами, одна из которых стена лифтовой шахты. Пенополистирол ППС-35 толщиной 50 мм (плотность 35 кг/м3, группа горючести ГЗ по ГОСТ 30244-94) | куб.м | [9 empty] | 0.4
|  |  |  | 113 | Заполнение шва между плитой рампы и смежными вертикальными конструкциями. Пенополистирол ППС-35 (плотность 35 кг/м3, группа горючести ГЗ по ГОСТ 30244-94) | куб.м | [9 empty] | 0.3
|  |  |  | 114 | Засыпка песком (под днищем лифтовых приямков). Песок средней крупности, средней плотности (kупл.=0,95) | куб.м | [9 empty] | 46
|  |  |  | 115 | Засыпка песком (под плитой рампы). Песок средней крупности, средней плотности (kупл.=0,95) | куб.м | [9 empty] | 52
|  |  |  | 116 | Мембрана защитная (днища лифтовых приямков). "PLANTER Standard" (или аналог) | кв.м | [9 empty] | 8
|  |  |  | 117 | Мембрана защитная (рампа, разделительный слой). "PLANTER Standard" (или аналог) | кв.м | [9 empty] | 49
|  | к данным строкам относится расход на гидроизоляцию наружних стен в уровне подземного этажа, в том числе, гидроизоляцию наружных стен подземной автостоянки и наружных стен жилого дома (см. рисунок 4 - выделено синим цветом), за исключением расхода на опорную консоль (опорную балку) - см. строки 142, ..., 144; рулонная гидроизоляции "ТЕХНОЭЛАСТ ФУНДАМЕНТ" дается на один слой |  |  | 2.1 Гидроизоляция вертикальная
|  |  |  | 118 | Мембрана защитная "PLANTER Standard" (или аналог) | кв.м | [9 empty] | 855
|  |  |  | 119 | Утеплитель стен. Толщина 100 мм. Пенополистирол экструдированный "CARBON PROF" (плотность 35 кг/м3, группа горючести ГЗ по ГОСТ 30244-94) (или аналог) | куб.м | [9 empty] | 14
|  |  |  | 120 | Мастика приклеивающая "Технониколь №27" (или аналог) | кв.м | [9 empty] | 135
|  |  |  | 121 | Гидроизоляция рулонная "ТЕХНОЭЛАСТ ФУНДАМЕНТ" (или аналог) (на 1 слой) всего 2 слоя | кв.м | [9 empty] | 651
|  |  |  | 122 | Праймер битумный "Технониколь №1" (или аналог) | кв.м | [9 empty] | 651
|  | гидрошпонки расположены в рабочих швах бетонирования, см. рисунок 21, сечение 3-3 (в красной рамке); для данных рабочих швов предусмотрена также проникающая гидроизоляция (в красной рамке); площадь гидроизоляции 1-го слоя Пенетрона равна площади полосы шириной 400 мм и длиной, равной протяженности рабочего шва, расход Пенетрона равен 0,55 кг на 1 м2 1-го слоя; детально см. лист 3 Альбомом типовых узлов ЖД-ТА-РЕН-КР-КЖ1.2 “Гидроизоляция деформационных швов”, размещенным на ресурсе База знаний |  |  | 2.2 Гидрошпонка в местах сопряжения наружных стен и фундаментных плит
|  |  |  | 123 | Гидрошпонка "АКВАСТОП" тип ХВН-120 (2хd4) (или аналог) | п.м | [9 empty] | 169
|  |  |  | 124 | Гидроизоляция проникающая "Пенетрон" (или аналог) (расход 0,55 кг/м2 на 1 слой) всего 2 слоя | кв.м/кг | [9 empty] | 67,6/37,18
|  | гидрошпонки расположены в рабочих швах бетонирования, см. рисунок 21, сечение 6-6 (в красных рамках); для данных рабочих швов предусмотрена также проникающая гидроизоляция (в красной рамке); площадь гидроизоляции 1-го слоя Пенетрона равна площади полосы шириной 400 мм и длиной, равной протяженности рабочего шва, расход Пенетрона равен 0,55 кг на 1 м2 1-го слоя; детально см. лист 3 Альбомом типовых узлов ЖД-ТА-РЕН-КР-КЖ1.2 “Гидроизоляция деформационных швов”, размещенным на ресурсе База знаний |  |  | 2.3 Гидрошпонка в местах сопряжения наружных стен и плиты покрытия подземной автостоянки
|  |  |  | 125 | Гидрошпонка "АКВАСТОП" тип ХВН-80 (2хd4) (или аналог) | п.м | [9 empty] | 169
|  |  |  | 126 | Гидроизоляция проникающая "Пенетрон" (или аналог) (расход 0,55 кг/м2 на 1 слой) всего 2 слоя | кв.м/кг | [9 empty] | 67,6/37,18
|  | см. рисунок 23 - в красной рамке; расход гидрошпонок и проникающей гидроизоляции определяется рабочими швами бетонирования (РШБ), к которым относятся швы, образующиеся при очередности (этапности) возведения плиты покрытия подземной автостоянки, а также образующиеся при организации проема под башенный кран в плите покрытия подземной автостоянки; площадь гидроизоляции 1-го слоя Пенетрона равна площади полосы шириной 250 мм и длиной, равной протяженности рабочего шва, расход Пенетрона равен 0,55 кг на 1 м2 1-го слоя; расстановку РШБ берем из задания от ГТО и от ПОС.; детально см. лист 8 Альбомом типовых узлов ЖД-ТА-РЕН-КР-КЖ2.2 "Плита перекрытия подземного этажа. Плита покрытия подземной автостоянки", размещенным на ресурсе База знаний |  |  | 2.4 Устройство гидроизоляции рабочего шва бетонирования в плите покрытия подземной автостоянки
|  |  |  | 127 | Гидрошпонка "АКВАСТОП" тип ХВ-320 (или аналог) | п.м | [9 empty] | 20
|  |  |  | 128 | Гидроизоляция проникающая "Пенетрон" (или аналог) (расход 0,55 кг/м2 на 1 слой) всего 2 слоя | кв.м/кг | [9 empty] | 5/2,75
|  | см. рисунок 21, сечение 5-5 (в красных рамках); в случае наличия деформационного шва между участками плиты покрытия подземной автостоянки (см. рисунок 21) расход на материалы этих деформационных швов учитывать в данных строках (заглавие подпункта уточнить); детально см. лист 3 Альбомом типовых узлов ЖД-ТА-РЕН-КР-КЖ1.2 “Гидроизоляция деформационных швов”, размещенным на ресурсе База знаний; гидрошпонки ДЗС не применяются из-запроблем стыковки с гидрошпонками ДЗ; заполнение шва выполняется двумя отдельными вкладышами из экструдированного пенополистирола для возможности последующего извлечения с целью формирования огнестойкого деформационного шва в соответствии с узлами АР, габарит извлекаемого вкладыша см. альбом ЖД-ТАС-РЕН-АР-ТУ.ПЭ.3, для упрощения извлечения рекомендуется оборачивать вкладыш в ПЭ пленку |  |  | 2.5 Гидроизоляция д.ш. между плитой покрытия автостоянки и стенами жилого дома
|  |  |  | 129 | Утеплитель д.ш. толщиной 50 мм. Пенополистирол экструдированный "Технониколь" (плотность 35-45 кг/м3, группа горючести Г4/Г3 по ГОСТ 30244-94) (или аналог) | куб.м | [9 empty] | 1.15
|  |  |  | 130 | Гидрошпонка "АКВАСТОП" тип ДЗ-160/50-6/35 (или аналог) | п.м | [9 empty] | 27
|  |  |  | 131 | Пленка полиэтиленовая t=0.2 мм по ГОСТ 10354-82 | кв.м | [9 empty] | 9.8
|  | см. рисунок 21, сечение 4-4 (в красных рамках), детально см. лист 3 Альбомом типовых узлов ЖД-ТА-РЕН-КР-КЖ1.2 “Гидроизоляция деформационных швов”, размещенным на ресурсе База знаний; заполнение шва выполняется двумя отдельными вкладышами из экструдированного пенополистирола для возможности последующего извлечения с целью формирования огнестойкого деформационного шва в соответствии с узлами АР, габарит извлекаемого вкладыша см. альбом ЖД-ТАС-РЕН-АР-ТУ.ПЭ.3, для упрощения извлечения рекомендуется оборачивать вкладыш в ПЭ пленку; расход на гидроизоляционный материал компенсационной петли учитывать в строке 136 |  |  | 2.6 Гидроизоляция вертикального д.ш.
|  |  |  | 132 | Утеплитель д.ш. толщиной 50 мм. Пенополистирол экструдированный "Технониколь" (плотность 35-45 кг/м3, группа горючести Г4/Г3 по ГОСТ 30244-94) (или аналог) | куб.м | [9 empty] | 1.3
|  |  |  | 133 | Гидрошпонка "АКВАСТОП" тип ДЗ-160/50-6/35 (или аналог) | п.м | [9 empty] | 28
|  |  |  | 134 | Пленка полиэтиленовая t=0.2 мм по ГОСТ 10354-82 | кв.м | [9 empty] | 9.8
|  |  |  | 135 | Уплотнитель ∅ 60 мм. Шнур типа "Вилатерм" | п.м | [9 empty] | 28
|  |  |  | 136 | Слой усиления гидроизоляции "ТЕХНОЭЛАСТ ФУНДАМЕНТ" (или аналог) (на 1 слой) всего 1 слой | кв.м | [9 empty] | 9.8
|  | к данным строкам относится расход на горизонтальную гидроизоляцию опорной консоли (опорной балки) (при наличии) в составе наружных стен жилого дома (см. рисунок 4 - выделено фиолетовым цветом); расход рулонной гидроизоляции "ТЕХНОЭЛАСТ ФУНДАМЕНТ" дается на один слой |  |  | 2.7 Гидроизоляция горизонтальная (опорная консоль, (при наличии))
|  |  |  | 137 | Праймер битумный "Технониколь №1" (или аналог) | кв.м | [9 empty] | 52.5
|  |  |  | 138 | Гидроизоляция рулонная "ТЕХНОЭЛАСТ ФУНДАМЕНТ" (или аналог) (на 1 слой) всего 2 слоя | кв.м | [9 empty] | 52.5
|  |  |  | 139 | Уплотнитель ∅80 мм. Шнур типа "Вилатерм" | п.м | [9 empty] | 97.25
|  |  |  | 140 | Мембрана защитная "PLANTER Standard" (или аналог) | кв.м | [9 empty] | 7
|  |  |  | 141 | Галтель для устройства гидроизоляции 100х100 мм из ЦПР М100 | п.м | [9 empty] | 48.625
|  | к данным строкам относится расход на вертикальную гидроизоляцию опорной консоли (опорной балки) (при наличии) в составе наружных стен жилого дома (см. рисунок 4 - выделено желтым цветом); расход рулонной гидроизоляции "ТЕХНОЭЛАСТ ФУНДАМЕНТ" дается на один слой |  |  | 2.8 Гидроизоляция вертикальная (опорная консоль, (при наличии))
|  |  |  | 142 | Праймер битумный "Технониколь №1" (или аналог) | кв.м | [9 empty] | 24.19
|  |  |  | 143 | Гидроизоляция рулонная "ТЕХНОЭЛАСТ ФУНДАМЕНТ" (или аналог) (на 1 слой) всего 2 слоя | кв.м | [9 empty] | 24.19
|  |  |  | 144 | Мембрана защитная "PLANTER Standard" (или аналог) | кв.м | [9 empty] | 12
|  | к данным строкам относится расход на термовкладыши в опорной консоли (балке) (при наличии) в составе наружных стен жилого дома |  | 145 | Термовкладыши в опорной консоли (балке). Пенополистирол экструдированный "CARBON PROF" (плотность 35 кг/м3, группа горючести ГЗ по ГОСТ 30244-94) (или аналог) | куб.м | [9 empty] | 1.5
|  | набухающий профиль расположен в рабочих швах бетонирования в уровне опорной консоли (балки) (при наличии), а также в уровне низа плиты перекрытия подземного этажа, показан на рисунке 3; для данных рабочих швов предусмотрена также проникающая гидроизоляция; площадь гидроизоляции 1-го слоя Пенетрона равна площади полосы шириной 250 мм и длиной, равной протяженности рабочего шва, расход Пенетрона равен 0,55 кг на 1 м2 1-го слоя; детально см. Альбомом типовых узлов ЖД-ТА-РЕН-КР-КЖ2.1 “Вертикальные конструкции подземного этажа/автостоянки”, размещенным на ресурсе База знаний |  | 146 | Профиль бентонитовый набухающий "АКВАСТОП" тип ПНБ 20х10 (или аналог) | п.м | [9 empty] | 97.25
|  |  |  | 147 | Гидроизоляция проникающая "Пенетрон" (или аналог) (расход 0,55 кг/м2 на 1 слой) всего 2 слоя | кв.м/кг | [9 empty] | 24,31/13,37
|  | к данным строкам относится расход на устройство вводов коммуникаций водоснабжения и водоотведения (строки 148, 151, ..., 155), вводов коммуникаций теплоснабжения (строки 148, ..., 150), сетей электроснабжения и связи (строки 148, ..., 150) (в данной части ведомости даются суммарные расходы на все здание всех типов вводов, исключение составляют металлические изделия ИМ-... и стальные трубы, которые необходимо учитывать в столбце 13 через знак "/", например 3шт./62,8 кг ИЛИ в столбце 34, строках 97.1 и 97.2); информацию о расположении и количестве вводов запросить у ОВиР; типовые узлы ввода см. листы 14, ..., 19 Альбомом типовых узлов ЖД-ТА-РЕН-КР-КЖ2.1 “Вертикальные конструкции подземного этажа”, размещенным на ресурсе База знаний; диаметр шпилек и габариты отверстия под них уточняются при адресном проектировании |  |  | 2.9 Гидроизоляция вводов коммуникаций
|  |  |  | 148 | Устройство профиля бентонитового набухающего ("АКВАСТОП" тип ПНБ 20х10 или аналог) | п.м | [9 empty] | 4.92
|  |  |  | 149 | Обмазка мастикой герметизирующей ("Технониколь № 71" или аналог (на 1 слой) всего 2 слоя) | кв.м | [9 empty] | 1.24
|  |  |  | 150 | Оклейка геотекстиля ("Технониколь" термообработанный, 100 г/м2, или аналог) | кв.м | [9 empty] | 1.24
Устройство прижимного фланца:
|  |  |  | 151 | Устройство отверстия под установку анкера глубиной 100 мм, диаметром 24 мм | шт | [9 empty] | 4
|  |  |  | 152 | Хим. паста МКТ VMU plus (или аналог), объемом 410 мл для заполнения отверстий глубиной 100 мм (объем на 1 анкер - 45,24 мл) | упак | [9 empty] | 1
|  |  |  | 153 | Шпилька анкерная МКТ VMU-A A4 М20 | шт | [9 empty] | 4
|  |  |  | 154 | Устройство уплотнительного кольца (430-440-58 по ГОСТ 9833-73) | шт | [9 empty] | 1
|  |  |  | 155 | Монтаж фланца (тип 01 PN6 DN300 по ГОСТ 33259-2015) | шт/кг | [9 empty] | 1/10,3
|  | к данным строкам относится расход на гидроизоляцию отверстий, оставленных после разбора щитов опалубки, в наружных стенах, граничащих с грунтом; см. рисунок 24 (в красных рамках); расход материалов на гидроизоляцию отверстий считать из расчета, что на 1 м2 стены приходится 2,5 отверстия; площадь гидроизоляции 1-го слоя Пенетрона для одного отверстия равна площади круга диаметром, равным трем диаметрам дисклудера, расход Пенетрона равен 0,55 кг на 1 м2 1-го слоя; детально см. лист 4 Альбомом типовых узлов ЖД-ТА-РЕН-КР-КЖ2.1 “Вертикальные конструкции подземного этажа/автостоянки”, размещенным на ресурсе База знаний |  |  | 2.10 Гидроизоляция монтажных опалубочных отверстий
|  |  |  | 156 | Дисклудер "АКВАСТОП" тип Д-30/40 (EPDM) (или аналог) | шт | [9 empty] | 803
|  |  |  | 157 | Раствор цементно-песчаный М100 по ГОСТ 28013-98 | куб.м | [9 empty] | 0.1
|  |  |  | 158 | Гидроизоляция проникающая "Пенетрон" (или аналог) (расход 0,55 кг/м2 на 1 слой) всего 2 слоя | кг | [9 empty] | 8.84
|  | к данным строкам относится расход на заделку технологических отверстий для подкосов шпунтового ограждения; габариты отверстий определяются таковыми, чтобы каждая из граней отверстия отстояла от наружней поверхности наклонной трубы-распорки на 400 мм (в шаблоне дан расход для одного условного отверстия габаритами 1000х1000 мм в стене толщиной 300 мм); площадь гидроизоляции 1-го слоя Пенетрона равна площади полосы шириной 250 мм по периметру отверстия, расход Пенетрона равен 0,55 кг на 1 м2 1-го слоя; детально см. лист 9 Альбомома типовых узлов ЖД-ТА-РЕН-КР-КЖ2.1 “Вертикальные конструкции подземного этажа/автостоянки”, размещенным на ресурсе База знаний |  |  | 2.11 Заделка технологических отверстий для подкосов шпунтового ограждения
|  |  |  | 159 | Смесь ремонтная "CONSOLIT BARS 116" по ГОСТ 31357-2007 (или аналог) (расход 2000 кг/м3) | куб.м | [9 empty] | 0.3
|  |  |  | 160 | Профиль бентонитовый набухающий "АКВАСТОП" тип ПНБ 20х10 (или аналог) | п.м | [9 empty] | 4
|  |  |  | 161 | Гидроизоляция проникающая "Пенетрон" (или аналог) (расход 0,55 кг/м2 на 1 слой) всего 2 слоя | кв.м/кг | [9 empty] | 1/0,55
3. НАДЗЕМНЫЕ КОНСТРУКЦИИ
|  | к данным строкам относится расход на стены начиная с 1-го этажа (в том числе бортик для крепления системы Cuuber, см. рисунок 5) и заканчивая кровлей, а также стены конструкций автостоянки, расположенные над плитой покрытия автостоянки (въездная группа и входы в подземную автостояну) |  | 162 | Стены толщиной до 200 мм | куб.м |  |  |  | 1133.8 | 137.1 | 1270.9 |  | F150 | 6393.0667 |  |  |  | 1527 | 19436 |  |  | 20963 | 32749 | 41035 | 42167 |  | 62155 | 1914 | 18376 |  | 713 |  | 405 | 199514 | 220477 | 322
|  |  | 9 | 162.1 | Стены 180 мм (1-й этаж, жилой дом) | куб.м |  |  |  |  | 3.6 | 3.6 |  | F150 | 20 |  |  |  | 29 | 4 |  |  | 33 | Арматура А500С, кг Ø12 мм: 498; Арматура А500С, кг Ø16 мм: 103; Арматура А500С, кг Ø20 мм: 93; Арматура А500С, кг Ø25 мм: 19; Арматура А500С, кг Ø32 мм: 11 | 724 | 757
|  |  | 9 | 162.2 | Стены 200 мм (1-й этаж, жилой дом) | куб.м |  |  |  |  | 127.8 | 127.8 |  | F150 | 639 |  |  |  | 1023 | 144 |  |  | 1167 | Арматура А500С, кг Ø12 мм: 17689; Арматура А500С, кг Ø16 мм: 3642; Арматура А500С, кг Ø20 мм: 3301; Арматура А500С, кг Ø25 мм: 664; Арматура А500С, кг Ø32 мм: 377 | 25673 | 26840
|  |  | 9 | 162.3 | Стены 200 мм (парапет козырька, входная группа) | куб.м |  |  |  |  | 5.7 | 5.7 |  | F150 | 28.5 |  |  |  | 46 | 6 |  |  | 52 | Арматура А500С, кг Ø12 мм: 789; Арматура А500С, кг Ø16 мм: 162; Арматура А500С, кг Ø20 мм: 147; Арматура А500С, кг Ø25 мм: 30; Арматура А500С, кг Ø32 мм: 17 | 1145 | 1197
|  |  | 19 | 162.4 | Стены 200 мм (въездная группа) | куб.м |  |  |  | 81.35 |  | 81.35 |  | F150 | 406.75 |  |  |  | 375 | 462 |  |  | 837 | Арматура А500С, кг Ø10 мм: 4561; Арматура А500С, кг Ø12 мм: 5961; Арматура А500С, кг Ø16 мм: 390; Арматура А500С, кг Ø18 мм: 1674 | 12586 | 13423
|  |  | 19 | 162.5 | Стены 200 мм (парапет над въездом в автостоянку, въездная группа) | куб.м |  |  |  | 11.65 |  | 11.65 |  | F150 | 58.25 |  |  |  | 54 | 66 |  |  | 120 | Арматура А500С, кг Ø10 мм: 653; Арматура А500С, кг Ø12 мм: 854; Арматура А500С, кг Ø16 мм: 56; Арматура А500С, кг Ø18 мм: 240 | 1803 | 1923
|  |  | 11 | 162.6 | Стены 180 мм (2-й этаж, жилой дом) | куб.м |  |  |  | 2.32 |  | 2.32 |  | F150 | 12.8889 |  |  |  |  | 42 |  |  | 42 | Арматура А500С, кг Ø8 мм: 73; Арматура А500С, кг Ø10 мм: 80; Арматура А500С, кг Ø12 мм: 37; Арматура А500С, кг Ø16 мм: 129; Арматура А500С, кг Ø20 мм: 33 | 352 | 394
|  |  | 11 | 162.7 | Стены 200 мм (2-й этаж, жилой дом) | куб.м |  |  |  | 46.1 |  | 46.1 |  | F150 | 230.5 |  |  |  |  | 833 |  |  | 833 | Арматура А500С, кг Ø8 мм: 1455; Арматура А500С, кг Ø10 мм: 1592; Арматура А500С, кг Ø12 мм: 728; Арматура А500С, кг Ø16 мм: 2569; Арматура А500С, кг Ø20 мм: 659 | 7003 | 7836
|  |  | 11 | 162.8 | Стены 180 мм (типовые этажи, жилой дом) | куб.м |  |  |  | 40.6 |  | 40.6 |  | F150 | 225.5556 |  |  |  |  | 734 |  |  | 734 | Арматура А500С, кг Ø8 мм: 1282; Арматура А500С, кг Ø10 мм: 1402; Арматура А500С, кг Ø12 мм: 641; Арматура А500С, кг Ø16 мм: 2262; Арматура А500С, кг Ø20 мм: 581 | 6168 | 6902
|  |  | 11 | 162.9 | Стены 200 мм (типовые этажи, жилой дом) | куб.м |  |  |  | 810.7 |  | 810.7 |  | F150 | 4053.5 |  |  |  |  | 14657 |  |  | 14657 | Арматура А500С, кг Ø8 мм: 25595; Арматура А500С, кг Ø10 мм: 28001; Арматура А500С, кг Ø12 мм: 12797; Арматура А500С, кг Ø16 мм: 45174; Арматура А500С, кг Ø20 мм: 11594 | 123161 | 137818
|  |  | 13 | 162.10 | Стены 180 мм (технический этаж, жилой дом) | куб.м |  |  |  | 1.4 |  | 1.4 |  | F150 | 7.7778 |  |  |  |  | 30 |  |  | 30 | Арматура А500С, кг Ø8 мм: 52; Арматура А500С, кг Ø10 мм: 57; Арматура А500С, кг Ø12 мм: 26; Арматура А500С, кг Ø16 мм: 92; Арматура А500С, кг Ø20 мм: 24 | 251 | 281
|  |  | 13 | 162.11 | Стены 200 мм (технический этаж, жилой дом) | куб.м |  |  |  | 43.06 |  | 43.06 |  | F150 | 215.3 |  |  |  |  | 916 |  |  | 916 | Арматура А500С, кг Ø8 мм: 1599; Арматура А500С, кг Ø10 мм: 1750; Арматура А500С, кг Ø12 мм: 800; Арматура А500С, кг Ø16 мм: 2823; Арматура А500С, кг Ø20 мм: 725 | 7697 | 8613 | 112
|  |  | 15 | 162.12 | Стены 180 мм (кровля, жилой дом) | куб.м |  |  |  | 21.5 |  | 21.5 |  | F150 | 119.4444 |  |  |  |  | 343 |  |  | 343 | Арматура А500С, кг Ø8 мм: 599; Арматура А500С, кг Ø10 мм: 654; Арматура А500С, кг Ø12 мм: 300; Арматура А500С, кг Ø16 мм: 1058; Арматура А500С, кг Ø20 мм: 271 | 2882 | 3225
|  |  | 15 | 162.13 | Стены 200 мм (кровля, жилой дом) | куб.м |  |  |  | 71.44 |  | 71.44 |  | F150 | 357.2 |  |  |  |  | 1140 |  |  | 1140 | Арматура А500С, кг Ø8 мм: 1991; Арматура А500С, кг Ø10 мм: 2173; Арматура А500С, кг Ø12 мм: 996; Арматура А500С, кг Ø16 мм: 3514; Арматура А500С, кг Ø20 мм: 902 | 9576 | 10716 | 210
|  |  | 15 | 162.14 | Стены 200 мм (парапет над плитой покрытия машинного помещения, кровля, жилой дом) | куб.м |  |  |  | 3.68 |  | 3.68 |  | F150 | 18.4 |  |  |  |  | 59 |  |  | 59 | Арматура А500С, кг Ø8 мм: 103; Арматура А500С, кг Ø10 мм: 112; Арматура А500С, кг Ø12 мм: 51; Арматура А500С, кг Ø16 мм: 181; Арматура А500С, кг Ø20 мм: 46 | 493 | 552
|  |  |  | 163 | Стены толщиной до 300 мм | куб.м |  |  |  | 2191.93 | 146 | 2337.93 |  | F150 | 10092.78 |  |  |  | 1168 | 39861 |  |  | 41029 | 69322 | 75835 | 54868 |  | 126513 |  | 35173 |  | 758 |  | 430 | 362899 | 403928 | 1311
|  |  | 9 | 163.1 | Стены 220 мм (1-й этаж, жилой дом) | куб.м |  |  |  |  | 72 | 72 |  | F150 | 327.2727 |  |  |  | 576 | 81 |  |  | 657 | Арматура А500С, кг Ø12 мм: 9965; Арматура А500С, кг Ø16 мм: 2052; Арматура А500С, кг Ø20 мм: 1860; Арматура А500С, кг Ø25 мм: 374; Арматура А500С, кг Ø32 мм: 212 | 14463 | 15120
|  |  | 9 | 163.2 | Стены 250 мм (1-й этаж, жилой дом) | куб.м |  |  |  |  | 74 | 74 |  | F150 | 296 |  |  |  | 592 | 83 |  |  | 675 | Арматура А500С, кг Ø12 мм: 10242; Арматура А500С, кг Ø16 мм: 2109; Арматура А500С, кг Ø20 мм: 1911; Арматура А500С, кг Ø25 мм: 384; Арматура А500С, кг Ø32 мм: 218 | 14864 | 15539
|  |  | 11 | 163.3 | Стены 220 мм (2-й этаж, жилой дом) | куб.м |  |  |  | 62.4 |  | 62.4 |  | F150 | 283.6364 |  |  |  |  | 1128 |  |  | 1128 | Арматура А500С, кг Ø8 мм: 1970; Арматура А500С, кг Ø10 мм: 2155; Арматура А500С, кг Ø12 мм: 985; Арматура А500С, кг Ø16 мм: 3477; Арматура А500С, кг Ø20 мм: 892 | 9479 | 10607
|  |  | 11 | 163.4 | Стены 250 мм (2-й этаж, жилой дом) | куб.м |  |  |  | 46.1 |  | 46.1 |  | F150 | 184.4 |  |  |  |  | 833 |  |  | 833 | Арматура А500С, кг Ø8 мм: 1455; Арматура А500С, кг Ø10 мм: 1592; Арматура А500С, кг Ø12 мм: 728; Арматура А500С, кг Ø16 мм: 2569; Арматура А500С, кг Ø20 мм: 659 | 7003 | 7836
|  |  | 11 | 163.5 | Стены 220 мм (типовые этажи, жилой дом) | куб.м |  |  |  | 1164.2 |  | 1164.2 |  | F150 | 5291.8182 |  |  |  |  | 21048 |  |  | 21048 | Арматура А500С, кг Ø8 мм: 36755; Арматура А500С, кг Ø10 мм: 40211; Арматура А500С, кг Ø12 мм: 18378; Арматура А500С, кг Ø16 мм: 64872; Арматура А500С, кг Ø20 мм: 16650 | 176866 | 197914
|  |  | 11 | 163.6 | Стены 250 мм (типовые этажи, жилой дом) | куб.м |  |  |  | 810.7 |  | 810.7 |  | F150 | 3242.8 |  |  |  |  | 14657 |  |  | 14657 | Арматура А500С, кг Ø8 мм: 25595; Арматура А500С, кг Ø10 мм: 28001; Арматура А500С, кг Ø12 мм: 12797; Арматура А500С, кг Ø16 мм: 45174; Арматура А500С, кг Ø20 мм: 11594 | 123161 | 137818
|  |  | 13 | 163.7 | Стены 220 мм (технический этаж, жилой дом) | куб.м |  |  |  | 25.15 |  | 25.15 |  | F150 | 114.3182 |  |  |  |  | 535 |  |  | 535 | Арматура А500С, кг Ø8 мм: 934; Арматура А500С, кг Ø10 мм: 1022; Арматура А500С, кг Ø12 мм: 467; Арматура А500С, кг Ø16 мм: 1649; Арматура А500С, кг Ø20 мм: 423 | 4495 | 5030 | 831
|  |  | 13 | 163.8 | Стены 250 мм (технический этаж, жилой дом) | куб.м |  |  |  | 31.12 |  | 31.12 |  | F150 | 124.48 |  |  |  |  | 662 |  |  | 662 | Арматура А500С, кг Ø8 мм: 1156; Арматура А500С, кг Ø10 мм: 1265; Арматура А500С, кг Ø12 мм: 578; Арматура А500С, кг Ø16 мм: 2040; Арматура А500С, кг Ø20 мм: 524 | 5563 | 6225
|  |  | 15 | 163.9 | Стены 220 мм (кровля, жилой дом) | куб.м |  |  |  | 34.86 |  | 34.86 |  | F150 | 158.4545 |  |  |  |  | 556 |  |  | 556 | Арматура А500С, кг Ø8 мм: 972; Арматура А500С, кг Ø10 мм: 1060; Арматура А500С, кг Ø12 мм: 486; Арматура А500С, кг Ø16 мм: 1715; Арматура А500С, кг Ø20 мм: 440 | 4673 | 5229 | 320
|  |  | 15 | 163.10 | Стены 250 мм (кровля, жилой дом) | куб.м |  |  |  | 17.4 |  | 17.4 |  | F150 | 69.6 |  |  |  |  | 278 |  |  | 278 | Арматура А500С, кг Ø8 мм: 485; Арматура А500С, кг Ø10 мм: 529; Арматура А500С, кг Ø12 мм: 242; Арматура А500С, кг Ø16 мм: 856; Арматура А500С, кг Ø20 мм: 220 | 2332 | 2610 | 160
|  | к данным строкам относится расход на арматуру сварных каркасов в стенах типовых этажей, технического этажа, кровли, см. примечания к таблице 5 и таблице 6; наличие пространственных каркасов уточнить при адресном проектировании, в случае необходимости соответствующую строку удалить |  | 164 | Каркасы плоские арматурные в стенах | кг
|  |  |  | 165 | Каркасы пространственные арматурные в стенах | кг
Каркасы арматурные в стенах (с разбивкой на типы):
|  |  | 11.1 | 1 | Каркасы плоские арматурные в стенах (типовые этажи) | кг | 0 | 0 | 0 | 2083.4 | 0
|  |  | 11.2 | 2 | Каркасы пространственные арматурные в стенах (типовые этажи) | кг | 0 | 0 | 0 | 2083.4 | 0
|  |  | 13.1 | 1 | Каркасы плоские арматурные в стенах (технический этаж) | кг | 0 | 0 | 0 | 56.27 | 0
|  |  | 13.2 | 2 | Каркасы пространственные арматурные в стенах (технический этаж) | кг | 0 | 0 | 0 | 56.27 | 0
|  |  | 15.1 | 1 | Каркасы плоские арматурные в стенах (кровля) | кг | 0 | 0 | 0 | 52.26 | 0
|  |  | 15.2 | 2 | Каркасы пространственные арматурные в стенах (кровля) | кг | 0 | 0 | 0 | 52.26 | 0
|  | к данным строкам относится расход на колонны в уровне кровли; наличие и габариты колонн уточнить при адресном проектировании |  | 166 | Колонны до 300 мм | куб.м |  |  |  | 8.54 |  | 8.54 |  | F150 | 136.64 |  |  |  |  | 136 |  |  | 136 | Арматура А500С, кг Ø8 мм: 238; Арматура А500С, кг Ø10 мм: 260; Арматура А500С, кг Ø12 мм: 119; Арматура А500С, кг Ø16 мм: 420; Арматура А500С, кг Ø20 мм: 108 | 1145 | 1281
|  |  | 15 | 166.1 | Колонны 250х250 мм (монолитные стойки для вентшахт, кровля) | куб.м |  |  |  | 8.54 |  | 8.54 |  | F150 | 136.64 |  |  |  |  | 136 |  |  | 136 | Арматура А500С, кг Ø8 мм: 238; Арматура А500С, кг Ø10 мм: 260; Арматура А500С, кг Ø12 мм: 119; Арматура А500С, кг Ø16 мм: 420; Арматура А500С, кг Ø20 мм: 108 | 1145 | 1281
|  | к данным строкам относятся колонны на 1-м этаже и колонны в уровне кровли; наличие и габариты колонн уточнить при адресном проектировании; если в проекте несколько типов колонн по габаритам, то колонны разбиваются на несколько категорий, при разбивке ориентироваться нужно на наименьшую из двух сторон колонны (к первой категории "до 300 мм" относятся колонны с наименьшей стороной b ≤ 300 мм, к следующей категории "до 500 мм" относятся колонны с наименьшей стороной 300 мм < b ≤ 500 мм, к следующей категории "более 500 мм" относятся колонны с наименьшей стороной b > 500 мм), каждая категория колонн записывается в отдельную строку |  | 167 | Колонны до 500 мм | куб.м |  |  |  | 8.54 | 11.8 | 20.34 |  | F150 | 150.7538 |  |  |  | 94 | 149 |  |  | 243 | 238 | 260 | 1752 |  | 756 |  | 413 |  | 61 |  | 35 | 3515 | 3758
|  |  | 9 | 167.1 | Колонны 500х1300 мм (1-й этаж, жилой дом) | куб.м |  |  |  |  | 11.8 | 11.8 |  | F150 | 65.3538 |  |  |  | 94 | 13 |  |  | 107 | Арматура А500С, кг Ø12 мм: 1633; Арматура А500С, кг Ø16 мм: 336; Арматура А500С, кг Ø20 мм: 305; Арматура А500С, кг Ø25 мм: 61; Арматура А500С, кг Ø32 мм: 35 | 2370 | 2477
|  |  | 15 | 167.2 | Колонны 400х400 мм (монолитные стойки под парапеты, кровля) | куб.м |  |  |  | 8.54 |  | 8.54 |  | F150 | 85.4 |  |  |  |  | 136 |  |  | 136 | Арматура А500С, кг Ø8 мм: 238; Арматура А500С, кг Ø10 мм: 260; Арматура А500С, кг Ø12 мм: 119; Арматура А500С, кг Ø16 мм: 420; Арматура А500С, кг Ø20 мм: 108 | 1145 | 1281
|  | к данным строкам относится расход на плиты покрытия вентилляционных шахт |  | 168 | Плиты монолитные м/о до 10 кв.м | куб.м |  |  | 0.8 |  |  | 0.8 |  | F100 | 5 |  |  |  |  | 1 |  |  | 1 | Арматура А500С, кг Ø8 мм: 3; Арматура А500С, кг Ø10 мм: 10; Арматура А500С, кг Ø12 мм: 97; Арматура А500С, кг Ø16 мм: 8 | 118 | 119
|  |  | 16 | 168.1 | Плита 160 мм (покрытия вентилляционных шахт) | куб.м |  |  | 0.8 |  |  | 0.8 |  | F100 | 5 |  |  |  |  | 1 |  |  | 1 | Арматура А500С, кг Ø8 мм: 3; Арматура А500С, кг Ø10 мм: 10; Арматура А500С, кг Ø12 мм: 97; Арматура А500С, кг Ø16 мм: 8 | 118 | 119
|  | к данным строкам относятся плиты перекрытия и покрытия, начиная с плиты перекрытия над 1-м этажом и заканчивая плитами покрытия; к данным строкам также относится расход на антресольные плиты в рамках 1-го этажа, на конструкции плит покрытия входных групп жилого дома (козырьки), на плиты покрытия входных и въездной группы в подземную автостоянку; расход на балки в составе данных плит перекрытия/покрытия учесть в этих строках |  | 169 | Плиты монолитные м/о более 20 кв.м | куб.м |  |  | 3624.68 | 34.8 | 234.07 | 3893.55 |  | F100 | 19338.8 |  |  |  | 160 | 7412 |  |  | 7572 | 14696 | 49811 | 418375 | 11462 | 42243 | 716 | 260 |  | 506 | 286 | 412 | 538767 | 546339 | 2606
|  |  | 10 | 169.1 | Плита 200 мм (перекрытие на отм. +4,800, жилой дом) | куб.м |  |  |  |  | 177.3 | 177.3 |  | F150 | 886.5 |  |  |  |  | 432 |  |  | 432 |  | 1152 | 17783 | 6264 | 504 |  |  |  | 384 | 216 | 312 | 26615 | 27047 | 82
|  |  | 10 | 169.2 | Плита 800 мм (перекрытие на отм. +4,800, жилой дом) | куб.м |  |  |  |  | 20.2 | 20.2 |  | F150 | 25.25 |  |  |  |  | 49 |  |  | 49 |  | 131 | 2026 | 714 | 57 |  |  |  | 44 | 25 | 36 | 3033 | 3082
|  |  | 10 | 169.3 | Плита 1000 мм (перекрытие на отм. +4,800, жилой дом) | куб.м |  |  |  |  | 15 | 15 |  | F150 | 15 |  |  |  |  | 37 |  |  | 37 |  | 97 | 1504 | 530 | 43 |  |  |  | 32 | 18 | 26 | 2250 | 2287
|  |  | 10 | 169.4 | Плита 200 мм (перекрытия антресолей на отм. +2.860, жилой дом) | куб.м |  |  |  |  | 2.07 | 2.07 |  | F150 | 10.35 |  |  |  |  | 5 |  |  | 5 |  | 13 | 208 | 73 | 6 |  |  |  | 4 | 3 | 4 | 311 | 316
|  |  | 10 | 169.5 | Плита 200 мм (покрытие на отм. +4.050, козырьки, входная группа) | куб.м |  |  |  |  | 18.82 | 18.82 |  | F150 | 94.1 |  |  |  |  | 46 |  |  | 46 |  | 122 | 1888 | 665 | 53 |  |  |  | 41 | 23 | 33 | 2825 | 2871
|  |  | 10 | 169.6 | Балка 200х200(h) мм (покрытие на отм. +4.050, козырьки, входная группа) | куб.м |  |  |  |  | 0.68 | 0.68 |  | F150 | 10.2 |  |  |  |  | 2 |  |  | 2 |  | 4 | 68 | 24 | 2 |  |  |  | 1 | 1 | 1 | 101 | 103
|  |  | 19 | 169.7 | Плита 200 мм (покрытие автостоянки, входная группа) | куб.м |  |  |  | 10 |  | 10 |  | F150 | 50 |  |  |  | 46 | 57 |  |  | 103 | Арматура А500С, кг Ø10 мм: 561; Арматура А500С, кг Ø12 мм: 733; Арматура А500С, кг Ø16 мм: 48; Арматура А500С, кг Ø18 мм: 206 | 1548 | 1651
|  |  | 19 | 169.8 | Плита 200 мм (покрытие автостоянки, въездная группа) | куб.м |  |  |  | 24.8 |  | 24.8 |  | F150 | 124 |  |  |  | 114 | 141 |  |  | 255 | Арматура А500С, кг Ø10 мм: 1390; Арматура А500С, кг Ø12 мм: 1817; Арматура А500С, кг Ø16 мм: 119; Арматура А500С, кг Ø18 мм: 510 | 3836 | 4091
|  |  | 12 | 169.9 | Плита 200 мм (перекрытие, типовые этажи) | куб.м |  |  | 3243.15 |  |  | 3243.15 |  | F100 | 16215.75 |  |  |  |  | 5729 |  |  | 5729 | Арматура А500С, кг Ø8 мм: 13367; Арматура А500С, кг Ø10 мм: 41534; Арматура А500С, кг Ø12 мм: 356142; Арматура А500С, кг Ø16 мм: 32941 | 443984 | 449713 | 1172
|  |  | 12 | 169.10 | Плита 200 мм (перекрытие последнего жилого этажа) | куб.м |  |  | 182.95 |  |  | 182.95 |  | F100 | 914.75 |  |  |  |  | 323 |  |  | 323 | Арматура А500С, кг Ø8 мм: 754; Арматура А500С, кг Ø10 мм: 2343; Арматура А500С, кг Ø12 мм: 20090; Арматура А500С, кг Ø16 мм: 1858 | 25045 | 25368 | 56
|  |  | 14 | 169.11 | Плита 200 мм (покрытие технического этажа) | куб.м |  |  | 177.95 |  |  | 177.95 |  | F100 | 889.75 |  |  |  |  | 262 |  |  | 262 | Арматура А500С, кг Ø10 мм: 1836; Арматура А500С, кг Ø12 мм: 15829; Арматура А500С, кг Ø14 мм: 3192; Арматура А500С, кг Ø16 мм: 5597 | 26454 | 26716 | 1296
|  |  | 15 | 169.12 | Плита 200 мм (покрытия машинных помещений) | куб.м |  |  | 20.63 |  |  | 20.63 |  | F100 | 103.15 |  |  |  |  | 329 |  |  | 329 | Арматура А500С, кг Ø8 мм: 575; Арматура А500С, кг Ø10 мм: 628; Арматура А500С, кг Ø12 мм: 287; Арматура А500С, кг Ø16 мм: 1015; Арматура А500С, кг Ø20 мм: 260 | 2765 | 3094
|  | к данным строкам относится расход на арматуру сварных каркасов в плите перекрытия над 1-м этажом, плитах перекрытия типовых этажей, плите перекрытия последнего жилого этажа и плите покрытия технического этажа, см. примечания к таблице 5 и таблице 6; наличие пространственных каркасов уточнить при адресном проектировании, в случае необходимости соответствующую строку удалить |  | 170 | Каркасы плоские арматурные в плитах перекрытия/покрытия | кг | [17 empty] | Арматура А500С, кг Ø10 мм: 44827 | 44827 | 44827
|  |  |  | 171 | Каркасы пространственные арматурные в плитах перекрытия/покрытия | кг
Каркасы арматурные в плитах перекрытия/покрытия (с разбивкой на типы):
|  |  | 10.1 | 1 | Каркасы плоские арматурные в плитах перекрытия (перекрытие над 1-м этажом) | кг | 0 | 0 | 0 | 34.8 | 234.07 | [12 empty] | Арматура А500С, кг Ø10 мм: 3348 | 3348 | 3348
|  |  | 10.2 | 2 | Каркасы пространственные арматурные в плитах перекрытия (перекрытие над 1-м этажом) | кг | 0 | 0 | 0 | 34.8 | 234.07
|  |  | 12.1 | 1 | Каркасы плоские арматурные в плитах перекрытия (перекрытия типовых этажей) | кг | 0 | 0 | 3243.15 | 0 | 0 | [12 empty] | Арматура А500С, кг Ø10 мм: 36760 | 36760 | 36760
|  |  | 12.2 | 2 | Каркасы пространственные арматурные в плитах перекрытия (перекрытия типовых этажей) | кг | 0 | 0 | 3243.15 | 0 | 0
|  |  | 12.1 | 1 | Каркасы плоские арматурные в плитах перекрытия (перекрытие последнего жилого этажа) | кг | 0 | 0 | 182.95 | 0 | 0 | [12 empty] | Арматура А500С, кг Ø10 мм: 2074 | 2074 | 2074
|  |  | 12.2 | 2 | Каркасы пространственные арматурные в плитах перекрытия (перекрытие последнего жилого этажа) | кг | 0 | 0 | 182.95 | 0 | 0
|  |  | 14.1 | 1 | Каркасы плоские арматурные в плитах покрытия (покрытие технического этажа) | кг | 0 | 0 | 177.95 | 0 | 0 | [12 empty] | Арматура А500С, кг Ø10 мм: 2645 | 2645 | 2645
|  |  | 14.2 | 2 | Каркасы пространственные арматурные в плитах покрытия (покрытие технического этажа) | кг | 0 | 0 | 177.95 | 0 | 0
|  | к данным строкам относится расход на лестничные марши и м/э площадки надземных этажей (начиная с 1-го этажа и заканчивая техническим этажом и выходом на кровлю), а также расход на арматуру сварных каркасов и сеток в лестничных м/э площадках и маршах, см. примечания к таблице 5 и таблице 6; наличие пространственных каркасов уточнить при адресном проектировании, в случае необходимости соответствующую строку удалить |  | 172 | Марши лестничные | куб.м |  |  | 2.4 |  |  | 2.4 |  | F100 | 9.1255 |  |  |  | 9 |  |  |  | 9 | Арматура А500С, кг Ø8 мм: 114; Арматура А500С, кг Ø10 мм: 39; Арматура А500С, кг Ø12 мм: 133; Арматура А500С, кг Ø16 мм: 62 | 348 | 357
|  |  | 7 | 172.1 | Марши лестничные (монолитные ж.б.) | куб.м |  |  | 2.4 |  |  | 2.4 |  | F100 | 9.1255 |  |  |  | 9 |  |  |  | 9 | Арматура А500С, кг Ø8 мм: 114; Арматура А500С, кг Ø10 мм: 39; Арматура А500С, кг Ø12 мм: 133; Арматура А500С, кг Ø16 мм: 62 | 348 | 357
|  |  | 7.1 | 173 | Каркасы плоские арматурные в маршах лестничных | кг |  |  | 2.4 | [14 empty] | Арматура А500С, кг Ø10 мм: 39 | 39 | 39
|  |  | 7.2 | 174 | Каркасы пространственные арматурные в маршах лестничных | кг |  |  | 2.4
|  |  | 7.3 | 175 | Сетки арматурные в маршах лестничных | кг |  |  | 2.4 | [7 empty] | 86 | 86 | [17 empty] | 86
|  |  |  | 176 | Площадки лестничные | куб.м |  |  | 23.73 |  |  | 23.73 |  | F100 | 118.65 |  |  |  | 595 |  |  |  | 595 | Арматура А500С, кг Ø10 мм: 48; Арматура А500С, кг Ø12 мм: 1004; Арматура А500С, кг Ø16 мм: 2217 | 3269 | 3864
|  |  | 18 | 176.1 | Площадки лестничные 200 мм (монолитные ж.б.) | куб.м |  |  | 23.73 |  |  | 23.73 |  | F100 | 118.65 |  |  |  | 595 |  |  |  | 595 | Арматура А500С, кг Ø10 мм: 48; Арматура А500С, кг Ø12 мм: 1004; Арматура А500С, кг Ø16 мм: 2217 | 3269 | 3864
|  |  | 18.1 | 177 | Каркасы плоские арматурные в площадках лестничных | кг |  |  | 23.73 | [14 empty] | Арматура А500С, кг Ø10 мм: 881 | 881 | 881
|  |  | 18.2 | 178 | Каркасы пространственные арматурные в площадках лестничных | кг |  |  | 23.73
|  | в данных строках указан расход на утеплитель в шве между стеной лифтовой шахты и стеной жилой части в уровне 1-го этажа, типовых этажей и технического этажа |  | 179 | Заполнение шва между стенами, одна из которых стена лифтовой шахты. Минеральная вата "Технониколь ТЕХНОФАС ОПТИМА" фирмы "Технониколь" толщиной 50 мм (или аналог) | куб.м | [9 empty] | 9.33
|  |  |  | 180 | Заполнение шва между стенами, одна из которых стена лифтовой шахты. Пленка полиэтиленовая t=0.2 мм по ГОСТ 10354-82 | кв.м | [9 empty] | 192.0641
|  | в данных строках указан расход на утеплитель в деформационном шве между секциями в уровне плит перекрытий подвала, 1-го этажа, типовых этажей и технического этажа (между торцами плит перекрытий смежных секций) |  | 181 | Заполнение деформационного шва между секциями в уровне плит перекрытий. Минеральная вата "Технониколь ТЕХНОФАС ОПТИМА" фирмы "Технониколь" (или аналог) | куб.м | [9 empty] | 21.6
|  |  |  | 181.1 | Заполнение деформационного шва между секциями в уровне плит перекрытий подвала. Минеральная вата "Технониколь ТЕХНОФАС ОПТИМА" фирмы "Технониколь" (или аналог) | куб.м | [9 empty] | 4.35
|  |  |  | 181.2 | Заполнение деформационного шва между секциями в уровне плит перекрытий над 1-м этажом. Минеральная вата "Технониколь ТЕХНОФАС ОПТИМА" фирмы "Технониколь" (или аналог) | куб.м | [9 empty] | 12.9
|  |  |  | 181.3 | Заполнение деформационного шва между секциями в уровне плит перекрытий типовых и технического этажей. Минеральная вата "Технониколь ТЕХНОФАС ОПТИМА" фирмы "Технониколь" (или аналог) | куб.м | [9 empty] | 4.35
|  | в данных строках указан расход на пленку полиэтиленовую в деформационном шве между секциями в уровне плит перекрытий подвала, 1-го этажа, типовых этажей и технического этажа (между торцами плит перекрытий смежных секций) |  | 182 | Заполнение деформационного шва между секциями в уровне плит перекрытий. Пленка полиэтиленовая t=0.2 мм по ГОСТ 10354-82 | кв.м | [9 empty] | 1188
|  |  |  | 182.1 | Заполнение деформационного шва между секциями в уровне плит перекрытий подвала. Пленка полиэтиленовая t=0.2 мм по ГОСТ 10354-82 | кв.м | [9 empty] | 239.25
|  |  |  | 182.2 | Заполнение деформационного шва между секциями в уровне плит перекрытий над 1-м этажом. Пленка полиэтиленовая t=0.2 мм по ГОСТ 10354-82 | кв.м | [9 empty] | 709.5
|  |  |  | 182.3 | Заполнение деформационного шва между секциями в уровне плит перекрытий типовых и технического этажей. Пленка полиэтиленовая t=0.2 мм по ГОСТ 10354-82 | кв.м | [9 empty] | 239.25
|  | к данным строкам относится расход на термовкладыши в парапетах |  | 183 | Термовкладыши в парапете. Пенополистирол экструдированный "Технониколь" (плотность 35-45 кг/м3, группа горючести Г4/Г3 по ГОСТ 30244-94) (или аналог) | куб.м | [9 empty] | 0.8
|  | к данным строкам относится расход на термовкладыши в плитах перекрытия надземных этажей, начиная с плиты перекрытия над 1-м этажом и заканчивая плитой перекрытия предпоследнего жилого этажа (пол последнего жилого этажа), а также расход на термовкладыши в козырьке над входной группой (наличие термовкладышей уточнить при адресном проектировании) |  | 184 | Термовкладыши в плите перекрытия. Минеральная вата "Технофас" фирмы "Технониколь" (или аналог) | куб.м | [9 empty] | 20.36
|  |  |  | 185 | Термовкладыши в плите перекрытия. Пленка полиэтиленовая t=0.2 мм по ГОСТ 10354-82 | кв.м | [9 empty] | 678.6667
|  | к данным строкам относится расход на проемообразователи в бортиках (при наличии) под систему Cuuber в уровне 1-го этажа; наличие уточнить при адресном проектировании, в случае необходимости строки удалить |  | 186 | Заполнение швов в бортиках под систему Cuuber. Минеральная вата "Технониколь ТЕХНОФАС ОПТИМА" фирмы "Технониколь" толщиной 50 мм (или аналог) | куб.м | [9 empty] | 0.8
|  |  |  | 187 | Заполнение швов в бортиках под систему Cuuber. Пленка полиэтиленовая t=0.2 мм по ГОСТ 10354-82 | кв.м | [9 empty] | 1.6
|  | фундаментной плитой под входную группу (строка 188) является участок плиты перекрытия подвала жилого дома в границах входной группы (узел см. Альбомом типовых узлов ЖД-ТА-РЕН-КР-КЖ2.2 - “Плита перекрытия подземного этажа/плита покрытия подземной автостоянки”, размещенным на ресурсе База знаний); строки 189, ..., 195 (см. рисунок 25 - "вариант 1") и 197, ..., 200 (см. рисунок 25 - "вариант 2") взаимоисключаемы, при адресном проектировании необходимо, в зависимости от решения по устройству теплового контура в разделе АР, оставить либо строки 189, ..., 195, либо строки 197, ..., 200; расход на затирку ц.п. раствором не учитывать, считается, что она входит в состав работ по гидроизоляции как подготовка поверхности | 5 | 188 | Плита фундаментная 200 мм (входная группа) | куб.м |  |  |  |  | 4.2 | 4.2 |  | F150 | 4.5826 |  |  |  | 4 | 8 | 2 |  | 14 | Арматура А500С, кг Ø10 мм: 20; Арматура А500С, кг Ø12 мм: 480; Арматура А500С, кг Ø16 мм: 31; Арматура А500С, кг Ø20 мм: 63; Арматура А500С, кг Ø25 мм: 50; Арматура А500С, кг Ø32 мм: 20 | 664 | 678
|  |  |  | 189 | Стяжка защитная цементно-песчаная 30 мм М100 | кв.м | [9 empty] | 33
|  |  |  | 190 | Гидроизоляция рулонная "ТЕХНОЭЛАСТ ФУНДАМЕНТ" (или аналог) (на 1 слой) всего 2 слоя | кв.м | [9 empty] | 33
|  |  |  | 191 | Праймер битумный "Технониколь №1" (или аналог) | кв.м | [9 empty] | 33
|  |  |  | 192 | Лист ЦСП 12 мм по ГОСТ 26816-2016 (на 1 слой) всего 2 слоя | кв.м | [9 empty] | 33
|  |  |  | 193 | Утеплитель фундаментной плиты под входную группу. Толщина 100 мм. Пенополистирол ППС-25 (плотность 35 кг/м3, группа горючести ГЗ по ГОСТ 30244-94) (или аналог) | куб.м | [9 empty] | 3
|  |  |  | 194 | Мастика приклеивающая "Технониколь №27" (или аналог) | кв.м | [9 empty] | 33
|  |  |  | 195 | Подготовка бетонная 100 мм | куб.м |  | 3 |  |  |  | 3 | W4 | F100
|  |  |  | 196 | Уплотнитель ∅60 мм. Шнур типа "Вилатерм" | п.м | [9 empty] | 8.2
|  |  |  | 197 | Гидроизоляция рулонная "ТЕХНОЭЛАСТ ФУНДАМЕНТ" (или аналог) (на 1 слой) всего 2 слоя | кв.м | [9 empty] | 33
|  |  |  | 198 | Праймер битумный "Технониколь №1" (или аналог) | кв.м | [9 empty] | 33
|  |  |  | 199 | Подготовка бетонная 100 мм | куб.м |  | 3 |  |  |  | 3 | W4 | F100
|  |  |  | 200 | Термовкладыши в фундаментной плите под входную группу. Пенополистирол экструдированный (плотность 35-45 кг/м3, группа горючести ГЗ по ГОСТ 30244-94) | куб.м | [9 empty] | 0.2
4.1 Вентиляционные блоки, устройство узлов крепления
|  | в данных строках указан расход вентиляционных блоков на типовых этажах и на последнем жилом этаже (масса одного блока БВ30.11С-2 равена 1032 кг, БВ33.1п равна 1128 кг, объем одного блока БВ30.11С-2 равен 0.43 куб.м, БВ33.1п равен 0.47 куб.м) |  | 201 | Блок вентиляционный БВ30.11С-2 (жилая часть) | куб.м/шт | [9 empty] | 92,45/215
|  |  |  | 202 | Блок вентиляционный БВ33.1п (жилая часть) | куб.м/шт | [9 empty] | 65,8/140
|  | в данных строках указаны материалы для устройства узлов крепления вентблоков; для устройства одного вентблока БВ30.11С-2/БВ33.1п расход материалов следующий*: - для цементно-песчаного раствора - 0,004/0,005 куб.м и 2,48/4,96 п.м (строка 203), - для базальтового шнура - 2,55/0 п.м (строка 204), - для минеральной ваты - 0,008/0,005 куб.м (строка 205), - для уплотнителя - 2,48/4,96 п.м (строка 206), - для распорного болта - 4 шт. и 0,36 кг (строка 207). * - при заполнении строк 201 и 202 с соблюдением очередности символов строки 203 , ..., 207 заполняются автоматически по расходам, указанным выше. |  | 203 | Зачеканка швов. Цементно-песчаный раствор М200 по ГОСТ 28013-98 | куб.м/п.м | [9 empty] | 1,56/1227,6
|  |  |  | 204 | Шнур базальтовый ШБТ-30 по ТУ 5769-001-12469268-2012 | п.м | [9 empty] | 548.25
|  |  |  | 205 | Минеральная вата "Технофас" фирмы "Технониколь" (или аналог) | куб.м | [9 empty] | 2.42
|  |  |  | 206 | Уплотнитель ∅30 мм. Шнур типа "Вилатерм" | п.м | [9 empty] | 1227.6
|  |  |  | 207 | Болт распорный БСР 10х100 по ГОСТ 28778-90 | шт./кг | [9 empty] | 1420/127,8
|  |  |  | 208 | Закладная деталь ЗД1 (уголок) | шт./кг | [30 empty] | 270/361,00
|  |  |  | 209 | Закладная деталь ЗД2 (уголок) | шт./кг | [30 empty] | 20/84,00
|  |  |  | 210 | Закладная деталь ЗД3 (уголок) | шт./кг | [30 empty] | 24/55,00
|  | к данным строкам относятся трубки и коробки в плитах перекрытия/покрытия (начиная с плиты перекрытия подвала жилой части и плиты перекрытия 1-го этажа и заканчивая плитой покрытия кровли и плитой покрытия машинного помещения), стенах (начиная со стен подземного этажа и 1-го этажа и заканчивая стенами в уровне кровли), лестничных м/э площадках (начиная с уровня подземного этажа и 1-го этажа и заканчивая уровнем технического этажа); типы трубок и коробок уточнить при адресном проектировании; расход трубок и коробок под разводку электрики в монолитных ж.б. конструкциях запросить у ЭОМ; в случае, если эксперт МГЭ твердо настаивает на том, чтобы убрать эти расходы из данного ВОР, следует их исключить, но только при условии, что расходы не пропадут (будут учтены в других ВОР) |  |  | 4.2 Устройство разводки ЭОМ и СС в стенах и плитах (подземная и надземная части)
|  |  |  | 211 | Труба ПНД Ø25х4,2 (гладкая) | п.м | [9 empty] | 4786.05
|  |  |  | 212 | Труба ПНД Ø32х5,4 (гладкая) | п.м | [9 empty] | 102
|  |  |  | 213 | Коробка установочная КУ1301 (с крюком) | шт | [9 empty] | 987
|  |  |  | 214 | Коробка установочная КУ1301 (без крюка) | шт | [9 empty] | 2082
|  | в данных строках указаны сведения об исполнителе ВОР (информация нужна для сметного отдела), перед выпуском документации строки удалить | Проектная организация: ООО "ГП-МФС"
Разработал: Иванов И.И.

## Таблица 1 (общие примечания)
Таблица 1 - Общие примечания
1) | Данный шаблон по подсчету ВОР разработан для первичной стадии П. При заполнении ВОР для первичной стадии П и стадий П перезаходов используется различная специфика для подсчета расходов бетона и арматуры (для первичной стадии П принципы подсчета бетона и арматуры указаны в п. 9 данной таблицы, для стадий П перезаходов все данные по расходам берутся из Рабочей Документации).
2) | Ячейки с числовыми значениями, имеющие заливку желтого цвета, необходимо заполнить, для остальных ячеек с числовыми значениями значения вычисляются автоматически (если не производятся манипуляции, влияющие на данные вычисления). При заполнении расхода материалов в ВОР для первичной стадии П и стадий П перезаходов ячейки, имеющие заливку желтого цвета, должны содержать числовые значения с округлением до сотых (два знака после запятой). Причем, для стадии П перезахода к вносимым в ВОР числовым значениям расхода материалов необходимо применять следующее правило: если числовое значение для заполняемой стадии П перезахода отличается от числового значения первичной стадии П менее чем на единицу, то в ВОР остается значение из первичной стадии П, в противном случае заносится обновленное числовое значение.
3) | Некоторые строки и столбцы скрыты, для их раскрытия/скрытия необходимо воспользоваться "ручками +/-", расположенными слева от строк и сверху от столбцов. После заполнения ведомости все сворачиваемые строки и стобцы (конкретно только 15-й, 20-й и 32-й столбцы) с помощью "ручек" должны быть скрыты. Также после заполнения ведомости должны быть скрыты все "пустые" (не заполненные числовыми значениями) строки и столбцы.
4) | Данная ведомость составлена для здания, состоящего из корпуса и подземной автостоянки (см. п. "в" в таблице 7).
5) | Данная ведомость содержит максимально расширенный перечень, в случае, если некоторые пункты отсутствуют или нет возможности их обсчитать, данные пункты удалить (чтобы не нарушалось вычисление в столбцах строки рекомендуется удалять через правую кнопку мыши, щелкая по номеру строки - инструкцию см. рисунок 27). В случае, если необходимо добавить строки, инструкцию см. рисунок 26.
6) | Следует разделять конструкций в зависимости от сметных расценок на следующие разделы (детальная информация по распределению конструкций по разделам дана в таблице 2 и таблице 3):
1. ФУНДАМЕНТЫ (ПОДЗЕМНЫЕ КОНСТРУКЦИИ);
2. ПОДЗЕМНЫЕ КОНСТРУКЦИИ;
3. НАДЗЕМНЫЕ КОНСТРУКЦИИ.
7) | Конкретизирующие дополнительные описания (например, отметка плит, нумерация секций, нумерация этажей, марки бетона B, W, F и т.д.), встречающиеся в таблице 3, уточнить при адресном проектировании.
8) | Разбивку НАДЗЕМНОЙ ЧАСТИ по секциям НЕ производим (если корпус состоит из нескольких секций, то его высота определяется по самой высокой секции). В случае, если корпуса/строения объединены единой подземной частью разбивку НАДЗЕМНОЙ ЧАСТИ по корпусам/строениям делаем только в том случае если они не входят в один диапазон высот: до 30 м, 30-40 м, 40-57 м, 57-75 м, 75-105 м. В этом случае разделы формируются для каждого корпуса/строения, имеющих принадлежность к одному и тому же диапазону высот (пример см. рисунок 19). Перед составлением ВОР необходимо обратиться к сметному отделу (Семенова Т.М.) за подробными инструкциями по данному вопросу. Высота измеряется от отметки верха плиты над подземным этажом и до отметки верха плиты над техническим этажом (разницей до 0,5 метра с диапазоном возможно пренебречь).
9) | Принципы подсчета расхода бетона (столбцы 6-9 в таблице 3):
- | расход бетона для стен определяется с учетом вычета дверных проемов и крупных отверстий (когда хотя бы один габаритный размер отверстия ≥ 1000 мм);
- | расход бетона по плитам перекрытий определяется с учетом вычета крупных отверстий (в лифтовых шахтах, лестничных клетках, от вентблоков);
- | расход бетона по фундаментным плитам определяется с учетом приямков ВК, лифтовых приямков., местных утолщений фундаментных плит;
- | расход бетона для определенной ж.б. конструкции (отдельные строки в ведомости расхода) при первичной стадии П необходимо вычислять по формуле Vб = Vб.нач*Кз.б, где Vб.нач - точный расход бетона определенной ж.б. конструкции в куб.м, Кз.б - коэффициент запаса по бетону (Кз.б = 1,05 … 1,1, коэффициент уточнить при адресном проектировании и занести в таблицу 4).
Примечания: коэффициенты запаса по бетону необходимы для того, чтобы компенсировать возможные дополнительные расходы, которые могут появится на стадии Рабочей документации; идеал - это когда расход бетона на первичной стадии П и стадиях П перезаходов одинаков, но на практике это невозможно, поэтому, чтобы избежать такого случая, при котором расход бетона на стадии П перезахода окажется больше расхода бетона на первичной стадии П, с помощью коэффициентов реализуется запас;, в итоге надо добиться, чтобы расход бетона на первичной стадии П был за счет введенных коэффициентов выше, чем расход при перезаходах, и при этом, необходимо стремиться, чтобы разница в расходах была как можно ниже.
Принципы подсчета расхода арматуры (столбцы 14-33 в таблице 3):
- | расход арматуры подсчитывается с делением на классы и диаметры арматуры, для этого расход на каждую позицию (по классу арматуры и ее диаметру) для определенной ж.б. конструкции при первичной стадии П вычисляется по формуле Vаi = Vб.нач*Кз.а*Каi, где Кз.а - коэффициент запаса по арматуре (Кз.а = 1,05…1,2, коэффициент уточнить при адресном проектировании и занести в таблицу 4), Каi - коэффициент, определяющий, какой процент от общего расхода на армирование для определенной ж.б. конструкции приходится на конкретную позицию (по классу арматуры и ее диаметру), данные коэффициенты занесены в таблицу 5 во вкладке(уточнить и окончательно принять при адресном проектировании, ячейки с заливкой желтого цвета должны быть обязательно заполнены). Расход на бетон Vб необходимо вносить в ведомость расхода вручную, расход арматуры Vаi вычисляется автоматически, однако нужно обязательно заполнить таблицу 4 (ячейки, закрашенные в желтый цвет) и столбец 0 в таблице 3 (данный столбец отвечает за назначение типов армирования конструкциям, типы указаны в таблице 6 - уточнить при адресном проектировании, после заполнения ведомости этот столбец скрыть).
Примечания: коэффициенты запаса по арматуре необходимы для того, чтобы компенсировать возможные дополнительные расходы, которые могут появится на стадии Рабочей документации; идеал - это когда расход арматуры на первичной стадии П и стадиях П перезаходов одинаков, но на практике это невозможно, поэтому, чтобы избежать такого случая, при котором расход арматуры на стадии П перезахода окажется больше расхода арматуры на первичной стадии П, с помощью коэффициентов реализуется запас;, в итоге надо добиться, чтобы расход арматуры на первичной стадии П был за счет введенных коэффициентов выше, чем расход при перезаходах, и при этом, необходимо стремиться, чтобы разница в расходах была как можно ниже.
Принципы подсчета расхода прочих материалов:
- | расход гидроизоляции (дается на один слой), праймера, мембраны приводится в виде площади гидроизолируемой поверхности без учета количества слоев и нахлеста материалов;
- | расход бетонной подготовки, песчаной засыпки под ФП дается в куб.м, определяется с учетом понижений фундаментных плит в зоне приямков и перепадов толщин;
- | расход защитной цементно-песчаной стяжки (ЦПС) дается в "кв.м", вычисляется по площади защищаемой поверхности и по величине порядок цифр должен быть близок с площадью гидроизоляции, поверх которой устраивается ЦПС;
- | при подсчете расходов необходимо учесть, что площади всех слоев под фундаментной плитой (бетонная подготовка, гидроизоляция, защитная цементно-песчаной стяжка поверх гидроизоляции) должны качественно совпадать по величине кв. м (т.е. бетонная подготовка и гидроизоляция совпадать полностью, а защитная цементно-песчаная стяжка быть меньше на площадь выступа 0,3 м бетонной подготовки за край фундаментной плиты по узлу АТР);
- | расход материала галтелей приводятся в погонных метрах (для галтелей необходимо обязательно прописывать в тексте таблицы ВОР их габаритные размеры, например, "галтель из ЦПС для устройства гидроизоляции 100х100 мм");
- | расход материалов песчаных засыпок, экструдированного пенополистирола, минваты и т.д. приводятся в куб.м;
- | расходы по гидроизоляции, мембране, утеплителю необходимо подсчитывать с учетом принятого разделения между АР и КР (см. п. 19 данной таблицы и рисунки 3, 5, …, 8);
- | расходы на гидроизоляцию (в том числе "Пенетрон"), мембрану, утеплитель по наружным стенам подземного этажа необходимо подсчитывать без учета коэффициента запаса.
10) | Принцип подсчета площади опалубки для различных монолитных ж.б. конструкций (столбец 12 в таблице 3):
- | для фундаментной плиты площадь опалубки определяется как площадь боковой поверхности (торца) фундаментной плиты, в зоне деформационного шва площадь опалубки считается только для одной фундаментной плиты (см. рисунок 13); необходимо учитывать площадь опалубки внутри лифтовых и водосборных приямков (вертикальные боковые грани)(см. рисунок 16);
- | для стен, пилонов, плит перекрытия и покрытия, лестничных площадок площадь опалубки считается по одной стороне конструкции, т.е. берется площадь той из граней конструкции, которая имеет максимальное значение площади (без учета торцов, без вычета дверных проемов и отверстий) - см. рисунки 9, 11, если конструкция имеет одну толщину и не имеет проемов и отверстий, то площадь можно найти, разделив объем конструкции на ее толщину;
- | для колонн площадь опалубки считается по четырем сторонам, т.е. суммируется площадь по четырем вертикально расположенным граням колонны (площадь равна (a+b)*2*h, см. рисунок 10);
- | для капителей при вычислении площади опалубки суммируется площадь всех граней выступающей за пределы плиты покрытия, площадь границы между капителью и колонной либо стеной не учитывается;
- | для балок в составе плиты перекрытия (покрытия) площадь опалубки считается по трем сторонам, т.е. суммируется площадь трех граней выступающей за пределы плиты перекрытия (покрытия) части балки ( площадь равна (a+b+c)*L, см. рисунок 12);
- | для лестничных маршей, наклонных плит и рампы площадь опалубки считается по одной стороне конструкции, т.е. берется площадь нижней наклонной грани (см. рисунок 14, 15).
В столбце 12 таблицы 3 ячейки с цифровыми значениями, имеющие заливку желтого цвета, необходимо заполнить. Для удобства заполнения и минимизации вероятности ошибок по умолчанию приблизительные значения вычисляются автоматически с точностью, достаточной для сверки с вычисленными и вносимыми вручную цифровыми данными. Приблизительные значения вычисляются на основании габаритов конструкций и их объема (столбцы 2 и 9 в таблице 3 соответственно).
11) | Стены по толщинам разбиваются на несколько категорий (к первой категории "до 200 мм" относятся стены толщиной t ≤ 200 мм, к следующей категории "до 300 мм" относятся стены толщиной 200 мм < t ≤ 300 мм, к следующей категории "более 300 мм" относятся стены толщиной t > 300 мм); колонны по габаритам разбиваются на несколько категорий, при разбивке ориентироваться нужно на наименьшую из двух сторон колонны (к первой категории "до 300 мм" относятся колонны с наименьшей стороной b ≤ 300 мм, к следующей категории "до 500 мм" относятся колонны с наименьшей стороной 300 мм < b ≤ 500 мм, к следующей категории "более 500 мм" относятся колонны с наименьшей стороной b > 500 мм); по толщинам плиты перекрытия/покрытия не делятся на отдельные категории.
12) | Если в составе плиты перекрытия/покрытия есть балки или капители, то расход по ним включается в расход по данной плите.
13) | Класс бетона и толщины конструкций приняты на основании СТО, данные параметры уточнить при адресном проектировании.
14) | Марки бетона по водопроницаемости W и морозостойкости F рекомендуется принимать по СТО, окончательно принимаются при адресном проектировании.
15) | В 34-й столбец таблицы 3 вносится суммарный расход на следующие элементы: закладные детали в монолитных ж.б. конструкциях (закладные для крепления сборных конструкций, закладные-рамки в приямках, закладные-трубки в приямках, закладные детали - монтажные уголки для крепления вентблоков) и элементы молниезащиты.
16) | Расходы на элементы молниезащиты в монолитных ж.б. конструкциях запросить у ЭОМ (ЭОМ должен выдать расходы в погонных метрах по профилям, с разбивкой на вертикальные/горизонтальные участки, подземные/надземные участки, чтобы сотрудник, заполняющий ВОР, их могли перенести в конструкции с соответствующим уровнем этажности). В случае, если эксперт МГЭ твердо настаивает на том, чтобы убрать эти расходы из данного ВОР, следует их исключить, но только при условии, что расходы не пропадут и будут учтены в ВОР других разделов (АР или ИОС).
17) | Для подсчета расхода закладных деталей в монолитных ж.б. конструкциях запросить информацию по наличию и расположению у смежных отделов (ОСК должен предоставить либо готовый расход по закладным для крепления сборных конструкций (количество закладны) с разбивкой по типам согласно ВОРу, либо, в случае отказа, предоставить подробную номенклатуру пилонов и расположение закладных в плитах перекрытия/покрытия, чтобы сотрудник, заполняющий ВОР, сам подсчитал количество закладных по типам. Расход по закладным деталям вносится в ведомость (столбец 34 таблицы 3) в соответствующие строки в "кг", для определения итоговых масс, рекомендуется подсчитанное количество закладных определенного типа для определенной строки умножать на массу закладной данного типа (массы различных типов закладных определить на основе выполненных объектов-аналогов). Подсчет закладных вентблоков зависит от количества вентблоков, запрашиваемых у ОВ (или определяемых самостоятельно, согласовав с ОВ планы и количество вентблоков на планах).
18) | Расход трубок и коробок под разводку электрики в монолитных ж.б. конструкциях запросить у ЭОМ и СС. Так как при первичном заходе по стадии П ЭОМ-у и СС-у сложно определиться с расходом, рекомендуется им определять расход трубок и коробок примерно, усредненно на основе уже выполненных объектов-аналогов, высчитав, какой расход приходится на 1 м2 этажа (менее точный способ) или на единицу определенных типов помещений: однокомнатная квартира, двухкомнатная квартира и т.д., лестничная площадка, лестничная клетка (более точный способ). В случае, если эксперт МГЭ твердо настаивает на том, чтобы убрать эти расходы из данного ВОР, следует их исключить, но только при условии, что расходы не пропадут и будут учтены в ВОР других разделов (АР или ИОС).
19) | Расходы материалов, которые учитывается в АР (см. рисунки 3, 5, ..., 8):
- | расход материалов "пирога" над плитой покрытия автостоянки (см. рисунки 6, 7);
- | расход материалов "пирога" над ж.б. консольной опорой, расположенной в уровне стен подземного этажа для обеспечения опирания кирпичной кладки - облицовочного слоя наружных стен 1-го этажа (см. рисунок 3) - в том случае, когда к наружным стенам не примыкает плита покрытия подземной автостоянки (см. рисунок 3), если же плита покрытия подземной автостоянки примыкает, то расход на все материалы "пирога" над плитой покрытия относятся к АР (см. рисунок 6, 8);
- | расход материалов "пирога" над ж.б. плитой крылец в зоне входных групп (см. рисунки 6, 7);
- | расход материалов "пирога" над плитой покрытия козырьков входных групп;
- | расход материалов "пирога" над плитой покрытия жилого дома (основной плитой и плитой над машинным помещением);
- | заполнение деформационного шва между секциями выше плиты перекрытия над подвалом (плиты на отметке 0.000) за исключением участков в уровне плит перекрытий (между торцами плит перекрытий смежных секций);
- | расход материалов на фундаменты под оборудование в уровне подземного этажа и на кровле жилого дома;
- | расход на все металлические конструкции (кроме закладных деталей в монолитных ж.б. конструкциях и элементов молниезащиты), а именно: ограждения, лестницы, фахверки, козырьки, решетки приямков, монорельс для лифтового оборудования.
Примечание: выше плиты перекрытия над подвалом (плиты на отметке 0.000) к КР относится расход на монолитные ж.б. конструкции, термовкладыши, заполнение шва между стеной лифта и стеной жилой части, заполнение деформационного шва между секциями в уровне плит перекрытий, закладные детали в монолитных ж.б. конструкциях (закладные для крепления сборных конструкций, закладные-рамки в приямках, закладные-трубки в приямках, закладные детали - монтажные уголки для крепления вентблоков, закладные лифтовых шахт при их наличии/необходимости) и элементы молниезащиты.
20) | Согласно п. 4 текущей таблицы данный шаблон ВОР разработан для зданий с подземной автостоянкой, поэтому возможно, в зависимости от особенностей при адресном проектировании, два варианта опирания башенного крана:
- | башенный кран опирается на фундаментную плиту, интегрированную в состав фундаментной плиты подземной автостоянки;
- | башенный кран опирается на отдельно стоящую фундаментную плиту, расположенную ниже фундаментной плиты подземной автостоянки (в ВОР все расходы, касаемые данной фундаментной плиты, не учитывать, кроме анкеров крепления крана, их необходимо учесть).
Для зданий без подземной автостоянки используется вариант, когда башенный кран расположен рядом с проектируемым зданием и опирается на отдельно стоящую фундаментную плиту (в ВОР все расходы, касаемые данной фундаментной плиты, не учитывать).
21) | В случае, если на строительной площадке присутствуют иные сооружения, не относящиеся к корпусу здания (небольшие подпорные стенки, фундаменты под опоры освещения, фундаменты под оборудование, конструкции усиления коллектора и т.д.), на эти сооружения составляется отдельная таблица ВОР и, по согласованию со сметным отделом, вставляется либо на отдельный лист в альбом ВОР корпуса, либо создается отдельный альбом ВОР в части КР.
Для подпорных стенок возможены два варианта (в зависимости от их габаритов):
- | расходы на небольшие подпорные стенки учитываются в части альбомов КР (принцип см. выше);
- | расходы на большие подпорные стенки (все расходы подсчитывает ГТО) учитываются либо в части альбомов ГТО, либо в части альбомов КР, но в составе таблиц, относящихся к ГТО.
Примечание: деление подпорных стенок по габаритам условное, окончательная принадлежность подпорных стенок к тому или иному альбому устанавливается при адресном проектировании.
22) | Для экструдированного пенополистирола обязательно указывать плотность и группу горючести.
23) | Расходы на арматуру сварных каркасов и сварных сеток (из проволоки Вр-1 в ступенях лестничных маршей) необходимо выделить из общего расхода на арматуру, поскольку сметная стоимость арматурных изделий, в которых используется сварка, выше. В таблице 3 после каждой конструкции, в которой есть сварные каркасы и/или сетки, даны дополнительные строки, в которых учитывается расход на сварные каркасы и/или сетки, причем к указанным сварным изделиям относятся только изделия заводского изготовления. Следует обратиться к сметному отделу (Семенова Т.М.) за подробными инструкциями по данному вопросу.
24) | Дополнительные поясняющие нюансы при формировании Ведомости Объемов Работ внесены в памятку Нюансы ВОР.
25) | В случае, если при адресном проектировании предусмотрено укрытие ГО и ЧС (например, в подземной автостоянке), необходимо учесть увеличенный расход армирования на соответствующие конструкции путем корректировки коэффициентов, содержащихся в таблице 5.
26) | При наличии в проекте буронабивных свай эксперт МГЭ может настаивать на переносе части расходов (расходы, связанные с производством работ, например, бурение скважин и срубка оголовков свай) из данного ВОР в ВОР ПОС. В этом случае данные расходы можно исключить, но только при условии, что они попадут в ВОР ПОС.
27) | Под таблицей 3 необходимо указать сведения об исполнителе ВОР (информация нужна для сметного отдела), перед выпуском документации данные строки удалить.

## Таблица 2 (категории)
Таблица 2 - Деление конструкций на категории в зависимости от сметных расценок
тип конструкции | в зависимости от располагаемого уровня по высоте | по толщинам | описание
стены | Подземные конструкции | поскольку в проекте несколько типов толщин стен, то стены разбиваются на несколько категорий (к первой категории "до 200 мм" относятся стены толщиной t ≤ 200 мм, к следующей категории "до 300 мм" относятся стены толщиной 200 мм < t ≤ 300 мм, к следующей категории "более 300 мм" относятся стены толщиной t > 300 мм) | стены подземного этажа (включая автостоянку)
| Надземные конструкции |  | стены, расположенные на 1-м этаже, включая стены входных групп жилого дома; стены въездной группы и входов в подземную автостоянку, расположенные над плитой покрытия автостоянки; стены типовых этажей (начиная со 2-го этажа и заканчивая последним жилым этажом); стены технического этажа и кровли
плиты | Подземные конструкции | по толщинам плиты не делятся на отдельные категории (1) | плита перекрытия подвала (плита жилого дома на отметке 0.000); антресольные плиты в рамках подземного этажа; плита покрытия подземной автостоянки с учетом капителей; рампа
| Надземные конструкции |  | плита перекрытия над 1-м этажом; антресольные плиты в рамках 1-го этажа; плита покрытия входной группы жилого дома (козырек); плита покрытия въездной группы и плита покрытия входов в подземную автостоянку; плиты перекрытия типовых этажей, начиная с плиты перекрытия над 2-м этажом и заканчивая плитой перекрытия предпоследнего жилого этажа (пол последнего жилого этажа); плита перекрытия последнего жилого этажа (пол технического этажа); основная плита покрытия жилого дома (пол кровли); плита покрытия машинного помещения, плиты покрытия вентилляционных шахт
колонны(2) | Подземные конструкции | если в проекте несколько типов колонн по габаритам, то колонны разбиваются на несколько категорий, при разбивке ориентироваться нужно на наименьшую из двух сторон колонны (к первой категории "до 300 мм" относятся колонны с наименьшей стороной b ≤ 300 мм, к следующей категории "до 500 мм" относятся колонны с наименьшей стороной 300 мм < b ≤ 500 мм, к следующей категории "более 500 мм" относятся колонны с наименьшей стороной b > 500 мм) | колонны, расположенные в уровне подземного этажа
| Надземные конструкции |  | колонны, расположенные на 1-м этаже; монолитные колонны вентшахт, расположенные в уровне кровли
ПРИМЕЧАНИЯ
(1) - плиты делятся на три категории в зависимости от площади, которую они занимают между осями стен или колонн: до 10 кв.м, до 20 кв.м и более 20 кв.м (в ВОР в строках нужно обязательно прописывать категорию, например, "Перекрытия м/о более 20 кв.м."), при подсчете площади учитывается площадь всей плиты с учетом вычета крупных отверстий (в лифтовых шахтах, лестничных клетках, от вентблоков, см. рисунок 17);
(2) - прямоугольные колонны (пилоны) с вытянутым поперечным сечением имеют соотношения b/а<4 или hэт/b>3., более вытянутые в плане колонны следует относить к стенам.

## Таблица 4 (коэфф.запаса)
Таблица 4 - Коэффициенты запаса по бетону и арматуре
коэффициент запаса по бетону Кз.б = | 1.07
коэффициент запаса по арматуре Кз.а = | 1.15

## Таблица 5 (коэфф. по арм.)
Таблица 5
| Вр-1 | А240 | А240 | А240 | А240 | А500С | А500С | А500С | А500С | А500С | А500С | А500С | А500С | А500С | А500С | А500С
Наименование конструкции | Проволока Вр-1, кг | Арматура А240, кг |  |  |  | Арматура А500с, кг | [10 empty] | Итого | Всего | Проект-аналог | Примечание
| Ø5 мм | Ø6 мм | Ø8 мм | Ø10 мм | Ø12 мм | Ø8 мм | Ø10 мм | Ø12 мм | Ø14 мм | Ø16 мм | Ø18 мм | Ø20 мм | Ø22 мм | Ø25 мм | Ø28 мм | Ø32 мм
ФУНДАМЕНТЫ
Фундаменты
Фундаменты (жилой дом) | 0 | 0 | 0 | 0 | 0 | 0 | 0 | 8.5886 | 0 | 37.5753 | 12.2865 | 10.9744 | 14.7915 | 21.8294 | 29.3445 | 22.5452 | 157.9353 | 162.8261 |  | С учетом выпусков, без учета сварных каркасов
Арматурные каркасы плоские (фундамент жилого дома) | 0 | 0 | 0 | 0 | 0 | 0 | 0 | 0 | 0 | 4.8907 | 0 | 0 | 0 | 0 | 0 | 0 | 4.8907 |  |  | Сварные каркасы плоские
Арматурные каркасы пространственные (фундамент жилого дома) | 0 | 0 | 0 | 0 | 0 | 0 | 0 | 0 | 0 | 0 | 0 | 0 | 0 | 0 | 0 | 0 | 0 |  |  | Сварные каркасы пространственные
Фундаменты (паркинг) | 0 | 0 | 0 | 0 | 0 | 1.3857 | 1.6744 | 6.1201 | 0 | 49.1916 | 0 | 5.5427 | 0 | 30.9468 | 11.0854 | 42.9561 | 148.9028 | 153.5217 |  | Без учета сварных каркасов
Арматурные каркасы плоские (фундамент паркинга) | 0 | 0 | 0 | 0 | 0 | 0 | 0 | 0 | 0 | 4.6189 | 0 | 0 | 0 | 0 | 0 | 0 | 4.6189 |  |  | Сварные каркасы плоские
Арматурные каркасы пространственные (фундамент паркинга) | 0 | 0 | 0 | 0 | 0 | 0 | 0 | 0 | 0 | 0 | 0 | 0 | 0 | 0 | 0 | 0 | 0 |  |  | Сварные каркасы пространственные
Вертикальные конструкции
Вертикальные конструкции подземного этажа (под жилым домом) | 0 | 6.3295 | 3.0329 | 0 | 0 | 0 | 16.2193 | 133.5786 | 0 | 29.5376 | 0 | 25.9773 | 0 | 4.6153 | 0 | 13.3183 | 232.6087 | 232.6087
Вертикальные конструкции подземного этажа (паркинг) | 0 | 3.0107 | 7.2257 | 0 | 0 | 0 | 22.52 | 62.9837 | 0 | 22.3995 | 0 | 31.6725 | 0 | 14.933 | 10.2364 | 39.0186 | 214 | 214
Перекрытия
Плита перекрытия над подвалом на отм. 0,000 толщиной 200 мм, с учетом перепадов | 0 | 0.87148 | 1.743 | 0.54468 | 0 | 0 | 4.3574 | 106.3208 | 0 | 6.8629 | 0 | 13.9437 | 0 | 11.1114 | 0 | 4.4663 | 150.2216 | 158.1739 |  | Без учета сварных каркасов
Арматурные каркасы плоские (плита перекрытия над подвалом на отм 0,000) | 0 | 0 | 0 | 0 | 0 | 0 | 7.9523 | 0 | 0 | 0 | 0 | 0 | 0 | 0 | 0 | 0 | 7.9523 |  |  | Сварные каркасы плоские
Арматурные каркасы пространственные (плита перекрытия над подвалом на отм 0,000) | 0 | 0 | 0 | 0 | 0 | 0 | 0 | 0 | 0 | 0 | 0 | 0 | 0 | 0 | 0 | 0 | 0 |  |  | Сварные каркасы пространственные
Плита покрытия паркинга толщиной 400 мм, с учетом перепадов, с капителями | 0 | 0 | 1.0178 | 2.2899 | 0 | 0 | 1.6538 | 5.8521 | 0 | 97.0682 | 0 | 10.432 | 0 | 30.9143 | 13.7397 | 16.1568 | 179.1246 | 204.6957 |  | Без учета сварных каркасов
Арматурные каркасы плоские (плита покрытия паркинга толщиной 400 мм) | 0 | 0 | 0 | 0 | 0 | 0 | 0 | 0 | 0 | 25.5711 | 0 | 0 | 0 | 0 | 0 | 0 | 25.5711 |  |  | Сварные каркасы плоские
Арматурные каркасы пространственные (плита покрытия паркинга толщиной 400 мм) | 0 | 0 | 0 | 0 | 0 | 0 | 0 | 0 | 0 | 0 | 0 | 0 | 0 | 0 | 0 | 0 | 0 |  |  | Сварные каркасы пространственные
Лестничные марши
Лестничные марши | 0 | 3.4116 | 0 | 0 | 0 | 44.3507 | 15.155 | 51.4363 | 0 | 24.0124 | 0 | 0 | 0 | 0 | 0 | 0 | 138.366 | 138.366 |  | Без учета сварных каркасов
Арматурные каркасы плоские (лестничные марши) | 0 | 0 | 0 | 0 | 0 | 0 | 15.155 | 0 | 0 | 0 | 0 | 0 | 0 | 0 | 0 | 0 | 15.155 | 15.155 |  | Сварные каркасы плоские
Арматурные каркасы пространственные (лестничные марши) | 0 | 0 | 0 | 0 | 0 | 0 | 0 | 0 | 0 | 0 | 0 | 0 | 0 | 0 | 0 | 0 | 0 | 0 |  | Сварные каркасы пространственные
Арматурные сетки (лестничные марши) | 33.38 | 0 | 0 | 0 | 0 | 0 | 0 | 0 | 0 | 0 | 0 | 0 | 0 | 0 | 0 | 0 | 33.38 | 33.38 |  | Сварные сетки
Плита рампы толщиной 250 мм | 0 | 0 | 6.3353 | 0 | 0 | 0 | 7.4724 | 140.1879 | 0 | 0 | 0 | 13.4827 | 0 | 0 | 0 | 0 | 167.4783 | 167.4783
Вертикальные конструкции
Стены и колонны 1-го этажа | 0 | 7.4447 | 1.0449 | 0 | 0 | 0 | 0 | 128.7806 | 0 | 26.5137 | 0 | 24.0321 | 0 | 4.8325 | 0 | 2.7428 | 195.3913 | 195.3913
Перекрытие над 1 эт.
Плита перекрытия над 1 этажом + переходная балка | 0 | 0 | 2.2669 | 0 | 0 | 0 | 6.0452 | 93.3221 | 32.8705 | 2.6448 | 0 | 0 | 0 | 2.0151 | 1.1335 | 1.6372 | 141.9352 | 153.5217 |  | Без учета сварных каркасов
Арматурные каркасы плоские (плита перекрытия над 1 этажом) | 0 | 0 | 0 | 0 | 0 | 0 | 11.5865 | 0 | 0 | 0 | 0 | 0 | 0 | 0 | 0 | 0 | 11.5865 |  |  | Сварные каркасы плоские
Арматурные каркасы пространственные (плита перекрытия над 1 этажом) | 0 | 0 | 0 | 0 | 0 | 0 | 0 | 0 | 0 | 0 | 0 | 0 | 0 | 0 | 0 | 0 | 0 |  |  | Сварные каркасы пространственные
Стены
Стены типового этажа | 0 | 0 | 16.8217 | 0 | 0 | 29.3752 | 32.1369 | 14.6876 | 0 | 51.8459 | 0 | 13.3067 | 0 | 0 | 0 | 0 | 158.1739 | 158.1739 |  | Без учета сварных каркасов
Арматурные каркасы плоские (стены типового этажа) | 0 | 0 | 0 | 0 | 0 | 0 | 0 | 0 | 0 | 0 | 0 | 0 | 0 | 0 | 0 | 0 | 0 |  |  | Сварные каркасы плоские
Арматурные каркасы пространственные (стены типового этажа) | 0 | 0 | 0 | 0 | 0 | 0 | 0 | 0 | 0 | 0 | 0 | 0 | 0 | 0 | 0 | 0 | 0 |  |  | Сварные каркасы пространственные
Перекрытия
Плита перекрытия типового этажа | 0 | 0 | 1.6436 | 0 | 0 | 3.835 | 11.9158 | 102.1743 | 0 | 9.4504 | 0 | 0 | 0 | 0 | 0 | 0 | 129.0191 | 139.5652 |  | Без учета сварных каркасов
Арматурные каркасы плоские (плита перекрытия типового этажа) | 0 | 0 | 0 | 0 | 0 | 0 | 10.5461 | 0 | 0 | 0 | 0 | 0 | 0 | 0 | 0 | 0 | 10.5461 |  |  | Сварные каркасы плоские
Арматурные каркасы пространственные (плита перекрытия типового этажа) | 0 | 0 | 0 | 0 | 0 | 0 | 0 | 0 | 0 | 0 | 0 | 0 | 0 | 0 | 0 | 0 | 0 |  |  | Сварные каркасы пространственные
Стены
Стены технического этажа | 0 | 0 | 19.7902 | 0 | 0 | 34.559 | 37.8081 | 17.2795 | 0 | 60.9952 | 0 | 15.6549 | 0 | 0 | 0 | 0 | 186.087 | 186.087 |  | Без учета сварных каркасов
Арматурные каркасы плоские (стены технического этажа) | 0 | 0 | 0 | 0 | 0 | 0 | 0 | 0 | 0 | 0 | 0 | 0 | 0 | 0 | 0 | 0 | 0 |  |  | Сварные каркасы плоские
Арматурные каркасы пространственные (стены технического этажа) | 0 | 0 | 0 | 0 | 0 | 0 | 0 | 0 | 0 | 0 | 0 | 0 | 0 | 0 | 0 | 0 | 0 |  |  | Сварные каркасы пространственные
Перекрытия
Плита покрытия толщиной 200 мм | 0 | 0 | 1.3718 | 0 | 0 | 0 | 9.6023 | 82.7623 | 16.6896 | 29.264 | 0 | 0 | 0 | 0 | 0 | 0 | 139.6899 | 153.5217 |  | Без учета сварных каркасов
Арматурные каркасы плоские (плита покрытия толщиной 200 мм) | 0 | 0 | 0 | 0 | 0 | 0 | 13.8318 | 0 | 0 | 0 | 0 | 0 | 0 | 0 | 0 | 0 | 13.8318 |  |  | Сварные каркасы плоские
Арматурные каркасы пространственные (плита покрытия толщиной 200 мм) | 0 | 0 | 0 | 0 | 0 | 0 | 0 | 0 | 0 | 0 | 0 | 0 | 0 | 0 | 0 | 0 | 0 |  |  | Сварные каркасы пространственные
Стены
Стены выходов на кровлю и стены парапета | 0 | 0 | 14.8497 | 0 | 0 | 25.9316 | 28.3031 | 12.9658 | 0 | 45.7682 | 0 | 11.7468 | 0 | 0 | 0 | 0 | 139.5652 | 139.5652 |  | Без учета сварных каркасов
Арматурные каркасы плоские (стены выходов на кровлю) | 0 | 0 | 0 | 0 | 0 | 0 | 0 | 0 | 0 | 0 | 0 | 0 | 0 | 0 | 0 | 0 | 0 |  |  | Сварные каркасы плоские
Арматурные каркасы пространственные (стены выходов на кровлю) | 0 | 0 | 0 | 0 | 0 | 0 | 0 | 0 | 0 | 0 | 0 | 0 | 0 | 0 | 0 | 0 | 0 |  |  | Сварные каркасы пространственные
Перекрытия
Плита покрытия машинного отделения толщиной 200 мм | 0 | 0 | 1.6436 | 0 | 0 | 3.835 | 11.9158 | 112.7205 | 0 | 9.4504 | 0 | 0 | 0 | 0 | 0 | 0 | 139.5652 | 139.5652
Днища лифтовых приямков толщиной 200 мм | 0 | 0 | 0 | 0 | 0 | 0 | 37.4207 | 130.0576 | 0 | 0 | 0 | 0 | 0 | 0 | 0 | 0 | 167.4783 | 167.4783
Лестничные площадки
Лестничные площадки | 0 | 23.3439 | 0 | 0 | 0 | 0 | 1.8979 | 39.381 | 0 | 86.9228 | 0 | 0 | 0 | 0 | 0 | 0 | 151.5456 | 186.087 |  | Без учета сварных каркасов
Арматурные каркасы плоские (лестничные площадки) | 0 | 0 | 0 | 0 | 0 | 0 | 34.5414 | 0 | 0 | 0 | 0 | 0 | 0 | 0 | 0 | 0 | 34.5414 |  |  | Сварные каркасы плоские
Арматурные каркасы пространственные (лестничные площадки) | 0 | 0 | 0 | 0 | 0 | 0 | 0 | 0 | 0 | 0 | 0 | 0 | 0 | 0 | 0 | 0 | 0 |  |  | Сварные каркасы пространственные
Конструкции въездной группы | 0 | 4.292 | 5.2825 | 0 | 0 | 0 | 52.1644 | 68.1769 | 0 | 4.4571 | 19.1489 | 0 | 0 | 0 | 0 | 0 | 153.5217 | 153.5217
ПРИМЕЧАНИЯ
1) После каждой конструкции, в которой есть сварные каркасы или сетки, даны дополнительные строки, в которой прописаны коэффициенты для расчета расхода арматуры на сварные каркасы или сетки.
2) Коэффициенты в ячейках, имеющих заливку желтого цвета, уточнить при адресном проектировании.
3) В случае, если при адресном проектировании предусмотрено укрытие ГО и ЧС (например, в подземной автостоянке), необходимо учесть увеличенный расход армирования на соответствующие конструкции путем корректировки коэффициентов в данной таблице.

## Таблица 6 (типы арм.)
| Таблица 6 - Типы армирования |  | Расход стали на 1 куб.м. бетона с учетом коэффициентов запаса по арматуре и бетону
| №п/п | Наименование конструкции | Проволока Вр-1, кг | Арматура А240, кг |  |  |  | Арматура А500с, кг
|  |  | Ø5 мм | Ø6 мм | Ø8 мм | Ø10 мм | Ø12 мм | Ø8 мм | Ø10 мм | Ø12 мм | Ø14 мм | Ø16 мм | Ø18 мм | Ø20 мм | Ø22 мм | Ø25 мм | Ø28 мм | Ø32 мм
1 | 1 | Фундаменты (жилой дом) | 0 | 0 | 0 | 0 | 0 | 0 | 0 | 9.2308 | 0 | 40.3846 | 13.2051 | 11.7949 | 15.8974 | 23.4615 | 31.5385 | 24.2308
1.1 | 1.1 | Арматурные каркасы плоские (фундамент жилого дома) | 0 | 0 | 0 | 0 | 0 | 0 | 0 | 0 | 0 | 5.2564 | 0 | 0 | 0 | 0 | 0 | 0
1.2 | 1.2 | Арматурные каркасы пространственные (фундамент жилого дома) | 0 | 0 | 0 | 0 | 0 | 0 | 0 | 0 | 0 | 0 | 0 | 0 | 0 | 0 | 0 | 0
2 | 2 | Фундаменты (паркинг) | 0 | 0 | 0 | 0 | 0 | 1.4893 | 1.7995 | 6.5777 | 0 | 52.8695 | 0 | 5.9571 | 0 | 33.2606 | 11.9143 | 46.1677
2.1 | 2.1 | Арматурные каркасы плоские (фундамент паркинга) | 0 | 0 | 0 | 0 | 0 | 0 | 0 | 0 | 0 | 4.9643 | 0 | 0 | 0 | 0 | 0 | 0
2.2 | 2.2 | Арматурные каркасы пространственные (фундамент паркинга) | 0 | 0 | 0 | 0 | 0 | 0 | 0 | 0 | 0 | 0 | 0 | 0 | 0 | 0 | 0 | 0
3 | 3 | Вертикальные конструкции подземного этажа (под жилым домом) | 0 | 6.8027 | 3.2596 | 0 | 0 | 0 | 17.432 | 143.5658 | 0 | 31.746 | 0 | 27.9195 | 0 | 4.9603 | 0 | 14.3141
4 | 4 | Вертикальные конструкции подземного этажа (паркинг) | 0 | 3.2358 | 7.7659 | 0 | 0 | 0 | 24.2037 | 67.6927 | 0 | 24.0743 | 0 | 34.0405 | 0 | 16.0495 | 11.0017 | 41.9358
5 | 5 | Плита перекрытия над подвалом на отм. 0,000 толщиной 200 мм, с учетом перепадов | 0 | 0.93664 | 1.8733 | 0.5854 | 0 | 0 | 4.6832 | 114.27 | 0 | 7.376 | 0 | 14.9862 | 0 | 11.9421 | 0 | 4.8003
5.1 | 5.1 | Арматурные каркасы плоские (плита перекрытия над подвалом на отм 0,000) | 0 | 0 | 0 | 0 | 0 | 0 | 8.5468 | 0 | 0 | 0 | 0 | 0 | 0 | 0 | 0 | 0
5.2 | 5.2 | Арматурные каркасы пространственные (плита перекрытия над подвалом на отм 0,000) | 0 | 0 | 0 | 0 | 0 | 0 | 0 | 0 | 0 | 0 | 0 | 0 | 0 | 0 | 0 | 0
6 | 6 | Плита покрытия паркинга толщиной 400 мм, с учетом перепадов, с капителями | 0 | 0 | 1.0938 | 2.4612 | 0 | 0 | 1.7775 | 6.2896 | 0 | 104.3257 | 0 | 11.2119 | 0 | 33.2256 | 14.7669 | 17.3648
6.1 | 6.1 | Арматурные каркасы плоские (плита покрытия паркинга толщиной 400 мм) | 0 | 0 | 0 | 0 | 0 | 0 | 0 | 0 | 0 | 27.4829 | 0 | 0 | 0 | 0 | 0 | 0
6.2 | 6.2 | Арматурные каркасы пространственные (плита покрытия паркинга толщиной 400 мм) | 0 | 0 | 0 | 0 | 0 | 0 | 0 | 0 | 0 | 0 | 0 | 0 | 0 | 0 | 0 | 0
7 | 7 | Лестничные марши | 0 | 3.6667 | 0 | 0 | 0 | 47.6667 | 16.2881 | 55.2821 | 0 | 25.8077 | 0 | 0 | 0 | 0 | 0 | 0
7.1 | 7.1 | Арматурные каркасы плоские (лестничные марши) | 0 | 0 | 0 | 0 | 0 | 0 | 16.2881 | 0 | 0 | 0 | 0 | 0 | 0 | 0 | 0 | 0
7.2 | 7.2 | Арматурные каркасы пространственные (лестничные марши) | 0 | 0 | 0 | 0 | 0 | 0 | 0 | 0 | 0 | 0 | 0 | 0 | 0 | 0 | 0 | 0
7.3 | 7.3 | Арматурные сетки (лестничные марши) | 35.8757 | 0 | 0 | 0 | 0 | 0 | 0 | 0 | 0 | 0 | 0 | 0 | 0 | 0 | 0 | 0
8 | 8 | Плита рампы толщиной 250 мм | 0 | 0 | 6.8089 | 0 | 0 | 0 | 8.031 | 150.6693 | 0 | 0 | 0 | 14.4908 | 0 | 0 | 0 | 0
9 | 9 | Стены и колонны 1-го этажа | 0 | 8.0013 | 1.123 | 0 | 0 | 0 | 0 | 138.4091 | 0 | 28.496 | 0 | 25.8289 | 0 | 5.1939 | 0 | 2.9479
10 | 10 | Плита перекрытия над 1 этажом + переходная балка | 0 | 0 | 2.4364 | 0 | 0 | 0 | 6.4971 | 100.2994 | 35.3281 | 2.8425 | 0 | 0 | 0 | 2.1657 | 1.2182 | 1.7596
10.1 | 10.1 | Арматурные каркасы плоские (плита перекрытия над 1 этажом) | 0 | 0 | 0 | 0 | 0 | 0 | 12.4528 | 0 | 0 | 0 | 0 | 0 | 0 | 0 | 0 | 0
10.2 | 10.2 | Арматурные каркасы пространственные (плита перекрытия над 1 этажом) | 0 | 0 | 0 | 0 | 0 | 0 | 0 | 0 | 0 | 0 | 0 | 0 | 0 | 0 | 0 | 0
11 | 11 | Стены типового этажа | 0 | 0 | 18.0794 | 0 | 0 | 31.5714 | 34.5397 | 15.7857 | 0 | 55.7222 | 0 | 14.3016 | 0 | 0 | 0 | 0
11.1 | 11.1 | Арматурные каркасы плоские (стены типового этажа) | 0 | 0 | 0 | 0 | 0 | 0 | 0 | 0 | 0 | 0 | 0 | 0 | 0 | 0 | 0 | 0
11.2 | 11.2 | Арматурные каркасы пространственные (стены типового этажа) | 0 | 0 | 0 | 0 | 0 | 0 | 0 | 0 | 0 | 0 | 0 | 0 | 0 | 0 | 0 | 0
12 | 12 | Плита перекрытия типового этажа | 0 | 0 | 1.7664 | 0 | 0 | 4.1217 | 12.8067 | 109.8135 | 0 | 10.157 | 0 | 0 | 0 | 0 | 0 | 0
12.1 | 12.1 | Арматурные каркасы плоские (плита перекрытия типового этажа) | 0 | 0 | 0 | 0 | 0 | 0 | 11.3346 | 0 | 0 | 0 | 0 | 0 | 0 | 0 | 0 | 0
12.2 | 12.2 | Арматурные каркасы пространственные (плита перекрытия типового этажа) | 0 | 0 | 0 | 0 | 0 | 0 | 0 | 0 | 0 | 0 | 0 | 0 | 0 | 0 | 0 | 0
13 | 13 | Стены технического этажа | 0 | 0 | 21.2698 | 0 | 0 | 37.1429 | 40.6349 | 18.5714 | 0 | 65.5556 | 0 | 16.8254 | 0 | 0 | 0 | 0
13.1 | 13.1 | Арматурные каркасы плоские (стены технического этажа) | 0 | 0 | 0 | 0 | 0 | 0 | 0 | 0 | 0 | 0 | 0 | 0 | 0 | 0 | 0 | 0
13.2 | 13.2 | Арматурные каркасы пространственные (стены технического этажа) | 0 | 0 | 0 | 0 | 0 | 0 | 0 | 0 | 0 | 0 | 0 | 0 | 0 | 0 | 0 | 0
14 | 14 | Плита покрытия толщиной 200 мм | 0 | 0 | 1.4743 | 0 | 0 | 0 | 10.3202 | 88.9501 | 17.9375 | 31.452 | 0 | 0 | 0 | 0 | 0 | 0
14.1 | 14.1 | Арматурные каркасы плоские (плита покрытия толщиной 200 мм) | 0 | 0 | 0 | 0 | 0 | 0 | 14.866 | 0 | 0 | 0 | 0 | 0 | 0 | 0 | 0 | 0
14.2 | 14.2 | Арматурные каркасы пространственные (плита покрытия толщиной 200 мм) | 0 | 0 | 0 | 0 | 0 | 0 | 0 | 0 | 0 | 0 | 0 | 0 | 0 | 0 | 0 | 0
15 | 15 | Стены выходов на кровлю и стены парапета | 0 | 0 | 15.96 | 0 | 0 | 27.8704 | 30.4192 | 13.9352 | 0 | 49.1901 | 0 | 12.6251 | 0 | 0 | 0 | 0
15.1 | 15.1 | Арматурные каркасы плоские (стены выходов на кровлю) | 0 | 0 | 0 | 0 | 0 | 0 | 0 | 0 | 0 | 0 | 0 | 0 | 0 | 0 | 0 | 0
15.2 | 15.2 | Арматурные каркасы пространственные (стены выходов на кровлю) | 0 | 0 | 0 | 0 | 0 | 0 | 0 | 0 | 0 | 0 | 0 | 0 | 0 | 0 | 0 | 0
16 | 16 | Плита покрытия машинного отделения толщиной 200 мм | 0 | 0 | 1.7664 | 0 | 0 | 4.1217 | 12.8067 | 121.1482 | 0 | 10.157 | 0 | 0 | 0 | 0 | 0 | 0
17 | 17 | Днища лифтовых приямков толщиной 200 мм | 0 | 0 | 0 | 0 | 0 | 0 | 40.2185 | 139.7815 | 0 | 0 | 0 | 0 | 0 | 0 | 0 | 0
18 | 18 | Лестничные площадки | 0 | 25.0892 | 0 | 0 | 0 | 0 | 2.0398 | 42.3253 | 0 | 93.4217 | 0 | 0 | 0 | 0 | 0 | 0
18.1 | 18.1 | Арматурные каркасы плоские (лестничные площадки) | 0 | 0 | 0 | 0 | 0 | 0 | 37.1239 | 0 | 0 | 0 | 0 | 0 | 0 | 0 | 0 | 0
18.2 | 18.2 | Арматурные каркасы пространственные (лестничные площадки) | 0 | 0 | 0 | 0 | 0 | 0 | 0 | 0 | 0 | 0 | 0 | 0 | 0 | 0 | 0 | 0
19 | 19 | Конструкции въездной группы | 0 | 4.6129 | 5.6774 | 0 | 0 | 0 | 56.0645 | 73.2742 | 0 | 4.7903 | 20.5806 | 0 | 0 | 0 | 0 | 0
ПРИМЕЧАНИЯ
Типы армирования, содержащие в маркировке точку, предназначены для определения расхода арматуры сварных каркасов и сеток, число перед точкой указывает, из типа армирования какой конструкции исключены расходы на данные сварные каркасы и сетки.
|  |  | Ø5 ммВр-1 | Ø6 ммА240 | Ø8 ммА240 | Ø10 ммА240 | Ø12 ммА240 | Ø8 ммА500С | Ø10 ммА500С | Ø12 ммА500С | Ø14 ммА500С | Ø16 ммА500С | Ø18 ммА500С | Ø20 ммА500С | Ø22 ммА500С | Ø25 ммА500С | Ø28 ммА500С | Ø32 ммА500С

## Таблица 7 (деление ВОР)
Таблица 7 - Разделение ВОР в зависимости от компоновочных схем зданий/корпусов/строений/секций
Отдельный ВОР - это отдельный файл excel.
С 15.12.2022 деление ВОР на отдельные файлы осуществляется только при корпусах/строениях, не объединенных единой подземной частью
(корпуса/строения объединяются в единый файл ВОР, если у них общая подземная часть, если корпус/строение в плане стоит отдельно с независимой подземной частью, то его выделяют в отдельный файл ВОР).
Внутри одного ВОР обязательно деление на диапазоны высот - см. п. 8 таблицы 1.
При начале работ над ВОР желательно проговорить/согласовать деление ВОР на отдельные файлы со сметным отделом. В том числе необходимость выделения строений/корпусов в отдельные строчки внутри файла ВОР.
Примеры
Компоновочная схема здания | Эскиз компоновочной схемы здания
а) Несколько корпусов (которые состоят из секций) и единая подземная автостоянка.
Для данной схемы выпускается один альбом состоящий из 1 таблицы ВОР:
1-й ВОР - Автостоянка + Жилой дом (Корп.1+Корп.2+ …)
См. п. 8 таблицы 1.
б) Корпус (который состоит из строений) и подземная автостоянка.
Для данной схемы выпускается один альбом состоящий из 1 таблицы ВОР:
1-й ВОР - Автостоянка + Жилой дом (Стр1+Стр.2+ …)
См. п. 8 таблицы 1.
в) Корпус (который состоит из секций) и подземная автостоянка
Для данной схемы выпускается один альбом с одной таблицей ВОР:
1-й ВОР - Автостоянка + Жилой дом (Секция 1, 2, …)
См. п. 8 таблицы 1.
г) Несколько корпусов (которые состоят из одной или нескольких секции) без подземной автостоянки.
Для данной схемы выпускается столько альбомов, сколько корпусов в объекте, по одной таблице ВОР на каждый альбом, при этом таблица ВОР включает подземную и надземную части корпуса:
1-й ВОР- Корпус 1 (подземная и надземная части);
2-й ВОР- Корпус 2 (подземная и надземная части);
…
N-й ВОР- Корпус ... (подземная и надземная части).
См. п. 8 таблицы 1.
д) Несколько корпусов (которые состоят из одной или нескольких секции/строений) с отдельными подземными автостоянками.
Для данной схемы выпускается столько альбомов, сколько корпусов в объекте, по одной таблице ВОР на каждый альбом, при этом таблица ВОР включает подземную и надземную части корпуса:
1-й ВОР- Корпус 1 (подземная и надземная части);
2-й ВОР- Корпус 2 (подземная и надземная части);
…
N-й ВОР- Корпус ... (подземная и надземная части).
См. п. 8 таблицы 1.