## Реновация
Маркировка панелей для объектов Реновации, предлагаемая к применению
Характеристика с пояснением | Марка панели | [10 empty] | Конечная марка
| 3НСПгн | 11 | Р | 1 | 3 | 480 | 306 | 36 | 1 | 1 | 1Э | 3НСПгн-11-Р13-480.306.36-1.1-1Э
Тип Панели: 3НС - трехслойная наружная стеновая панель типовых этажей и чердака; 3НФ - трехслойная наружная стеновая панель кровли К - с облицовкой кирпичом; П - с облицовкой плиткой; Б - с облицовкой бетонной плиткой; гб - с гибкими связями, с опиранием на плиту толщиной 200 мм; гн - с гибкими связями, с опиранием на плиту толщиной 180 мм; н - с гибкими связями для 3НФ.
Тип применяемого горизонтального зуба панели: 11 - НП 1.1 (основное решение на данный момент); 13 - НП 1.3 (возможный вариант при сохранении толщины 330/360 мм); 14 - НП 1.4 (возможный вариант при переходе на панель толщиной 270 мм).
Р - для применения в объектах Реновации
Тип размещение панели по высоте здания: 1 - для размещения панели на этажах до 25 включительно (здание высотой до 25 этажей); 2 - для размещения панели на этажах выше 25 (здание высотой до 100 м); 3 - для размещения панели начиная со следующего пож-го отсека по высоте (здание высотой более 100 м)
Наличие и положение оконного проема по высоте: 0 - без оконного проема; 1 - привязка оконного проема 675 мм от низа панели по наружному слою; 2 - привязка оконного проема 750 мм от низа панели по наружному слою; 3 - привязка оконного проема 600 мм от низа панели по наружному слою
Длина панели, см
Высота панели, см
Толщина панели, см: 36 - основная толщина панели для Реновации 360 мм; 27 - возможная толщина панели при переходе на НП 1.4 толщиной 270 мм
Конструктивные особенности (проемы, доп. закладные, отверстия и т.д.)
Дополнительные особенности в однотипных панелях (при наличии)
Индекс по элементам ЭОМ (при наличии) для панелей типовых этажей
Тип Панели
ненесущая стеновая панель с гибкими связями с облицовкой плиткой 285х60(h)х10 | 3НСПгб
ненесущая стеновая панель с гибкими связями с облицовкой кирпичом 285х60(h)х20(или 50) | 3НСКгб
Note on D16: если будет НП 270, то это -Мачехин Дмитрий Викторович ---- сейчас применятся для РЕн -Мачехин Дмитрий Викторович
Note on B17: Это скорее всего никогда не будет применяться для Реновации -Мачехин Дмитрий Викторович
Note on M3: сейсмики нет -Мачехин Дмитрий Викторович
Note on D3: Смысла в этом параметре для Реновации нет. -Мачехин Дмитрий Викторович

## Москва (hidden)
Свойство | Марка панели | [8 empty] | Конечная марка | Город применения
| 3НСгн | -Н | 14 | -649. | 296. | 27 | -1 | .1 | -1Э | 3НСгн-Н14-649.296.27-1.1-1Э
Тип Панели | [10 empty] | Москва
Индекс указывающий на толщину плиты перекрытия, для опирания НП (Н-толщина 180 мм, Б-толщина 200 мм) | [10 empty] | Санкт-Петербург
Версия панели | [10 empty] | Тюмень
Длина, см | [10 empty] | Обнинск
Высота, см (для высоты этажа 2,9 м - 296см, для высоты 3,0 м - 306 см) | [10 empty] | Ярославль
Толщина, см | [10 empty] | Калуга
Конструктивные особенности (проемы, доп. закладные, отверстия и т.д.) | [10 empty] | Ростов-на-Дону
Доп. конструктивные особенности в однотипных панелях, при наличии (например: различное положение окон относительно базовой панели, либо применение вместно двух оконных проемов, одного балконного и одного оконного и т.п.) | [10 empty] | Нижний Новгород
Индекс по элементам ЭОМ (укуазывается при наличии элементов ЭОМ) | [10 empty] | Казань
Пермь
Версия панели в маркировке | [10 empty] | Ижевск
2021-04-01 | 14
Хабаровск
Новороссийск
Южно-Сахалинск